## Stabilito
|  | STABILITO | [7 empty] | Language/Langue | Français
|  | Stabilité de fusée à ailerons | [8 empty] | Fusée mono-diamètre,
[11 empty] | Transition A |  | Transition B
|  | Remplir les cases jaunes | [7 empty] | Longueur 'L' | 50 |  | 50
|  | Fusée | [7 empty] | Diamètre 'D1' | 100 |  | 80
| Nom | Indra | [7 empty] | Diamètre 'D2' | 80 |  | 100
| Club | Space'Tech Orléans | [7 empty] | Implantation 'x' | 300 |  | 500
| Type | Fusée expérimentale.
| Masse | 8000 | sans propu | [7 empty] | Propu plein | Propu vide |  | Sans propu |  |  | Propulseur
| Centre de Masse | 1100 | sans propu | [6 empty] | Masse propu | 3.511 | 1.638 |  | - |  | Haut | 1314
| Longueur totale | 1800 | [7 empty] | CdM propu | 243 | 243 |  | - |  | Longueur | 486
| Diamètre Réf. | 100 | [7 empty] | Masse fusée | 11.511 | 9.638 |  | 8 |  | Bas | 1800
[10 empty] | CdM fusée | 1239.3908 | 1177.6682 |  | 1100
|  | Propulseur | [14 empty] | Ailerons bas
| Type | Orignal (Pro75-3G C) | [8 empty] | XCp |  | Cnα |  |  | Haut | 1580
| Position du bas | 1800 | [7 empty] | Coiffe | 116.6667 |  | 2 |  |  | Emplanture | 220
[10 empty] | Ailerons | 1709.375 |  | 17.135 |  |  | Bas | 1800
|  | Coiffe | [7 empty] | Ail bas entier | 1709.375 |  | 17.135
| Forme | Ogivale (pointue) | [7 empty] | Ailerons haut | 0 |  | 0
| Hauteur | 250 | [7 empty] | Partie masquée | 0 |  | 0
| Diamètre | 100 | [7 empty] | Transition A | 0 |  | 0
[10 empty] | Transition B | 0 |  | 0
|  | Ailerons | Ailerons haut | M
|  | Mono-empennage |  |  | 2022-11-17 | Min | Résultats |  | Max
| Emplanture 'm' | 220 | 70 | 220 | Finesse | 10 | 18 |  | 35
| Saumon 'n' | 100 | 10 | 180 | Portance | 15 | 19.135 | 19.135 | 40
| Flèche 'p' | 200 | 40 | 66.6667 | MargeStat. | 2 | 3.0351 | 3.6524 | 6
| Envergure 'E' | 150 | 50 | 50 | Couple | 40 | 58.0774 | 69.888 | 100
| Epaisseur 'ep' | 2 | 2 | 2 | XCp |  | 1542.9044 | 1542.9044
| Nombre | 4 | 4 | 4 | MS /L |  | 16.8619 | 20.2909
| Position du bas | 1800 | 700 | 1800 |  |  | STABLE
| Diamètre | 100 | 100 | 100
| Ligne mi-corde f | 205.1828 | 50.9902 | 68.3943
| Commentaire libre : | [8 empty] | Checksum : | propu OK | fichier initial |  |  | v3.4.2
[10 empty] | Maintenant que votre fusée est stable, vérifiez sa trajectoire via la feuille | Trajecto
Textes pour les listes déroulantes et graphiques :
Français
English
Fusée à eau
Microfusée
Minifusée
Rocketry Challenge
Fusée expérimentale.
,Minif Tests
sans propu
avec propu vide
avec propu plein
Parabolique (arrondie)
Ogivale (pointue)
Conique (droite)
Mono-empennage
Bi-empennage
Fusée mono-diamètre,
Plusieurs diamètres.
Diagramme des critères de stabilité
Marge Statique (MS)
Portance Cnα
Données pour les graphiques :
|  | X longi | Y latéral | - Y latéral
| Ogive | -250 | 0 | 0
| Ogive | -250 | 50 | -50
| chmt1 pt1 | -250 | 50 | -50
| chmt1 pt2 | -250 | 50 | -50
| chmt2 pt1 | -250 | 50 | -50
| chmt2 pt2 | -250 | 50 | -50
| culot | -1800 | 50 | -50
| culot | -1800 | 0 | 0
| aileron pt1 | -1580 | 50 | -50
| aileron pt2 | -1780 | 200 | -200
| aileron pt3 | -1880 | 200 | -200
| aileron pt4 | -1800 | 50 | -50
| aileron pt1 | -1580 | 50 | -50
| Envergure | -1940 | -200
| env milieu | -1940 | -125
| env pt4 | -1940 | -50
| Emplanture | -1580 | 290
| empl milieu | -1690 | 290
| empl pt4 | -1800 | 290
| Flèche | -1580 | -260
| flèche milieu | -1680 | -260
| flèche pt2 | -1780 | -260
| Saumon | -1780 | -290
| saumon milieu | -1830 | -290
| saumon pt3 | -1880 | -290
| Xcg plein | -1239.3908 | 0
| Xcg vide | -1177.6682 | 0
| Xcp | -1542.9044 | 0
| Xcp | -1542.9044 | 127.5668
| Xcp0 | -1542.9044 | 127.5668
| Xcp0 | -1542.9044 | 0
| Marge Statique | -1208.5295 | -290
| MS milieu | -1375.717 | -290
| MS Xcp | -1542.9044 | -290
| canard pt1 | 0 | 0 | 0
| canard pt2 | 0 | 0 | 0
| canard pt3 | 0 | 0 | 0
| canard pt4 | 0 | 0 | 0
| canard pt1 | 0 | 0 | 0
| masquage pt1 | 0 | 0 | 0
| masquage pt2 | 0 | 0 | 0
| masquage pt3 | 0 | 0 | 0
| masquage pt4 | 0 | 0 | 0
| masquage pt1 | 0 | 0 | 0
| cadre | -1898.8 | 600
| cadre | -1898.8 | -600
| propu pt1 | -1314 | -37.5
| propu pt2 | -1314 | 37.5
| propu pt3 | -1800 | 37.5
| propu pt4 | -1800 | -37.5
| propu pt5 | -1314 | -37.5 |  | conique | ogive | parabole
| Pointe | 0 | 0 | 0 | 0 | 0 | 0
| Ogive | -25 | 10 | -10 | 5 | 10 | 25
| Ogive | -62.5 | 25 | -25 | 12.5 | 25 | 35
| Ogive | -125 | 37.5 | -37.5 | 25 | 37.5 | 44
| Ogive | -187.5 | 45 | -45 | 37.5 | 45 | 47.5
| Ogive | -250 | 50 | -50 | 50 | 50 | 50
| MS (X) | Cna (Y) | MS (X) | Cna (Y)
| 0 | 15 | 0.5 | 80
| 7 | 15 | 1 | 40
| 0 | 40 | 2 | 20
| 7 | 40 | 3 | 13.3333
| 2 | 0 | 5 | 8
| 2 | 55 | 7 | 5.7143
| 6 | 0 | 1 | 100
| 6 | 55 | 2 | 50
| 3.0351 | 19.135 | 3 | 33.3333
| 3.0351 | 19.135 | 4 | 25
| 3.6524 | 19.135 | 6 | 16.6667
| 3.6524 | 19.135 | 7 | 14.2857
| 3.0351 | 19.135
| 0 | 27.5
| 2 | 27.5
| 3.6364 | 27.5
| 7 | 27.5
| 4 | 0
| 4 | 15
| 4 | 25
| 4 | 55
| Verification moteur | TRUE
| H20 | FALSE
| Fusex | TRUE
| micro | FALSE
| minif N | FALSE
| Minif RC | FALSE
| Minif Test | FALSE
module rocket(){
module aileron(diam, m, n, p, e, ep, nb, pos, masque = true){
depha = masque ? 0 : 45 ;
for (angle = [0 : 360/nb : 360] ){
translate ([-diam*sin(angle+depha), diam*cos(angle+depha), pos-m]) {
rotate( [0, 0, angle+depha] ){
polyhedron
(points = [
[+ep, 0, 0], [+ep, 0, m], [+ep, e, p+n], [+ep, e, p],
[-ep, 0, 0], [-ep, 0, m], [-ep, e, p+n], [-ep, e, p]
],
triangles = [
[0, 2, 1], [0, 2, 3], //carre +
[4, 6, 5], [4, 6, 7], //carre -
[0, 5, 1], [0, 5, 4],
[1, 6, 2], [1, 6, 5],
[2, 7, 3], [2, 7, 6],
[0, 7, 3], [0, 7, 4]
]
);
}
}
}
}
module coiffe(diam, hauteur, resolution = 20.0){
pas = hauteur/resolution;
for (x = [0: pas : hauteur] ){
translate( [0, 0, x+pas] ){
cylinder(pas, pow(x, 1.0/2.0), pow(x+pas, 1.0/2.0), false);
}
}
}
//--------------------------------coiffe
if (coiffe_type == "conique"){
cylinder(coiffe_hauteur, 0, coiffe_diametre, false);
}
//--------------------------------corps
if (plusieur_diametres == false){
translate ([0, 0, coiffe_hauteur]) {
cylinder(longeur_total-coiffe_hauteur, coiffe_diametre, coiffe_diametre, false);
}
} else {
//Premier cylindre
translate ([0, 0, coiffe_hauteur]) {
cylinder(diam_A_X_implantation-coiffe_hauteur, coiffe_diametre, coiffe_diametre, false);
}
//Premier chanvrin
translate ([0, 0, diam_A_X_implantation]) {
cylinder(diam_A_L_longeur, diam_A_D1_diametre, diam_A_D2_diametre, false);
}
//Second cylindre
translate ([0, 0, diam_A_X_implantation+diam_A_L_longeur]) {
cylinder(diam_B_X_implantation-(diam_A_X_implantation+diam_A_L_longeur), diam_A_D2_diametre, diam_B_D1_diametre, false);
}
//Second chanvrin
translate ([0, 0, diam_B_X_implantation]) {
cylinder(diam_B_L_longeur, diam_B_D1_diametre, diam_B_D2_diametre, false);
}
//Troisieme cylindre
translate ([0, 0, diam_B_X_implantation + diam_B_L_longeur]) {
cylinder(longeur_total-(diam_B_X_implantation + diam_B_L_longeur), diam_B_D2_diametre, diam_B_D2_diametre, false);
}
}
//--------------------------------ailerons
aileron(coiffe_diametre, aileron_m_emplature,
aileron_n_saumon,
aileron_p_fleche,
aileron_e_envergure,
aileron_epaisseur,
aileron_nombre,
aileron_position_bas);
if (bi_empennage == true){
aileron(coiffe_diametre, aileron_sup_m_emplature,
aileron_sup_n_saumon,
aileron_sup_p_fleche,
aileron_sup_e_envergure,
aileron_sup_epaisseur,
aileron_sup_nombre,
aileron_sup_position_bas,
aileron_sup_masque);
}
}
rocket();
Note on M5: Définir les propriétés du 1er changement de diamètre. Laisser cette colonne vide si la fusée n'a pas de Jupe ou Rétreint. Set properties of the 1st diameter transition. Leave this column blank if no skirt/shrink on the rocket.
Note on O5: Définir les propriétés du 2e changement de diamètre. Laisser cette colonne vide si la fusée n'a pas de 2e Jupe ou Rétreint. Set properties of the 2nd diameter transition. Leave this column blank if no 2nd skirt/shrink on the rocket.
Note on L6: Hauteur du changement de diamètre (cf. schéma sur fond bleu). Height of the tronconical transition (cf. blue schematic).
Note on L7: Diamètre de la partie située au dessus du changement de diamètre. Upper Diameter (cf. blue schematic).
Note on L8: Diamètre de la partie située en dessous du changement de diamètre. Lower Diameter (cf. blue schematic).
Note on L9: Distance entre la pointe de l'ogive et le haut du changement de diamètre. Distance betwenn the tip of the nose cone and the top of the skirt/shrink.
Note on B12: Position du Centre de Masse (CdG) par rapport à la pointe de l'ogive, à mesurer ou estimer sur votre fusée. Position of Center of Mass (CoG) from the top of the nose cone.
Note on S12: Distance entre la pointe de l'ogive et le haut du propulseur (hors ergot). Distance between the tip of the nose cone and the top of the motor.
Note on B13: Longueur totale du fuselage avec l'ogive, hors propu hors antenne hors ailerons. Total length of the body including nose cone.
Note on L13: Centre de Masse du propulseur par rapport au haut du propulseur. Motor Center of Mass, mesured from top of motor.
Note on B14: Diamètre de référence, utilisé pour calculer : Cnα, Finesse, Marge Statique. Par défaut D_réf = D_ogive ; on peux écraser avec le diamètre "principal". Reference Diameter, used to compute: Cnα, Finesse, Static Margin. By default D_ref = D_ogive ; one can overwrtie with the "main" diameter.
Note on S14: Distance entre la pointe de l'ogive et le bas du propulseur (hors tuyère). Distance between the tip of the nose cone and the bottom of the motor.
Note on L15: Les positions des Centres de Masse de la fusée avec propulseur plein et vide sont représentées sur le schéma de la fusée par un segment vertical bleu. Rocket Center of Mass are shown whith a blue segment in Rocket schematic.
Note on S17: Distance entre la pointe de l'ogive et le point supérieur de l'encastrement des ailerons. Distance between the tip of the nose and the upper point of fins attachment on the rocket.
Note on B18: Distance entre la pointe de l'ogive et le bas du propulseur (hors tuyère). Distance between the tip of the nose cone and the bottom of the motor.
Note on S18: Longueur de l'emplanture d'un aileron. Root edge length of one fin.
Note on S19: Distance entre la pointe de l'ogive et le point inférieur de l'encastrement des ailerons. Distance between the tip of the nose and the lower point of fins attachment on the rocket.
Note on B23: Diamètre à la base de l'ogive. Diameter at the basement of the nose cone.
Note on E25: Les parties masquées des ailerons du bas sont représentées sur le schéma de la fusée par des zones en rouge. Ce sont les parties situées juste en dessous des ailerons du haut. The fin-fin interaction zone is located just below the upper fins, shown in red in the Rocket schematic.
Note on B27: Longueur de l'emplanture d'un aileron. Root edge length of one fin.
Note on F27: La Finesse représente l'allongement de la fusée, rapport Longueur/Diamètre. Finesse represents the relative length of the rocket. Finesse = L/D
Note on B28: Longueur du saumon d'un aileron. Tip edge length of one fin.
Note on F28: Le gradient de Portance Cnα indique l'efficacité des ailerons. Pour l'augmenter, il faut augmenter la taille des ailerons, et inversement. Lift gradient, Cnα, represents the fins efficiency. To increase it, one must increase the size of the fins, and conversely.
Note on B29: Flèche du bord d'attaque (négatif si besoin). Offset of the Leading edge.
Note on F29: La Marge Statique, MS, est la distance entre le Centre de Masse et le Centre de Pression, exprimée en nombre de Diamètre de Référence, pour une fusée avec propulseur plein puis vide. Pour augmenter la MS, il faut soit : - abaisser le Centre de Portance (position des ailerons) - rehausser le Centre de Masse Static Margin, MS, is the distance between the Center of Mass and the Center of Pressure, measured in number of reference diameter, for a rocket with loaded motor, then empty motor. In order to increase MS, one must either: - lower the Center of Pressure (position of fins) - Move up the Center of Mass
Note on B30: Envergure d'un aileron. Span of one fin.
Note on F30: Le produit MS*Cnα représente le couple de rappel de la Portance. Pour augmenter le produit, il faut augmenter la MS et/ou le Cnα, et inversement. The product MS*Cnα represents the lift torque. To increase it, one must increase the Static Margin and/or the Cnα, and conversely.
Note on F31: Le Xcp est la position du Centre de Poussée Aérodynamique (CPA), aussi appelé Centre de Pression (CP), Centre Latéral de Poussée (CLP), ou Foyer, exprimée par rapport à la pointe de l'ogive. Xcp is the location of the Aerodynamics Center of Pressure, measured from the tip of the nose cone.
Note on F32: Cette Marge Statique est la distance entre le Centre de Masse et le Centre de Pression, exprimée en % de la Longueur de la fusée, pour une fusée avec propulseur plein puis vide. This Static Margin is the distance between the Center of Mass and the Center of Pressure, measured in % of rocket length, for a rocket with loaded motor, then empty motor.
Note on B33: Distance entre la pointe de l'ogive et le point inférieur de l'encastrement des ailerons. Distance between the tip of the nose and the lower point of fins attachment on the rocket.
Note on B34: Diamètre du fuselage au niveau des ailerons. Diameter of the body at the level of the fins.

## Trajecto
TRAJECTO
Trajectographie de fusée
Remplir les cases jaunes
Fusée
| Nom | Indra
| Club | Space'Tech Orléans
| Masse totale | 11.511
| Propulseur | Orignal (Pro75-3G C)
Traînée Aérdynamique
| Surface Réf. | 0.009054
| Cx | 0.5
Rampe de Lancement
| Longueur | 4
| Élévation | 80
| Altitude | 0
|  | DescenteSousParachute |  |  |  | 2022-11-17 | Temps | Altitude z | Portée x | Vitesse | Accélération | Efforts
|  | Fusée | 0 satellite |  | Sortie de Rampe |  |  |  |  | 25.5071
| Masse | 9.638 | 1 |  | Vit max & Acc max |  |  |  |  | 271.2442 | 101.8614
| Dépotage | N/A |  |  | Largage du satellite |  | 3.5 | 454.4447 | 100.9498 | 242.2575 |  | 3594.6817
| Ouverture para | 20 | 3.5 |  | Culmination, Apogée |  | 22.9 | 2710.5237 | 1006.1285 | 37.9109
| Surface para | 0.64 | 0.1 |  | Ouverture parachute fusée |  | 20 | 2666.567 | 894.7914 | 48.9543 |  | 939.4377 |  | Parachute fusée trop petit !
| Cx parachute | 1 | 1 |  | Impact balistique |  | 49.3 | ~0 m | 1789.3751 | 168.2564 |  | 136426.8704 |  | La Vitesse de descente sous parachute doit être comprise entre 5 & 15 m/s.
| Vitesse du vent | 5 | 5
| Vitesse descente | 15.5305 | 12.6556
| Durée descente | 171.6989 | 35.9087 |  |  |  | Pour localiser la fusée | [6 empty] | Ouverture parachute fusée précoce.
| Durée du vol | 191.6989 | 39.4087 |  | Couleur fuselage/coiffe |  | Brun/Orange… | [6 empty] | Attention, aux efforts sur le parachute lors de l'ouverture !
| Déport latéral | 858.4946 | 179.5435 |  | Couleur parachute fusée |  | Rouge… | [5 empty] | fichier initial
[5 empty] | Couleur parachute satellite |  | Jaune | [5 empty] | propu OK
| Commentaire libre : | [11 empty] | v3.4.2
Calcul de la surface d'un parachute |  |  |  |  | Résultats détaillés |  | Temps | Altitude z | Portée x | Vitesse | Accélération | Angle
[7 empty] | s | m | m | m/s | m/s² | °
[5 empty] | Décollage |  | 0 | 0 | 0 | 0 | - | 80
[5 empty] | Sortie de Rampe |  | 0.32 | 3.7 | 0.65238 | 25.5071 | 81.8572 | 80
| Longeur du bord |  |  |  | Vit max & Acc max |  | - | - | - | 271.2442 | 101.8614 | -
| 400 |  |  |  | Fin de Propulsion |  | 4.69 | 757.1694 | 174.5343 | 266.8243 | 28.6521 | 76.0451
| Largeur du coté |  |  |  | Culmination, Apogée |  | 22.9 | 2710.5237 | 1006.1285 | 37.9109 | 9.8298 | 1.1927
| 300 |  |  |  | Impact balistique |  | 49.3 | ~0 | 1789.3751 | 168.2564 | 1.9555 | -83.7509
| Surface para |  |  |  | Ouverture parachute fusée |  | 20 | 2666.567 | 894.7914 | 48.9543 | 10.154 | 37.3153
| 0.64 |  |  |  | Impact fusée sous para. |  | 191.6989 | ~0 | 36 ¦ 1753 | 15.5305 | 9.81 | -
[5 empty] | Largage du satellite |  | 3.5 | 454.4447 | 100.9498 | 242.2575 | 42.9555 | 76.6485
[5 empty] | Impact du satellite |  | 39.4087 | ~0 | -79 ¦ 280 | 12.6556 | 9.81 | -
Rayon exterieur
299
Rayon intérieur
29
Surface para
0.27822
Vitesse de descente sous parachute :
| Textes pour les listes déroulantes et graphiques : |  |  |  | N/A | Délais dépotage
[5 empty] | -9 | -9
| 0 satellite |  |  |  | -7 | -7
| 1 satellite |  |  |  | -5 | -5
| Phase ascendante |  |  |  | -3 | -3
| Descente balistique |  |  |  | 0 | -0
| Fusée sous parachute |  |  |  | autre
Trajectoire (x z)
Portée x [m]
Temps [s]
| Altitude z / Temps | 20
T_para =
| Données pour les graphiques : | xz max
2710.5237
xz max
| 2710.5237 | z para
2666.567
| x para | 1333.2835
| 894.7914 | 0
| 894.7914 | 133.3284
| 894.7914 | 0
| 961.4556 | 133.3284
| 894.7914 | 0
| 828.1272 | z para
| 894.7914 | 2666.567 |  | 1 | vertical
| t para | 1333.2835 |  | 1 | horizontal
| 20 | 0 |  |  | flèches
| 105.8495 | 100.9252 |  | 1s | 4.93
| 191.6989 | 0 |  | t/T | 0.89567
| 189.7483 | 38.4901 |  | z/Z | 1
| 191.6989 | 0
184.8183
| 191.6989 | z sat
FALSE
| x sat | FALSE
| FALSE | FALSE
| FALSE | FALSE
| FALSE | FALSE
| FALSE | FALSE
| FALSE | FALSE
| FALSE | z sat
| FALSE | FALSE
| t sat | 0
| FALSE | FALSE
| 0 | FALSE
| FALSE | FALSE |  | t/T | 0.92901
| FALSE | FALSE |  | z/Z | 1.2755
| FALSE | FALSE
FALSE
| FALSE | z | x
|  | 1333.2835 | 223.6979
| t | 1355.2619 | 1528.2929
5
| 36.1 | x_triomphe | Arc de triomphe |  | Arc de triomphe
|  | 0 | 1006.1285 |  | 1006.1285
| z_triomphe | 23 | 1029.1285 |  | 983.1285
| #N/A | 23 | 1029.1285 |  | 983.1285
| #N/A | 0 | 1006.1285 |  | 1006.1285
| #N/A | 23 | 1029.1285 |  | 983.1285
| #N/A | 23 | 1029.1285 |  | 983.1285
| #N/A | 8 | 1014.1285 |  | 998.1285
| #N/A | 8 | 1014.1285 |  | 998.1285
| #N/A | 23 | 1029.1285 |  | 983.1285
| #N/A | 8 | 1014.1285 |  | 998.1285
| #N/A | 7.6 | 1013.7285 |  | 998.5285
| #N/A | 6.8 | 1012.9285 |  | 999.3285
| #N/A | 6 | 1012.1285 |  | 1000.1285
| #N/A | 5 | 1011.1285 |  | 1001.1285
| #N/A | 3.8 | 1009.9285 |  | 1002.3285
| #N/A | 0 | 1006.1285 |  | 1006.1285
#N/A
| #N/A | x_Eiffel | Tour Eiffel |  | Tour Eiffel
|  | 0 | 1006.1285 |  | 1006.1285
| z_Eiffel | 0 | 1006.1285 |  | 1006.1285
| 324 | 10 | 1016.1285 |  | 996.1285
| 300 | 0 | 1006.1285 |  | 1006.1285
| 280 | 10 | 1016.1285 |  | 996.1285
| 280 | 13 | 1019.1285 |  | 993.1285
| 280 | 17 | 1023.1285 |  | 989.1285
| 200 | 20 | 1026.1285 |  | 986.1285
| 160 | 25 | 1031.1285 |  | 981.1285
| 115 | 30 | 1036.1285 |  | 976.1285
| 90 | 36 | 1042.1285 |  | 970.1285
| 57 | 48 | 1054.1285 |  | 958.1285
| 40 | 62 | 1068.1285 |  | 944.1285
| 20 | 37 | 1043.1285 |  | 969.1285
| 0.5 | 30 | 1036.1285 |  | 976.1285
| 0.5 | 15 | 1021.1285 |  | 991.1285
| 15 | 0 | 1006.1285 |  | 1006.1285
| 30 | 0 | 1006.1285 |  | 1006.1285
| 37 | 17 | 1023.1285 |  | 989.1285
| 67 | 11 | 1017.1285 |  | 995.1285
| 67 | 0 | 1006.1285 |  | 1006.1285
100
100
Note on B10: Masse au décollage, à changer dans la feuille Stabilito, ou à l'aide des boutons (revérifiez alors la stabilité). Lift-Off mass, to be changed in Stabilito sheet, or with the buttons (then recheck stability).
Note on B11: Le propulseur doit être sélectionné dans l'onglet Stabilito. Motor must be selected in Stabilito sheet.
Note on B14: La Surface de Référence utilisée pour le calcul de la Traînée est la surface projetée dans l'axe de la fusée. Ce Maître Couple inclut donc l'épaisseur des ailerons. Reference Surface used to compute the Drag. It includes Fin thickness.
Note on B15: Coefficient de Traînée de la fusée. Par défaut, le Cx vaut 0.6. On peut ajouter ou retrancher 0.2 en fonction des aspérités de la fusée, du profilage des ailerons… Rocket Drag Coefficient is generally between 0.4 and 0.8, with a default value of 0.6.
Note on B18: Longueur de la rampe de lancement. Length of the launch pad. Valeurs courantes : Average values : MicroFusée : 1m : Micro-rocket MiniFusée : 2m5: Mini-rocket Rocketry Challenge : 3m Fusée Expérimentale : 4m : Experimental Rocket
Note on B19: Elévation de la rampe, angle par rapport à l'horizontale, "site" de la rampe, par défaut cet angle est à 80°. Angle of the lauch pad versus horizontal.
Note on B20: L'Altitude de la rampe est utilisée pour calculer la densité de l'air. Launch Pad Altitude is used to compute the air density.
Note on D23: Objet largué (CanSat, quasi-satellite, partie contenant l'œuf...) Separated object (CanSat, quasi-satellite, payload/egg...)
Note on K23: La Vitesse en Sortie de Rampe doit être supérieure à 18m/s (MiniFusée) ou 20m/s (Fusée Exp.). Alléger la fusée ou choisir un propu plus puissant. Speed at Launch Pad Exit must by higher than 18m/s (mini-rocket) or 20m/s (experimental rocket). Lighten the rocket or choose a bigger motor.
Note on C24: Masse de la fusée (sans satellite) sous parachute. Mass of the rocket (w/o sat) when it fall with a parachute.
Note on M27: Efforts sur les fixations du parachute lors de sont ouverture. Stress on the parachute's bindings when it opened.
Note on B28: Le Coefficient de Traînée Cx (ou Cd) d'un parachute est généralement compris entre 0.7 et 1.4 (1 par défaut). Parachute Drag Coefficient Cx (or Cd) should be between 0.7 and 1.4, with a default value of 1.
Note on M28: Energie libérée lors de l'impact balistique. Balistic impact energy
Note on B30: La Vitesse de descente sous parachute doit être comprise entre 5 & 15m/s. Fall Velocity with parachute must be between 5 & 15 m/s.
Note on B33: Déviation due au vent lors de la descente sous parachute. Deviation due to wind during the fall over parachute.
Note on F40: Les Conditions Initiales permettent de simuler le 2e boost des fusée bi-étage ou des fusées larguant une masse (CanSat, bi-inerte). Laisser à 0 dans les autres cas. Initial Conditions can be used to simulate the 2nd boost of 2-stages rockets, or rocket releasing mass (Quasi-Satellites). Set them to 0 otherwise.
Note on I40: Altitude par rapport à la rampe, par rapport au sol. Altitude with respect to the earth surface.
Note on K40: La vitesse initiale doit être non-nulle dans le cas d'un 2e boost (allumage hors de la rampe, Portée et Altitude non-nulles). Initial Velocity must be non-zero in case of 2nd boost (ignition without launch pad, non-zero Range and Altitude).

## Courbes
Notes :
Ces courbes représentent la trajectoire de la fusée dans l'hypothèse d'une descente balistique (sans ouverture du parachute).
L'accélération longitudinale gravitationnelle définit le mouvement (dérivée de la vitesse) : Acc = (Poussee - Traînée ± Poids) / m
La charge ''non-gravitationnelle'' vue par un capteur d'accélération (masse-ressort) est : Charge = (Poussée - Traînée) / m
Exemples : Si Poussée = Poids, Vitesse constante, Acc nulle, Charge = 1G ; En chute libre, Acc = -1G, Charge = 0
Textes pour les graphiques :
Traînée
Poussée
Poids
Accélération longitudinale
Charge vue par un capteur
Vitesse
Vitesse [m/s]
Altitude
Portée
Temps [s]

## Propu
Moteur sélectionné | Ligne
Orignal (Pro75-3G C) | 289 | I_total | 3739.0285 | ISP | 203.4942 | MpropuPlein | 3.511 | m_poudre | 1.873 | MpropuVide | 1.638 | XpropuPlein | 243 | XpropuVide | 243 | Longueur | 486 | Diamètre | 75 | Type | Fusex | Combustion | 0 | Dépotage | 0
Temps (en s) | 0 | 0.01 | 0.1 | 0.12 | 0.26 | 0.71 | 1.28 | 2.05 | 2.41 | 2.83 | 3.25 | 3.65 | 3.8 | 4 | 4.1 | 4.19 | 4.31 | 4.41 | 4.52 | 4.6 | 4.65 | 4.67 | 4.68 | 1000
Poussée (en N) | 27 | 402.4 | 1286 | 1257 | 1042 | 1027 | 998.4 | 901.4 | 849.6 | 763.5 | 707.1 | 655.1 | 651.7 | 624.1 | 601.3 | 536.2 | 415.7 | 270.2 | 140.2 | 76.9 | 54.9 | 40.2 | 0 | 0
H2O
H2O 1.5L 300g 6bar | 26 | I_total | 9.845 | ISP | 3.3452 | MpropuPlein | 0.3 | M_éjecté | 0.3 | M_burnout | 0 | XpropuPlein | 60 | XpropuVide | 150 | Longueur | 300 | Diamètre | 90 | Type | H2O
Temps (en s) | 0 | 0.001 | 0.02 | 0.038 | 0.04 | 0.04 | 0.04 | 0.04 | 0.04 | 0.04 | 0.04 | 0.04 | 0.04 | 0.04 | 0.04 | 0.04 | 0.04 | 0.04 | 0.04 | 0.04 | 0.04 | 0.04 | 0.04 | 1000
Poussée (en N) | 0 | 310 | 250 | 212 | 0 | 0 | 0 | 0 | 0 | 0 | 0 | 0 | 0 | 0 | 0 | 0 | 0 | 0 | 0 | 0 | 0 | 0 | 0 | 0
I_total_i (en N.s) | 0.155 | 5.32 | 4.158 | 0.212 | 0 | 0 | 0 | 0 | 0 | 0 | 0 | 0 | 0 | 0 | 0 | 0 | 0 | 0 | 0 | 0 | 0 | 0 | 0
H2O 1.5L 450g 6bar | 31 | I_total | 13.8145 | ISP | 3.1293 | MpropuPlein | 0.45 | M_éjecté | 0.45 | M_burnout | 0 | XpropuPlein | 90 | XpropuVide | 150 | Longueur | 300 | Diamètre | 90 | Type | H2O
Temps (en s) | 0 | 0.001 | 0.02 | 0.04 | 0.061 | 0.062 | 0.062 | 0.062 | 0.062 | 0.062 | 0.062 | 0.062 | 0.062 | 0.062 | 0.062 | 0.062 | 0.062 | 0.062 | 0.062 | 0.062 | 0.062 | 0.062 | 0.062 | 1000
Poussée (en N) | 0 | 310 | 245 | 200 | 167 | 0 | 0 | 0 | 0 | 0 | 0 | 0 | 0 | 0 | 0 | 0 | 0 | 0 | 0 | 0 | 0 | 0 | 0 | 0
I_total_i (en N.s) | 0.155 | 5.2725 | 4.45 | 3.8535 | 0.0835 | 0 | 0 | 0 | 0 | 0 | 0 | 0 | 0 | 0 | 0 | 0 | 0 | 0 | 0 | 0 | 0 | 0 | 0
H2O 1.5L 600g 6bar | 36 | I_total | 17.1445 | ISP | 2.9128 | MpropuPlein | 0.6 | M_éjecté | 0.6 | M_burnout | 0 | XpropuPlein | 120 | XpropuVide | 150 | Longueur | 300 | Diamètre | 90 | Type | H2O
Temps (en s) | 0 | 0.001 | 0.02 | 0.04 | 0.06 | 0.08 | 0.088 | 0.089 | 0.089 | 0.089 | 0.089 | 0.089 | 0.089 | 0.089 | 0.089 | 0.089 | 0.089 | 0.089 | 0.089 | 0.089 | 0.089 | 0.089 | 0.089 | 1000
Poussée (en N) | 0 | 310 | 240 | 190 | 157 | 133 | 125 | 0 | 0 | 0 | 0 | 0 | 0 | 0 | 0 | 0 | 0 | 0 | 0 | 0 | 0 | 0 | 0 | 0
I_total_i (en N.s) | 0.155 | 5.225 | 4.3 | 3.47 | 2.9 | 1.032 | 0.0625 | 0 | 0 | 0 | 0 | 0 | 0 | 0 | 0 | 0 | 0 | 0 | 0 | 0 | 0 | 0 | 0
H2O 1.5L 750g 6bar | 41 | I_total | 19.415 | ISP | 2.6388 | MpropuPlein | 0.75 | M_éjecté | 0.75 | M_burnout | 0 | XpropuPlein | 150 | XpropuVide | 150 | Longueur | 300 | Diamètre | 90 | Type | H2O
Temps (en s) | 0 | 0.001 | 0.02 | 0.04 | 0.06 | 0.08 | 0.1 | 0.123 | 0.124 | 0.124 | 0.124 | 0.124 | 0.124 | 0.124 | 0.124 | 0.124 | 0.124 | 0.124 | 0.124 | 0.124 | 0.124 | 0.124 | 0.124 | 1000
Poussée (en N) | 0 | 310 | 230 | 175 | 140 | 118 | 100 | 85 | 0 | 0 | 0 | 0 | 0 | 0 | 0 | 0 | 0 | 0 | 0 | 0 | 0 | 0 | 0 | 0
I_total_i (en N.s) | 0.155 | 5.13 | 4.05 | 3.15 | 2.58 | 2.18 | 2.1275 | 0.0425 | 0 | 0 | 0 | 0 | 0 | 0 | 0 | 0 | 0 | 0 | 0 | 0 | 0 | 0 | 0
H2O 2.0L 400g 6bar | 46 | I_total | 12.8695 | ISP | 3.2797 | MpropuPlein | 0.5 | M_éjecté | 0.4 | M_burnout | 0.1 | XpropuPlein | 60 | XpropuVide | 150 | Longueur | 300 | Diamètre | 98 | Type | H2O
Temps (en s) | 0 | 0.001 | 0.02 | 0.04 | 0.05 | 0.051 | 0.051 | 0.051 | 0.051 | 0.051 | 0.051 | 0.051 | 0.051 | 0.051 | 0.051 | 0.051 | 0.051 | 0.051 | 0.051 | 0.051 | 0.051 | 0.051 | 0.051 | 1000
Poussée (en N) | 0 | 310 | 264 | 230 | 213 | 0 | 0 | 0 | 0 | 0 | 0 | 0 | 0 | 0 | 0 | 0 | 0 | 0 | 0 | 0 | 0 | 0 | 0 | 0
I_total_i (en N.s) | 0.155 | 5.453 | 4.94 | 2.215 | 0.1065 | 0 | 0 | 0 | 0 | 0 | 0 | 0 | 0 | 0 | 0 | 0 | 0 | 0 | 0 | 0 | 0 | 0 | 0
H2O 2.0L 600g 6bar | 51 | I_total | 18.1235 | ISP | 3.0791 | MpropuPlein | 0.7 | M_éjecté | 0.6 | M_burnout | 0.1 | XpropuPlein | 90 | XpropuVide | 150 | Longueur | 300 | Diamètre | 98 | Type | H2O
Temps (en s) | 0 | 0.001 | 0.02 | 0.04 | 0.06 | 0.08 | 0.081 | 0.081 | 0.081 | 0.081 | 0.081 | 0.081 | 0.081 | 0.081 | 0.081 | 0.081 | 0.081 | 0.081 | 0.081 | 0.081 | 0.081 | 0.081 | 0.081 | 1000
Poussée (en N) | 0 | 310 | 260 | 220 | 190 | 167 | 0 | 0 | 0 | 0 | 0 | 0 | 0 | 0 | 0 | 0 | 0 | 0 | 0 | 0 | 0 | 0 | 0 | 0
I_total_i (en N.s) | 0.155 | 5.415 | 4.8 | 4.1 | 3.57 | 0.0835 | 0 | 0 | 0 | 0 | 0 | 0 | 0 | 0 | 0 | 0 | 0 | 0 | 0 | 0 | 0 | 0 | 0
H2O 2.0L 800g 6bar | 56 | I_total | 22.61 | ISP | 2.881 | MpropuPlein | 0.9 | M_éjecté | 0.8 | M_burnout | 0.1 | XpropuPlein | 120 | XpropuVide | 150 | Longueur | 300 | Diamètre | 98 | Type | H2O
Temps (en s) | 0 | 0.001 | 0.02 | 0.04 | 0.06 | 0.08 | 0.1 | 0.117 | 0.118 | 0.118 | 0.118 | 0.118 | 0.118 | 0.118 | 0.118 | 0.118 | 0.118 | 0.118 | 0.118 | 0.118 | 0.118 | 0.118 | 0.118 | 1000
Poussée (en N) | 0 | 310 | 250 | 210 | 180 | 156 | 140 | 125 | 0 | 0 | 0 | 0 | 0 | 0 | 0 | 0 | 0 | 0 | 0 | 0 | 0 | 0 | 0 | 0
I_total_i (en N.s) | 0.155 | 5.32 | 4.6 | 3.9 | 3.36 | 2.96 | 2.2525 | 0.0625 | 0 | 0 | 0 | 0 | 0 | 0 | 0 | 0 | 0 | 0 | 0 | 0 | 0 | 0 | 0
H2O 2.0L 1000g 6bar | 61 | I_total | 25.874 | ISP | 2.6375 | MpropuPlein | 1.1 | M_éjecté | 1 | M_burnout | 0.1 | XpropuPlein | 150 | XpropuVide | 150 | Longueur | 300 | Diamètre | 98 | Type | H2O
Temps (en s) | 0 | 0.001 | 0.02 | 0.04 | 0.06 | 0.08 | 0.1 | 0.12 | 0.14 | 0.164 | 0.165 | 0.165 | 0.165 | 0.165 | 0.165 | 0.165 | 0.165 | 0.165 | 0.165 | 0.165 | 0.165 | 0.165 | 0.165 | 1000
Poussée (en N) | 0 | 310 | 245 | 200 | 165 | 143 | 124 | 108 | 97 | 85 | 0 | 0 | 0 | 0 | 0 | 0 | 0 | 0 | 0 | 0 | 0 | 0 | 0 | 0
I_total_i (en N.s) | 0.155 | 5.2725 | 4.45 | 3.65 | 3.08 | 2.67 | 2.32 | 2.05 | 2.184 | 0.0425 | 0 | 0 | 0 | 0 | 0 | 0 | 0 | 0 | 0 | 0 | 0 | 0 | 0
µ-propu
µ-propu A8-3 | 67 | I_total | 2.65 | ISP | 54.0265 | MpropuPlein | 0.015 | M_éjecté | 0.005 | M_burnout | 0.01 | XpropuPlein | 30 | XpropuVide | 30 | Longueur | 70 | Diamètre | 15 | Type | Micro | Combustion | 0.32 | Dépotage | 3
Temps (en s) | 0 | 0.2 | 0.3 | 0.4 | 0.5 | 0.55 | 0.6 | 0.6 | 0.6 | 0.6 | 0.6 | 0.6 | 0.6 | 0.6 | 0.6 | 0.6 | 0.6 | 0.6 | 0.6 | 0.6 | 0.6 | 0.6 | 0.6 | 1000
Poussée (en N) | 0 | 9 | 4.5 | 4 | 4 | 3 | 0 | 0 | 0 | 0 | 0 | 0 | 0 | 0 | 0 | 0 | 0 | 0 | 0 | 0 | 0 | 0 | 0 | 0
I_total_i (en N.s) | 0.9 | 0.675 | 0.425 | 0.4 | 0.175 | 0.075 | 0 | 0 | 0 | 0 | 0 | 0 | 0 | 0 | 0 | 0 | 0 | 0 | 0 | 0 | 0 | 0 | 0
µ-propu B4-4 | 72 | I_total | 5.25 | ISP | 89.1947 | MpropuPlein | 0.02 | M_éjecté | 0.006 | M_burnout | 0.014 | XpropuPlein | 30 | XpropuVide | 30 | Longueur | 70 | Diamètre | 15 | Type | Micro | Combustion | 1.2 | Dépotage | 4
Temps (en s) | 0 | 0.2 | 0.3 | 0.55 | 1.05 | 1.15 | 1.15 | 1.15 | 1.15 | 1.15 | 1.15 | 1.15 | 1.15 | 1.15 | 1.15 | 1.15 | 1.15 | 1.15 | 1.15 | 1.15 | 1.15 | 1.15 | 1.15 | 1000
Poussée (en N) | 0 | 10 | 6 | 4 | 4 | 0 | 0 | 0 | 0 | 0 | 0 | 0 | 0 | 0 | 0 | 0 | 0 | 0 | 0 | 0 | 0 | 0 | 0 | 0
I_total_i (en N.s) | 1 | 0.8 | 1.25 | 2 | 0.2 | 0 | 0 | 0 | 0 | 0 | 0 | 0 | 0 | 0 | 0 | 0 | 0 | 0 | 0 | 0 | 0 | 0 | 0
µ-propu C6-3 | 77 | I_total | 10.26 | ISP | 80.4517 | MpropuPlein | 0.024 | M_éjecté | 0.013 | M_burnout | 0.011 | XpropuPlein | 30 | XpropuVide | 30 | Longueur | 70 | Diamètre | 15 | Type | Micro | Combustion | 1.7 | Dépotage | 3
Temps (en s) | 0 | 0.2 | 0.3 | 0.6 | 0.8 | 2 | 2.1 | 2.1 | 2.1 | 2.1 | 2.1 | 2.1 | 2.1 | 2.1 | 2.1 | 2.1 | 2.1 | 2.1 | 2.1 | 2.1 | 2.1 | 2.1 | 2.1 | 1000
Poussée (en N) | 0 | 11 | 7 | 4 | 4.6 | 4.6 | 0 | 0 | 0 | 0 | 0 | 0 | 0 | 0 | 0 | 0 | 0 | 0 | 0 | 0 | 0 | 0 | 0 | 0
I_total_i (en N.s) | 1.1 | 0.9 | 1.65 | 0.86 | 5.52 | 0.23 | 0 | 0 | 0 | 0 | 0 | 0 | 0 | 0 | 0 | 0 | 0 | 0 | 0 | 0 | 0 | 0 | 0
µ-propu C6-3 x2 | 82 | I_total | 20.52 | ISP | 80.4517 | MpropuPlein | 0.048 | M_éjecté | 0.026 | M_burnout | 0.022 | XpropuPlein | 30 | XpropuVide | 30 | Longueur | 70 | Diamètre | 30 | Type | Micro | Combustion | 1.7 | Dépotage | 3
Temps (en s) | 0 | 0.2 | 0.3 | 0.6 | 0.8 | 2 | 2.1 | 2.1 | 2.1 | 2.1 | 2.1 | 2.1 | 2.1 | 2.1 | 2.1 | 2.1 | 2.1 | 2.1 | 2.1 | 2.1 | 2.1 | 2.1 | 2.1 | 1000
Poussée (en N) | 0 | 22 | 14 | 8 | 9.2 | 9.2 | 0 | 0 | 0 | 0 | 0 | 0 | 0 | 0 | 0 | 0 | 0 | 0 | 0 | 0 | 0 | 0 | 0 | 0
I_total_i (en N.s) | 2.2 | 1.8 | 3.3 | 1.72 | 11.04 | 0.46 | 0 | 0 | 0 | 0 | 0 | 0 | 0 | 0 | 0 | 0 | 0 | 0 | 0 | 0 | 0 | 0 | 0
µ-propu C6-3 x3 | 87 | I_total | 30.78 | ISP | 80.4517 | MpropuPlein | 0.072 | M_éjecté | 0.039 | M_burnout | 0.033 | XpropuPlein | 30 | XpropuVide | 30 | Longueur | 70 | Diamètre | 40 | Type | Micro | Combustion | 1.7 | Dépotage | 3
Temps (en s) | 0 | 0.2 | 0.3 | 0.6 | 0.8 | 2 | 2.1 | 2.1 | 2.1 | 2.1 | 2.1 | 2.1 | 2.1 | 2.1 | 2.1 | 2.1 | 2.1 | 2.1 | 2.1 | 2.1 | 2.1 | 2.1 | 2.1 | 1000
Poussée (en N) | 0 | 33 | 21 | 12 | 13.8 | 13.8 | 0 | 0 | 0 | 0 | 0 | 0 | 0 | 0 | 0 | 0 | 0 | 0 | 0 | 0 | 0 | 0 | 0 | 0
I_total_i (en N.s) | 3.3 | 2.7 | 4.95 | 2.58 | 16.56 | 0.69 | 0 | 0 | 0 | 0 | 0 | 0 | 0 | 0 | 0 | 0 | 0 | 0 | 0 | 0 | 0 | 0 | 0
Klima D9-7 | 92 | I_total | 19.962 | ISP | 118.3059 | MpropuPlein | 0.0282 | M_éjecté | 0.0172 | M_burnout | 0.011 | XpropuPlein | 30 | XpropuVide | 30 | Longueur | 70 | Diamètre | 18 | Type | MiniN | Combustion | 2.1 | Dépotage | 7
Temps (en s) | 0 | 0.04 | 0.116 | 0.213 | 0.286 | 0.329 | 0.369 | 0.42 | 0.495 | 0.597 | 1.711 | 1.826 | 1.917 | 1.975 | 2.206 | 2.242 | 2.5 | 2.5 | 2.5 | 2.5 | 2.5 | 2.5 | 2.5 | 1000
Poussée (en N) | 0 | 2.111 | 9.685 | 25 | 15.738 | 12.472 | 10.67 | 9.713 | 9.178 | 8.896 | 8.925 | 8.699 | 8.052 | 6.954 | 1.07 | 0 | 0 | 0 | 0 | 0 | 0 | 0 | 0 | 0
I_total_i (en N.s) | 0.04222 | 0.44825 | 1.6822 | 1.4869 | 0.60652 | 0.46284 | 0.51977 | 0.70841 | 0.92177 | 9.9263 | 1.0134 | 0.76217 | 0.43517 | 0.92677 | 0.01926 | 0 | 0 | 0 | 0 | 0 | 0 | 0 | 0
Klima D9-7 x2 | 97 | I_total | 39.924 | ISP | 118.3059 | MpropuPlein | 0.0564 | M_éjecté | 0.0344 | M_burnout | 0.022 | XpropuPlein | 30 | XpropuVide | 30 | Longueur | 70 | Diamètre | 30 | Type | MiniN | Combustion | 2.1 | Dépotage | 7
Temps (en s) | 0 | 0.04 | 0.116 | 0.213 | 0.286 | 0.329 | 0.369 | 0.42 | 0.495 | 0.597 | 1.711 | 1.826 | 1.917 | 1.975 | 2.206 | 2.242 | 2.5 | 2.5 | 2.5 | 2.5 | 2.5 | 2.5 | 2.5 | 1000
Poussée (en N) | 0 | 4.222 | 19.37 | 50 | 31.476 | 24.944 | 21.34 | 19.426 | 18.356 | 17.792 | 17.85 | 17.398 | 16.104 | 13.908 | 2.14 | 0 | 0 | 0 | 0 | 0 | 0 | 0 | 0 | 0
I_total_i (en N.s) | 0.08444 | 0.8965 | 3.3644 | 2.9739 | 1.213 | 0.92568 | 1.0395 | 1.4168 | 1.8435 | 19.8526 | 2.0268 | 1.5243 | 0.87035 | 1.8535 | 0.03852 | 0 | 0 | 0 | 0 | 0 | 0 | 0 | 0
Klima D9-7 x3 | 102 | I_total | 59.886 | ISP | 118.3059 | MpropuPlein | 0.0846 | M_éjecté | 0.0516 | M_burnout | 0.033 | XpropuPlein | 30 | XpropuVide | 30 | Longueur | 70 | Diamètre | 40 | Type | MiniN | Combustion | 2.1 | Dépotage | 7
Temps (en s) | 0 | 0.04 | 0.116 | 0.213 | 0.286 | 0.329 | 0.369 | 0.42 | 0.495 | 0.597 | 1.711 | 1.826 | 1.917 | 1.975 | 2.206 | 2.242 | 2.5 | 2.5 | 2.5 | 2.5 | 2.5 | 2.5 | 2.5 | 1000
Poussée (en N) | 0 | 6.333 | 29.055 | 75 | 47.214 | 37.416 | 32.01 | 29.139 | 27.534 | 26.688 | 26.775 | 26.097 | 24.156 | 20.862 | 3.21 | 0 | 0 | 0 | 0 | 0 | 0 | 0 | 0 | 0
I_total_i (en N.s) | 0.12666 | 1.3447 | 5.0467 | 4.4608 | 1.8195 | 1.3885 | 1.5593 | 2.1252 | 2.7653 | 29.7789 | 3.0401 | 2.2865 | 1.3055 | 2.7803 | 0.05778 | 0 | 0 | 0 | 0 | 0 | 0 | 0 | 0
MINIF PRO24-1G
p24-1G 24E22 | 108 | I_total | 24.2695 | ISP | 154.6223 | MpropuPlein | 0.052 | M_éjecté | 0.016 | M_burnout | 0.036 | XpropuPlein | 35 | XpropuVide | 35 | Longueur | 69 | Diamètre | 24 | Type | MiniR | Combustion | 1 | Dépotage | 13
Temps (en s) | 0 | 0.008 | 0.026 | 0.038 | 0.067 | 0.101 | 0.33 | 0.528 | 0.716 | 0.841 | 0.912 | 0.987 | 1.016 | 1.065 | 1.087 | 2 | 2 | 2 | 2 | 2 | 2 | 2 | 2 | 1000
Poussée (en N) | 0 | 18.292 | 30 | 30.792 | 18.708 | 21.875 | 26.083 | 28.042 | 27.875 | 23.542 | 17.833 | 7 | 3.333 | 1.083 | 0 | 0 | 0 | 0 | 0 | 0 | 0 | 0 | 0 | 0
I_total_i (en N.s) | 0.073168 | 0.43463 | 0.36475 | 0.71775 | 0.68991 | 5.4912 | 5.3584 | 5.2562 | 3.2136 | 1.4688 | 0.93124 | 0.14983 | 0.10819 | 0.011913 | 0 | 0 | 0 | 0 | 0 | 0 | 0 | 0 | 0
p24-1G 25E75 (Rufina) | 113 | I_total | 24.4889 | ISP | 121.7717 | MpropuPlein | 0.0565 | M_éjecté | 0.0205 | M_burnout | 0.036 | XpropuPlein | 35 | XpropuVide | 35 | Longueur | 69 | Diamètre | 24 | Type | MiniRN | Combustion | 0.33 | Dépotage | 17
Temps (en s) | 0 | 0.009 | 0.012 | 0.023 | 0.027 | 0.047 | 0.092 | 0.118 | 0.141 | 0.192 | 0.222 | 0.25 | 0.26 | 0.281 | 0.287 | 0.306 | 0.314 | 0.326 | 0.329 | 0.5 | 1 | 2 | 2 | 1000
Poussée (en N) | 0 | 84.213 | 95.099 | 77.08 | 68.697 | 73.452 | 81.835 | 83.837 | 86.465 | 86.966 | 85.339 | 80.083 | 78.332 | 82.961 | 78.206 | 24.776 | 14.14 | 8.509 | 0 | 0 | 0 | 0 | 0 | 0
I_total_i (en N.s) | 0.37896 | 0.26897 | 0.94698 | 0.29155 | 1.4215 | 3.494 | 2.1537 | 1.9585 | 4.4225 | 2.5846 | 2.3159 | 0.79208 | 1.6936 | 0.4835 | 0.97833 | 0.15566 | 0.13589 | 0.012764 | 0 | 0 | 0 | 0 | 0
p24-1G 26E31 | 118 | I_total | 26.084 | ISP | 166.1824 | MpropuPlein | 0.052 | M_éjecté | 0.016 | M_burnout | 0.036 | XpropuPlein | 35 | XpropuVide | 35 | Longueur | 69 | Diamètre | 24 | Type | MiniR | Combustion | 0.85 | Dépotage | 15
Temps (en s) | 0 | 0.02 | 0.027 | 0.049 | 0.113 | 0.193 | 0.282 | 0.5 | 0.727 | 0.771 | 0.807 | 0.84 | 0.87 | 1 | 1 | 1 | 1 | 1 | 1 | 1 | 1 | 1 | 2 | 1000
Poussée (en N) | 0 | 43.824 | 39.964 | 26.781 | 32.601 | 34.739 | 35.808 | 34.442 | 29.276 | 22.743 | 9.561 | 3.563 | 0 | 0 | 0 | 0 | 0 | 0 | 0 | 0 | 0 | 0 | 0 | 0
I_total_i (en N.s) | 0.43824 | 0.29326 | 0.7342 | 1.9002 | 2.6936 | 3.1393 | 7.6573 | 7.232 | 1.1444 | 0.58147 | 0.21655 | 0.053445 | 0 | 0 | 0 | 0 | 0 | 0 | 0 | 0 | 0 | 0 | 0
MINIF PRO24-2G
p24-2G 50E51 | 123 | I_total | 49.7888 | ISP | 231 | MpropuPlein | 0.073 | M_éjecté | 0.028 | M_burnout | 0.045 | XpropuPlein | 50 | XpropuVide | 50 | Longueur | 101 | Diamètre | 24 | Type | Mini | Combustion | 1 | Dépotage | 13
Temps (en s) | 0 | 0.001 | 0.027 | 0.051 | 0.06 | 0.092 | 0.119 | 0.17 | 0.3 | 0.462 | 0.569 | 0.675 | 0.778 | 0.846 | 0.917 | 1.009 | 1.032 | 1.045 | 2 | 2 | 2 | 2 | 2 | 1000
Poussée (en N) | 0 | 5.145 | 67.976 | 53.807 | 52.88 | 55.916 | 57.94 | 59.711 | 61.145 | 58.952 | 55.578 | 52.205 | 46.386 | 38.12 | 20.325 | 3.542 | 1.602 | 0 | 0 | 0 | 0 | 0 | 0 | 0
I_total_i (en N.s) | 0.0025725 | 0.95057 | 1.4614 | 0.48009 | 1.7407 | 1.5371 | 3.0001 | 7.8556 | 9.7279 | 6.1274 | 5.7125 | 5.0774 | 2.8732 | 2.0748 | 1.0979 | 0.059156 | 0.010413 | 0 | 0 | 0 | 0 | 0 | 0
p24-1G 53E70 | 128 | I_total | 52.8157 | ISP | 239 | MpropuPlein | 0.073 | M_éjecté | 0.029 | M_burnout | 0.044 | XpropuPlein | 50 | XpropuVide | 50 | Longueur | 101 | Diamètre | 24 | Type | Mini | Combustion | 0.77 | Dépotage | 14
Temps (en s) | 0 | 0.001 | 0.013 | 0.023 | 0.052 | 0.1 | 0.379 | 0.641 | 0.665 | 0.706 | 0.744 | 0.787 | 0.816 | 1 | 1 | 1 | 1 | 1 | 1 | 1 | 1 | 2 | 2 | 1000
Poussée (en N) | 0 | 8.303 | 85.68 | 96.149 | 78.821 | 83.634 | 77.858 | 62.575 | 55.716 | 23.947 | 9.146 | 2.768 | 0 | 0 | 0 | 0 | 0 | 0 | 0 | 0 | 0 | 0 | 0 | 0
I_total_i (en N.s) | 0.0041515 | 0.5639 | 0.90915 | 2.5371 | 3.8989 | 22.5281 | 18.3967 | 1.4195 | 1.6331 | 0.62877 | 0.25615 | 0.040136 | 0 | 0 | 0 | 0 | 0 | 0 | 0 | 0 | 0 | 0 | 0
MINIF PRO29-1G
p29-1G 41F36 | 133 | I_total | 41.835 | ISP | 121.8436 | MpropuPlein | 0.104 | M_éjecté | 0.035 | M_burnout | 0.069 | XpropuPlein | 49 | XpropuVide | 49 | Longueur | 98 | Diamètre | 29 | Type | MiniR | Combustion | 1.07 | Dépotage | 11
Temps (en s) | 0 | 0.01 | 0.02 | 0.03 | 0.04 | 0.06 | 0.07 | 0.08 | 0.1 | 0.2 | 0.3 | 0.4 | 0.5 | 0.6 | 0.7 | 0.8 | 0.85 | 0.92 | 0.95 | 0.99 | 1.05 | 1.05 | 2 | 1000
Poussée (en N) | 0 | 12 | 46 | 75 | 79 | 77 | 62 | 32 | 35 | 38 | 39 | 41 | 43 | 43 | 43 | 43 | 47 | 54 | 32 | 8 | 0 | 0 | 0 | 0
I_total_i (en N.s) | 0.06 | 0.29 | 0.605 | 0.77 | 1.56 | 0.695 | 0.47 | 0.67 | 3.65 | 3.85 | 4 | 4.2 | 4.3 | 4.3 | 4.3 | 2.25 | 3.535 | 1.29 | 0.8 | 0.24 | 0 | 0 | 0
p29-1G 51F36 | 138 | I_total | 52.565 | ISP | 167.4471 | MpropuPlein | 0.101 | M_éjecté | 0.032 | M_burnout | 0.069 | XpropuPlein | 49 | XpropuVide | 49 | Longueur | 98 | Diamètre | 29 | Type | MiniRN | Combustion | 1.8 | Dépotage | 12
Temps (en s) | 0 | 0.01 | 0.03 | 0.04 | 0.05 | 0.06 | 0.07 | 0.08 | 0.09 | 0.1 | 0.2 | 0.3 | 0.4 | 0.5 | 0.7 | 0.8 | 0.9 | 1 | 1.1 | 1.24 | 1.3 | 1.5 | 2 | 1000
Poussée (en N) | 0 | 12 | 41 | 42 | 42 | 40 | 34 | 34 | 35 | 36 | 40 | 42 | 43 | 43 | 43 | 42 | 41 | 40 | 38 | 37 | 12 | 0 | 0 | 0
I_total_i (en N.s) | 0.06 | 0.53 | 0.415 | 0.42 | 0.41 | 0.37 | 0.34 | 0.345 | 0.355 | 3.8 | 4.1 | 4.25 | 4.3 | 8.6 | 4.25 | 4.15 | 4.05 | 3.9 | 5.25 | 1.47 | 1.2 | 0 | 0
p29-1G 55F29 | 143 | I_total | 54.11 | ISP | 146.6969 | MpropuPlein | 0.1058 | M_éjecté | 0.0376 | M_burnout | 0.0682 | XpropuPlein | 49 | XpropuVide | 49 | Longueur | 98 | Diamètre | 29 | Type | MiniR | Combustion | 1.9 | Dépotage | 12
Temps (en s) | 0 | 0.025 | 0.05 | 0.075 | 0.1 | 0.15 | 0.175 | 0.2 | 0.3 | 0.4 | 0.5 | 0.6 | 0.7 | 0.8 | 0.9 | 1.1 | 1.2 | 1.6 | 1.7 | 1.8 | 1.9 | 1.9999 | 2 | 1000
Poussée (en N) | 0 | 15.2574 | 26.378 | 21.4849 | 24.0204 | 28.1128 | 28.691 | 29.1803 | 31.4934 | 32.561 | 32.8279 | 32.6499 | 32.3831 | 32.2496 | 31.8048 | 30.5593 | 30.07 | 26.378 | 24.8656 | 18.4601 | 7.5175 | 1.3789 | 0 | 0
I_total_i (en N.s) | 0.19072 | 0.52044 | 0.59829 | 0.56882 | 1.3033 | 0.71005 | 0.72339 | 3.0337 | 3.2027 | 3.2694 | 3.2739 | 3.2517 | 3.2316 | 3.2027 | 6.2364 | 3.0315 | 11.2896 | 2.5622 | 2.1663 | 1.2989 | 0.44438 | 6.8947e-05 | 0
p29-1G 56F31 | 148 | I_total | 55.5895 | ISP | 177.0817 | MpropuPlein | 0.102 | M_éjecté | 0.032 | M_burnout | 0.07 | XpropuPlein | 49 | XpropuVide | 49 | Longueur | 98 | Diamètre | 29 | Type | MiniRN | Combustion | 0.45 | Dépotage | 12
Temps (en s) | 0 | 0.001 | 0.023 | 0.05 | 0.059 | 0.095 | 0.212 | 0.344 | 1.567 | 1.631 | 1.663 | 1.785 | 1.828 | 2 | 2 | 2 | 2 | 2 | 2 | 2 | 2 | 2 | 2 | 1000
Poussée (en N) | 0 | 3.483 | 64.053 | 31.347 | 28.459 | 32.027 | 36.189 | 37.549 | 26.165 | 26.93 | 25.316 | 3.653 | 0 | 0 | 0 | 0 | 0 | 0 | 0 | 0 | 0 | 0 | 0 | 0
I_total_i (en N.s) | 0.0017415 | 0.7429 | 1.2879 | 0.26913 | 1.0887 | 3.9906 | 4.8667 | 38.9611 | 1.699 | 0.83594 | 1.7671 | 0.07854 | 0 | 0 | 0 | 0 | 0 | 0 | 0 | 0 | 0 | 0 | 0
p29-1G 56F120 | 153 | I_total | 55.7059 | ISP | 180.8433 | MpropuPlein | 0.1062 | M_éjecté | 0.0314 | M_burnout | 0.0748 | XpropuPlein | 49 | XpropuVide | 49 | Longueur | 98 | Diamètre | 29 | Type | MiniRN | Combustion | 0.45 | Dépotage | 14
Temps (en s) | 0 | 0.013 | 0.017 | 0.04 | 0.125 | 0.179 | 0.222 | 0.289 | 0.354 | 0.394 | 0.406 | 0.416 | 0.423 | 0.431 | 0.447 | 0.453 | 0.455 | 0.455 | 0.455 | 0.455 | 0.455 | 0.455 | 2 | 1000
Poussée (en N) | 0 | 79.242 | 90.427 | 101.422 | 127.583 | 136.114 | 139.905 | 143.507 | 138.578 | 125.498 | 123.602 | 125.118 | 130.047 | 120.569 | 25.592 | 8.72 | 0 | 0 | 0 | 0 | 0 | 0 | 0 | 0
I_total_i (en N.s) | 0.51507 | 0.33934 | 2.2063 | 9.7327 | 7.1198 | 5.9344 | 9.4943 | 9.1678 | 5.2815 | 1.4946 | 1.2436 | 0.89308 | 1.0025 | 1.1693 | 0.10294 | 0.00872 | 0 | 0 | 0 | 0 | 0 | 0 | 0
p29-1G 57F59 | 158 | I_total | 57.19 | ISP | 188.057 | MpropuPlein | 0.099 | M_éjecté | 0.031 | M_burnout | 0.068 | XpropuPlein | 49 | XpropuVide | 49 | Longueur | 98 | Diamètre | 29 | Type | MiniRN | Combustion | 0.96 | Dépotage | 12
Temps (en s) | 0 | 0.01 | 0.02 | 0.03 | 0.04 | 0.07 | 0.1 | 0.2 | 0.3 | 0.4 | 0.5 | 0.6 | 0.7 | 0.87 | 0.9 | 0.97 | 0.97 | 0.97 | 0.97 | 0.97 | 0.97 | 0.97 | 2 | 1000
Poussée (en N) | 0 | 16 | 62 | 67 | 71 | 58 | 63 | 67 | 69 | 67 | 65 | 63 | 61 | 60 | 23 | 0 | 0 | 0 | 0 | 0 | 0 | 0 | 0 | 0
I_total_i (en N.s) | 0.08 | 0.39 | 0.645 | 0.69 | 1.935 | 1.815 | 6.5 | 6.8 | 6.8 | 6.6 | 6.4 | 6.2 | 10.285 | 1.245 | 0.805 | 0 | 0 | 0 | 0 | 0 | 0 | 0 | 0
MINIF PRO24-3G
p24-3G 60F50 | 163 | I_total | 59.7023 | ISP | 190.7792 | MpropuPlein | 0.0939 | M_éjecté | 0.0319 | M_burnout | 0.062 | XpropuPlein | 66.5 | XpropuVide | 66.5 | Longueur | 133 | Diamètre | 24 | Type | MiniR | Combustion | 1.2 | Dépotage | 13
Temps (en s) | 0 | 0.015 | 0.022 | 0.064 | 0.118 | 0.342 | 0.536 | 0.743 | 0.884 | 0.976 | 1.096 | 1.246 | 1.298 | 2 | 2 | 2 | 2 | 2 | 2 | 2 | 2 | 2 | 2 | 1000
Poussée (en N) | 0 | 64.982 | 69.516 | 55.537 | 62.81 | 62.149 | 59.41 | 53.837 | 46.942 | 40.047 | 12.562 | 2.078 | 0 | 0 | 0 | 0 | 0 | 0 | 0 | 0 | 0 | 0 | 0 | 0
I_total_i (en N.s) | 0.48736 | 0.47074 | 2.6261 | 3.1954 | 13.9954 | 11.7912 | 11.7211 | 7.1049 | 4.0015 | 3.1565 | 1.098 | 0.054028 | 0 | 0 | 0 | 0 | 0 | 0 | 0 | 0 | 0 | 0 | 0
p24-3G 68F79 | 168 | I_total | 68.3806 | ISP | 134.0481 | MpropuPlein | 0.1075 | M_éjecté | 0.052 | M_burnout | 0.0555 | XpropuPlein | 66.5 | XpropuVide | 66.5 | Longueur | 133 | Diamètre | 24 | Type | MiniR | Combustion | 0.86 | Dépotage | 13
Temps (en s) | 0 | 0.005 | 0.013 | 0.022 | 0.043 | 0.119 | 0.198 | 0.267 | 0.343 | 0.404 | 0.498 | 0.555 | 0.622 | 0.663 | 0.704 | 0.729 | 0.747 | 0.768 | 0.821 | 0.852 | 0.892 | 1 | 2 | 1000
Poussée (en N) | 0 | 60 | 89.007 | 96.291 | 81.722 | 85.563 | 87.947 | 89.272 | 89.934 | 90.861 | 91.523 | 89.669 | 83.974 | 80.53 | 78.94 | 74.172 | 66.887 | 53.775 | 18.543 | 7.815 | 2.119 | 0 | 0 | 0
I_total_i (en N.s) | 0.15 | 0.59603 | 0.83384 | 1.8691 | 6.3568 | 6.8536 | 6.1141 | 6.8098 | 5.5142 | 8.572 | 5.164 | 5.817 | 3.3723 | 3.2691 | 1.9139 | 1.2695 | 1.267 | 1.9164 | 0.40855 | 0.19868 | 0.11443 | 0 | 0
p24-3G 68F240 | 173 | I_total | 67.9854 | ISP | 181.8955 | MpropuPlein | 0.0918 | M_éjecté | 0.0381 | M_burnout | 0.0537 | XpropuPlein | 66.5 | XpropuVide | 66.5 | Longueur | 133 | Diamètre | 24 | Type | MiniR | Combustion | 0.33 | Dépotage | 15
Temps (en s) | 0 | 0.004 | 0.007 | 0.01 | 0.022 | 0.028 | 0.041 | 0.058 | 0.077 | 0.089 | 0.097 | 0.119 | 0.147 | 0.177 | 0.207 | 0.253 | 0.259 | 0.272 | 0.28 | 0.286 | 0.294 | 0.328 | 2 | 1000
Poussée (en N) | 0 | 100.528 | 197.493 | 222.032 | 241.425 | 237.863 | 239.446 | 252.507 | 263.984 | 275.462 | 271.504 | 278.628 | 281.398 | 272.296 | 258.443 | 218.47 | 188.786 | 74.802 | 31.266 | 15.831 | 8.707 | 0 | 0 | 0
I_total_i (en N.s) | 0.20106 | 0.44703 | 0.62929 | 2.7807 | 1.4379 | 3.1025 | 4.1816 | 4.9067 | 3.2367 | 2.1879 | 6.0515 | 7.8404 | 8.3054 | 7.9611 | 10.969 | 1.2218 | 1.7133 | 0.42427 | 0.14129 | 0.098152 | 0.14802 | 0 | 0
p24-3G 73F30 | 178 | I_total | 73.5574 | ISP | 156.8662 | MpropuPlein | 0.1022 | M_éjecté | 0.0478 | M_burnout | 0.0544 | XpropuPlein | 66.5 | XpropuVide | 66.5 | Longueur | 133 | Diamètre | 24 | Type | MiniR | Combustion | 2.36 | Dépotage | 6
Temps (en s) | 0 | 0.014 | 0.056 | 0.092 | 0.16 | 0.232 | 0.363 | 0.499 | 0.655 | 0.843 | 1.216 | 1.368 | 1.54 | 1.675 | 1.861 | 2.013 | 2.159 | 2.302 | 2.462 | 2.598 | 2.598 | 2.598 | 2.598 | 1000
Poussée (en N) | 0 | 54.222 | 43.456 | 50.185 | 54.063 | 48.364 | 45.752 | 43.14 | 40.29 | 37.836 | 32.612 | 30.317 | 26.359 | 23.509 | 19.077 | 14.565 | 10.053 | 4.828 | 1.504 | 0 | 0 | 0 | 0 | 0
I_total_i (en N.s) | 0.37955 | 2.0512 | 1.6855 | 3.5444 | 3.6874 | 6.1646 | 6.0447 | 6.5075 | 7.3438 | 13.1386 | 4.7826 | 4.8741 | 3.3661 | 3.9605 | 2.5568 | 1.7971 | 1.064 | 0.50656 | 0.10227 | 0 | 0 | 0 | 0
p24-3G 74F85 | 183 | I_total | 73.1695 | ISP | 177.5873 | MpropuPlein | 0.096 | M_éjecté | 0.042 | M_burnout | 0.054 | XpropuPlein | 66.5 | XpropuVide | 66.5 | Longueur | 133 | Diamètre | 24 | Type | MiniR | Combustion | 0.87 | Dépotage | 15
Temps (en s) | 0 | 0.01 | 0.023 | 0.04 | 0.118 | 0.283 | 0.51 | 0.688 | 0.787 | 0.852 | 0.873 | 0.873 | 0.873 | 0.873 | 0.873 | 0.873 | 0.873 | 0.873 | 0.873 | 0.873 | 0.873 | 0.873 | 2 | 1000
Poussée (en N) | 0 | 76.074 | 100.185 | 92.425 | 100.878 | 102.402 | 96.443 | 87.436 | 25.912 | 7.206 | 0 | 0 | 0 | 0 | 0 | 0 | 0 | 0 | 0 | 0 | 0 | 0 | 0 | 0
I_total_i (en N.s) | 0.38037 | 1.1457 | 1.6372 | 7.5388 | 16.7706 | 22.5689 | 16.3652 | 5.6107 | 1.0763 | 0.075663 | 0 | 0 | 0 | 0 | 0 | 0 | 0 | 0 | 0 | 0 | 0 | 0 | 0
p24-3G 75F51 | 188 | I_total | 75.2544 | ISP | 232.4603 | MpropuPlein | 0.095 | M_éjecté | 0.033 | M_burnout | 0.062 | XpropuPlein | 66.5 | XpropuVide | 66.5 | Longueur | 133 | Diamètre | 24 | Type | MiniR | Combustion | 1.5 | Dépotage | 12
Temps (en s) | 0 | 0.02 | 0.031 | 0.062 | 0.117 | 1.211 | 1.376 | 1.456 | 1.532 | 1.577 | 2 | 2 | 2 | 2 | 2 | 2 | 2 | 2 | 2 | 2 | 2 | 2 | 2 | 1000
Poussée (en N) | 0 | 75.924 | 84.148 | 70.441 | 73.659 | 38.737 | 14.779 | 7.271 | 3.337 | 0 | 0 | 0 | 0 | 0 | 0 | 0 | 0 | 0 | 0 | 0 | 0 | 0 | 0 | 0
I_total_i (en N.s) | 0.75924 | 0.8804 | 2.3961 | 3.9628 | 61.4806 | 4.4151 | 0.882 | 0.4031 | 0.075082 | 0 | 0 | 0 | 0 | 0 | 0 | 0 | 0 | 0 | 0 | 0 | 0 | 0 | 0
MINIF PRO24-6G
p24-6G 140G145 PK | 193 | I_total | 141.05 | ISP | 186.2459 | MpropuPlein | 0.1619 | M_éjecté | 0.0772 | M_burnout | 0.0847 | XpropuPlein | 114 | XpropuVide | 114 | Longueur | 228 | Diamètre | 24 | Type | Mini | Combustion | 0.96 | Dépotage | 15
Temps (en s) | 0 | 0.02 | 0.03 | 0.05 | 0.6 | 0.67 | 0.7 | 0.8 | 0.9 | 1.05 | 1.05 | 1.05 | 1.05 | 1.05 | 1.05 | 1.05 | 1.05 | 1.05 | 1.05 | 1.05 | 1.05 | 1.05 | 2 | 1000
Poussée (en N) | 0 | 350 | 250 | 210 | 150 | 140 | 130 | 65 | 30 | 0 | 0 | 0 | 0 | 0 | 0 | 0 | 0 | 0 | 0 | 0 | 0 | 0 | 0 | 0
I_total_i (en N.s) | 3.5 | 3 | 4.6 | 99 | 10.15 | 4.05 | 9.75 | 4.75 | 2.25 | 0 | 0 | 0 | 0 | 0 | 0 | 0 | 0 | 0 | 0 | 0 | 0 | 0 | 0
143G150 BS
Pandora (Pro24-6G BS) | 198 | I_total | 142.44 | ISP | 192.0619 | MpropuPlein | 0.1599 | M_éjecté | 0.0756 | M_burnout | 0.0843 | XpropuPlein | 114 | XpropuVide | 114 | Longueur | 228 | Diamètre | 24 | Type | MiniN | Combustion | 0.97 | Dépotage
Temps (en s) | 0 | 0.02 | 0.04 | 0.62 | 0.66 | 0.68 | 0.8 | 0.84 | 0.88 | 0.92 | 0.96 | 1 | 1.08 | 2 | 2 | 2 | 2 | 2 | 2 | 2 | 2 | 2 | 2 | 1000
Poussée (en N) | 0 | 250 | 210 | 160 | 150 | 142 | 62 | 48 | 34 | 24 | 15 | 10 | 0 | 0 | 0 | 0 | 0 | 0 | 0 | 0 | 0 | 0 | 0 | 0
I_total_i (en N.s) | 2.5 | 4.6 | 107.3 | 6.2 | 2.92 | 12.24 | 2.2 | 1.64 | 1.16 | 0.78 | 0.5 | 0.4 | 0 | 0 | 0 | 0 | 0 | 0 | 0 | 0 | 0 | 0 | 0
p24-6G 142G117 WT | 203 | I_total | 143.0885 | ISP | 168.235 | MpropuPlein | 0.1725 | M_éjecté | 0.0867 | M_burnout | 0.0858 | XpropuPlein | 114 | XpropuVide | 114 | Longueur | 228 | Diamètre | 24 | Type | Mini | Combustion | 0.97 | Dépotage | 11
Temps (en s) | 0 | 0.008 | 0.013 | 0.022 | 0.035 | 0.063 | 0.103 | 0.196 | 0.311 | 0.474 | 0.564 | 0.762 | 0.858 | 0.928 | 1.038 | 1.08 | 1.131 | 1.185 | 1.224 | 1.258 | 1.4 | 1.441 | 2 | 1000
Poussée (en N) | 0 | 168.643 | 177.339 | 177.866 | 171.278 | 157.839 | 154.941 | 148.88 | 144.137 | 138.076 | 135.705 | 125.955 | 116.733 | 101.713 | 57.444 | 42.688 | 31.884 | 17.655 | 9.486 | 5.27 | 0.791 | 0 | 0 | 0
I_total_i (en N.s) | 0.67457 | 0.86495 | 1.5984 | 2.2694 | 4.6076 | 6.2556 | 14.1277 | 16.8485 | 23.0004 | 12.3201 | 25.9043 | 11.649 | 7.6456 | 8.7536 | 2.1028 | 1.9016 | 1.3376 | 0.52925 | 0.25085 | 0.43033 | 0.016216 | 0 | 0
p24-6G 139G107 DT | 208 | I_total | 139.4234 | ISP | 158.6203 | MpropuPlein | 0.1945 | M_éjecté | 0.0896 | M_burnout | 0.1049 | XpropuPlein | 114 | XpropuVide | 144 | Longueur | 228 | Diamètre | 24 | Type | Mini | Combustion | 1.3 | Dépotage | 12
Temps (en s) | 0 | 0.011 | 0.022 | 0.046 | 0.081 | 0.219 | 0.253 | 0.274 | 0.305 | 0.412 | 0.789 | 0.899 | 0.953 | 0.999 | 1.03 | 1.057 | 1.102 | 1.154 | 1.197 | 1.277 | 1.335 | 1.451 | 2 | 1000
Poussée (en N) | 0 | 198.418 | 221.835 | 212.658 | 218.354 | 204.43 | 195.886 | 183.544 | 88.291 | 93.671 | 93.987 | 91.139 | 89.873 | 87.025 | 81.329 | 69.937 | 54.114 | 42.405 | 31.646 | 17.089 | 9.81 | 0 | 0 | 0
I_total_i (en N.s) | 1.0913 | 2.3114 | 5.2139 | 7.5427 | 29.1721 | 6.8054 | 3.984 | 4.2134 | 9.735 | 35.3735 | 10.1819 | 4.8873 | 4.0687 | 2.6095 | 2.0421 | 2.7911 | 2.5095 | 1.5921 | 1.9494 | 0.78007 | 0.56898 | 0 | 0
MINIF PRO29-2G
p29-2G 84G88 | 213 | I_total | 82.7985 | ISP | 131.8783 | MpropuPlein | 0.152 | M_éjecté | 0.064 | M_burnout | 0.088 | XpropuPlein | 71 | XpropuVide | 71 | Longueur | 142 | Diamètre | 29 | Type | Mini | Combustion | 0.96 | Dépotage | 11
Temps (en s) | 0 | 0.02 | 0.03 | 0.04 | 0.06 | 0.08 | 0.15 | 0.18 | 0.2 | 0.3 | 0.4 | 0.5 | 0.6 | 0.7 | 0.82 | 0.93 | 1 | 1 | 1 | 1 | 1 | 1 | 2 | 1000
Poussée (en N) | 0 | 41.9 | 92.1 | 116.7 | 112.7 | 82.7 | 84.7 | 86.2 | 87.9 | 90.9 | 93.9 | 95.3 | 96.8 | 97.6 | 108.2 | 11 | 0 | 0 | 0 | 0 | 0 | 0 | 0 | 0
I_total_i (en N.s) | 0.419 | 0.67 | 1.044 | 2.294 | 1.954 | 5.859 | 2.5635 | 1.741 | 8.94 | 9.24 | 9.46 | 9.605 | 9.72 | 12.348 | 6.556 | 0.385 | 0 | 0 | 0 | 0 | 0 | 0 | 0
p29-2G 93G80 | 218 | I_total | 98.2571 | ISP | 177.5889 | MpropuPlein | 0.1432 | M_éjecté | 0.0564 | M_burnout | 0.0868 | XpropuPlein | 71 | XpropuVide | 71 | Longueur | 142 | Diamètre | 29 | Type | Mini | Combustion | 1.15 | Dépotage | 14
Temps (en s) | 0 | 0.015 | 0.03 | 0.045 | 0.06 | 0.075 | 0.09 | 0.105 | 0.12 | 0.18 | 0.24 | 0.3 | 0.48 | 0.6 | 0.66 | 0.72 | 0.78 | 0.84 | 0.9 | 0.96 | 1.035 | 1.2 | 2 | 1000
Poussée (en N) | 0 | 99.3288 | 109.0704 | 65.2554 | 67.5685 | 73.9294 | 74.3298 | 78.1553 | 78.6001 | 82.2031 | 84.5162 | 88.5196 | 95.103 | 95.5478 | 94.4802 | 92.1227 | 90.7437 | 88.9644 | 85.4059 | 83.4486 | 88.0748 | 0 | 0 | 0
I_total_i (en N.s) | 0.74497 | 1.563 | 1.3074 | 0.99618 | 1.0612 | 1.1119 | 1.1436 | 1.1757 | 4.8241 | 5.0016 | 5.1911 | 16.526 | 11.439 | 5.7008 | 5.5981 | 5.486 | 5.3912 | 5.2311 | 5.0656 | 6.4321 | 7.2662 | 0 | 0
p29-2G 110G250 | 223 | I_total | 109.6064 | ISP | 194.3117 | MpropuPlein | 0.1413 | M_éjecté | 0.0575 | M_burnout | 0.0838 | XpropuPlein | 71 | XpropuVide | 71 | Longueur | 142 | Diamètre | 29 | Type | MiniN | Combustion | 0.45 | Dépotage | 14
Temps (en s) | 0 | 0.006 | 0.011 | 0.016 | 0.031 | 0.075 | 0.122 | 0.216 | 0.25 | 0.287 | 0.354 | 0.374 | 0.4 | 0.413 | 0.42 | 0.433 | 0.445 | 0.454 | 0.454 | 0.454 | 0.454 | 0.454 | 2 | 1000
Poussée (en N) | 0 | 151.621 | 198.079 | 203.121 | 201.681 | 226.17 | 250.3 | 280.192 | 287.035 | 284.874 | 269.748 | 258.583 | 233.373 | 234.094 | 227.611 | 137.935 | 33.854 | 0 | 0 | 0 | 0 | 0 | 0 | 0
I_total_i (en N.s) | 0.45486 | 0.87425 | 1.003 | 3.036 | 9.4127 | 11.197 | 24.9331 | 9.6429 | 10.5803 | 18.5798 | 5.2833 | 6.3954 | 3.0385 | 1.616 | 2.376 | 1.0307 | 0.15234 | 0 | 0 | 0 | 0 | 0 | 0
p29-2G 116G126 | 228 | I_total | 115.63 | ISP | 199.7788 | MpropuPlein | 0.145 | M_éjecté | 0.059 | M_burnout | 0.086 | XpropuPlein | 71 | XpropuVide | 71 | Longueur | 142 | Diamètre | 29 | Type | MiniRN | Combustion | 0.93 | Dépotage | 13
Temps (en s) | 0 | 0.01 | 0.02 | 0.03 | 0.04 | 0.05 | 0.1 | 0.2 | 0.3 | 0.4 | 0.6 | 0.75 | 0.81 | 0.86 | 0.9 | 0.95 | 1 | 1 | 1 | 1 | 1 | 1 | 2 | 1000
Poussée (en N) | 0 | 55 | 168 | 157 | 148 | 125 | 135 | 141 | 142 | 141 | 133 | 127 | 128 | 60 | 15 | 0 | 0 | 0 | 0 | 0 | 0 | 0 | 0 | 0
I_total_i (en N.s) | 0.275 | 1.115 | 1.625 | 1.525 | 1.365 | 6.5 | 13.8 | 14.15 | 14.15 | 27.4 | 19.5 | 7.65 | 4.7 | 1.5 | 0.375 | 0 | 0 | 0 | 0 | 0 | 0 | 0 | 0
MINIF PRO29-3G
p29-3G 125G131 | 233 | I_total | 115.63 | ISP | 125.3931 | MpropuPlein | 0.2 | M_éjecté | 0.094 | M_burnout | 0.106 | XpropuPlein | 93 | XpropuVide | 93 | Longueur | 187 | Diamètre | 29 | Type | Mini | Combustion | 0.96 | Dépotage | 14
Temps (en s) | 0 | 0.01 | 0.02 | 0.03 | 0.04 | 0.05 | 0.1 | 0.2 | 0.3 | 0.4 | 0.6 | 0.75 | 0.81 | 0.86 | 0.9 | 0.95 | 1 | 1 | 1 | 1 | 1 | 1 | 2 | 1000
Poussée (en N) | 0 | 55 | 168 | 157 | 148 | 125 | 135 | 141 | 142 | 141 | 133 | 127 | 128 | 60 | 15 | 0 | 0 | 0 | 0 | 0 | 0 | 0 | 0 | 0
I_total_i (en N.s) | 0.275 | 1.115 | 1.625 | 1.525 | 1.365 | 6.5 | 13.8 | 14.15 | 14.15 | 27.4 | 19.5 | 7.65 | 4.7 | 1.5 | 0.375 | 0 | 0 | 0 | 0 | 0 | 0 | 0 | 0
p29-3G 159G125 | 238 | I_total | 158.0482 | ISP | 198 | MpropuPlein | 0.1945 | M_éjecté | 0.0896 | M_burnout | 0.1049 | XpropuPlein | 93 | XpropuVide | 93 | Longueur | 187 | Diamètre | 29 | Type | Mini | Combustion | 1.27 | Dépotage | 14
Temps (en s) | 0 | 0.004 | 0.022 | 0.039 | 0.122 | 0.236 | 0.589 | 0.801 | 1.068 | 1.118 | 1.145 | 1.174 | 1.211 | 1.247 | 1.299 | 2 | 2 | 2 | 2 | 2 | 2 | 2 | 2 | 1000
Poussée (en N) | 0 | 15.683 | 170.834 | 116.877 | 142.642 | 149.737 | 142.642 | 131.253 | 122.104 | 107.915 | 78.416 | 43.129 | 21.471 | 8.775 | 0 | 0 | 0 | 0 | 0 | 0 | 0 | 0 | 0 | 0
I_total_i (en N.s) | 0.031366 | 1.6787 | 2.4455 | 10.77 | 16.6656 | 51.6049 | 29.0329 | 33.8232 | 5.7505 | 2.5155 | 1.7624 | 1.1951 | 0.54443 | 0.22815 | 0 | 0 | 0 | 0 | 0 | 0 | 0 | 0 | 0
MINIF PRO38-1G
p38-1G 137G58 | 243 | I_total | 136.7524 | ISP | 152.3508 | MpropuPlein | 0.2125 | M_éjecté | 0.0915 | M_burnout | 0.121 | XpropuPlein | 63 | XpropuVide | 114 | Longueur | 127 | Diamètre | 38 | Type | Mini | Combustion | 2.36 | Dépotage | 13
Temps (en s) | 0 | 0.029 | 0.046 | 0.058 | 0.084 | 0.171 | 0.28 | 0.455 | 0.586 | 0.741 | 0.952 | 1.217 | 1.43 | 1.626 | 1.807 | 1.959 | 2.104 | 2.168 | 2.21 | 2.247 | 2.329 | 2.4 | 2.4 | 1000
Poussée (en N) | 0 | 90.25 | 69.17 | 59.947 | 47.167 | 57.971 | 59.552 | 61.265 | 61.66 | 62.319 | 63.768 | 64.69 | 63.768 | 61.265 | 58.103 | 53.887 | 48.353 | 47.563 | 44.005 | 37.286 | 22.266 | 0 | 0 | 0
I_total_i (en N.s) | 1.3086 | 1.3551 | 0.7747 | 1.3925 | 4.5735 | 6.405 | 10.5715 | 8.0516 | 9.6084 | 13.3022 | 17.0207 | 13.6808 | 12.2532 | 10.8028 | 8.5112 | 7.4124 | 3.0693 | 1.9229 | 1.5039 | 2.4416 | 0.79044 | 0 | 0
p38-1G 128G185 | 248 | I_total | 127.0694 | ISP | 180.6562 | MpropuPlein | 0.1884 | M_éjecté | 0.0717 | M_burnout | 0.1167 | XpropuPlein | 63 | XpropuVide | 114 | Longueur | 127 | Diamètre | 38 | Type | Mini | Combustion | 0.69 | Dépotage | 12
Temps (en s) | 0 | 0.01 | 0.02 | 0.05 | 0.1 | 0.2 | 0.3 | 0.35 | 0.4 | 0.45 | 0.5 | 0.55 | 0.6 | 0.61 | 0.63 | 0.64 | 0.65 | 0.67 | 0.68 | 0.69 | 0.69 | 0.69 | 2 | 1000
Poussée (en N) | 0 | 108.72 | 131.19 | 153.14 | 168.97 | 189.92 | 199.95 | 203.59 | 205.03 | 202.6 | 203.06 | 199.34 | 194.71 | 194.1 | 193.49 | 193.68 | 202.91 | 163.39 | 80.44 | 0 | 0 | 0 | 0 | 0
I_total_i (en N.s) | 0.5436 | 1.1996 | 4.2649 | 8.0528 | 17.9445 | 19.4935 | 10.0885 | 10.2155 | 10.1907 | 10.1415 | 10.06 | 9.8512 | 1.9441 | 3.8759 | 1.9359 | 1.983 | 3.663 | 1.2192 | 0.4022 | 0 | 0 | 0 | 0
p38-1G 141G78 | 253 | I_total | 142.7236 | ISP | 208 | MpropuPlein | 0.197 | M_éjecté | 0.07 | M_burnout | 0.127 | XpropuPlein | 63 | XpropuVide | 114 | Longueur | 127 | Diamètre | 38 | Type | Mini | Combustion | 1.8 | Dépotage | 15
Temps (en s) | 0 | 0.006 | 0.018 | 0.036 | 0.047 | 0.084 | 0.135 | 0.238 | 0.438 | 0.63 | 0.859 | 1.283 | 1.447 | 1.643 | 1.713 | 1.743 | 1.79 | 1.818 | 1.852 | 2 | 2 | 2 | 2 | 1000
Poussée (en N) | 0 | 104.068 | 137.928 | 70.707 | 62.242 | 73.694 | 78.176 | 84.151 | 89.628 | 88.135 | 87.139 | 77.18 | 70.707 | 67.719 | 64.234 | 54.275 | 18.424 | 6.473 | 0 | 0 | 0 | 0 | 0 | 0
I_total_i (en N.s) | 0.3122 | 1.452 | 1.8777 | 0.73122 | 2.5148 | 3.8727 | 8.3598 | 17.3779 | 17.0652 | 20.0689 | 34.8356 | 12.1267 | 13.5657 | 4.6184 | 1.7776 | 1.7084 | 0.34856 | 0.11004 | 0 | 0 | 0 | 0 | 0
Wapiti | 258 | I_total | 33.5 | ISP | 68.2977 | MpropuPlein | 0.085 | M_éjecté | 0.05 | M_burnout | 0.035 | XpropuPlein | 20 | XpropuVide | 20 | Longueur | 39 | Diamètre | 39 | Type | MiniN
Temps (en s) | 0 | 0.05 | 0.1 | 0.25 | 0.3 | 0.35 | 0.45 | 0.55 | 3.5 | 3.6 | 3.6 | 3.6 | 3.6 | 3.6 | 3.6 | 3.6 | 3.6 | 3.6 | 3.6 | 3.6 | 3.6 | 3.6 | 3.6 | 1000
Poussée (en N) | 0 | 68 | 62 | 60 | 39 | 38 | 9 | 5 | 3 | 0 | 0 | 0 | 0 | 0 | 0 | 0 | 0 | 0 | 0 | 0 | 0 | 0 | 0 | 0
I_total_i (en N.s) | 1.7 | 3.25 | 9.15 | 2.475 | 1.925 | 2.35 | 0.7 | 11.8 | 0.15 | 0 | 0 | 0 | 0 | 0 | 0 | 0 | 0 | 0 | 0 | 0 | 0 | 0 | 0
Cariacou | 263 | I_total | 145.46 | ISP | 211.8247 | MpropuPlein | 0.22 | M_éjecté | 0.07 | M_burnout | 0.15 | XpropuPlein | 50 | XpropuVide | 55 | Longueur | 76 | Diamètre | 40 | Type | MiniN
Temps (en s) | 0 | 0.02 | 0.04 | 0.05 | 0.06 | 0.94 | 0.942 | 0.95 | 0.95 | 0.95 | 0.95 | 0.95 | 0.95 | 0.95 | 0.95 | 0.95 | 0.95 | 0.95 | 0.95 | 0.95 | 0.95 | 0.95 | 2 | 1000
Poussée (en N) | 0 | 320 | 170 | 205 | 217 | 85 | 82 | 0 | 0 | 0 | 0 | 0 | 0 | 0 | 0 | 0 | 0 | 0 | 0 | 0 | 0 | 0 | 0 | 0
I_total_i (en N.s) | 3.2 | 4.9 | 1.875 | 2.11 | 132.88 | 0.167 | 0.328 | 0 | 0 | 0 | 0 | 0 | 0 | 0 | 0 | 0 | 0 | 0 | 0 | 0 | 0 | 0 | 0
FUSEX
Isard | 269 | I_total | 1071.6 | ISP | 163.038 | MpropuPlein | 2.02 | M_éjecté | 0.67 | M_burnout | 1.35 | XpropuPlein | 154 | XpropuVide | 168 | Longueur | 230 | Diamètre | 67 | Type | Fusex
Temps (en s) | 0 | 0.02 | 0.05 | 0.06 | 0.09 | 0.17 | 0.2 | 0.38 | 0.75 | 0.79 | 1.13 | 1.2 | 1.5 | 1.54 | 1.65 | 1.7 | 1.79 | 1.79 | 1.79 | 1.79 | 1.79 | 1.79 | 1.79 | 1000
Poussée (en N) | 0 | 20 | 870 | 530 | 790 | 700 | 710 | 670 | 630 | 630 | 710 | 690 | 690 | 660 | 160 | 10 | 0 | 0 | 0 | 0 | 0 | 0 | 0 | 0
I_total_i (en N.s) | 0.2 | 13.35 | 7 | 19.8 | 59.6 | 21.15 | 124.2 | 240.5 | 25.2 | 227.8 | 49 | 207 | 27 | 45.1 | 4.25 | 0.45 | 0 | 0 | 0 | 0 | 0 | 0 | 0
Chamois | 274 | I_total | 2102.35 | ISP | 174.2332 | MpropuPlein | 3.7 | M_éjecté | 1.23 | M_burnout | 2.47 | XpropuPlein | 151 | XpropuVide | 171 | Longueur | 247 | Diamètre | 90 | Type | Fusex
Temps (en s) | 0 | 0.05 | 0.1 | 1 | 1.35 | 1.75 | 2.15 | 2.25 | 2.48 | 2.6 | 2.8 | 2.8 | 2.8 | 2.8 | 2.8 | 2.8 | 2.8 | 2.8 | 2.8 | 2.8 | 2.8 | 2.8 | 2.8 | 1000
Poussée (en N) | 0 | 860 | 840 | 840 | 850 | 900 | 1050 | 1020 | 120 | 30 | 0 | 0 | 0 | 0 | 0 | 0 | 0 | 0 | 0 | 0 | 0 | 0 | 0 | 0
I_total_i (en N.s) | 21.5 | 42.5 | 756 | 295.75 | 350 | 390 | 103.5 | 131.1 | 9 | 3 | 0 | 0 | 0 | 0 | 0 | 0 | 0 | 0 | 0 | 0 | 0 | 0 | 0
Barasinga (Pro54-5G C) | 279 | I_total | 2058.37 | ISP | 203.1207 | MpropuPlein | 1.685 | M_éjecté | 1.033 | M_burnout | 0.652 | XpropuPlein | 250 | XpropuVide | 240 | Longueur | 488 | Diamètre | 54 | Type | Fusex
Temps (en s) | 0 | 0.05 | 0.5 | 1 | 1.5 | 2 | 2.5 | 2.97 | 3.2 | 3.47 | 3.59 | 3.59 | 3.59 | 3.59 | 3.59 | 3.59 | 3.59 | 3.59 | 3.59 | 3.59 | 3.59 | 3.59 | 3.59 | 1000
Poussée (en N) | 0 | 893 | 798 | 739 | 659 | 586 | 513 | 417 | 225 | 67 | 0 | 0 | 0 | 0 | 0 | 0 | 0 | 0 | 0 | 0 | 0 | 0 | 0 | 0
I_total_i (en N.s) | 22.325 | 380.475 | 384.25 | 349.5 | 311.25 | 274.75 | 218.55 | 73.83 | 39.42 | 4.02 | 0 | 0 | 0 | 0 | 0 | 0 | 0 | 0 | 0 | 0 | 0 | 0 | 0
Pro75-2G | 284 | I_total | 2486.042 | ISP | 199.5426 | MpropuPlein | 2.59 | M_éjecté | 1.27 | M_burnout | 1.32 | XpropuPlein | 175 | XpropuVide | 175 | Longueur | 350 | Diamètre | 75 | Type | Fusex
Temps (en s) | 0 | 0.04 | 0.07 | 0.1 | 0.21 | 0.35 | 0.53 | 0.82 | 1.18 | 1.72 | 2.15 | 2.39 | 2.9 | 3.07 | 3.56 | 3.98 | 4.32 | 4.48 | 4.6 | 4.65 | 4.8 | 4.83 | 4.84 | 1000
Poussée (en N) | 0 | 394.4 | 617.7 | 645.1 | 658.2 | 669.2 | 667.7 | 661.6 | 626.9 | 588.5 | 557.7 | 542.3 | 492.9 | 470.3 | 426.8 | 399 | 394 | 380.6 | 364.2 | 290.9 | 91.2 | 45.8 | 0 | 0
I_total_i (en N.s) | 7.888 | 15.1815 | 18.942 | 71.6815 | 92.918 | 120.321 | 192.7485 | 231.93 | 328.158 | 246.433 | 132 | 263.976 | 81.872 | 219.7895 | 173.418 | 134.81 | 61.968 | 44.688 | 16.3775 | 28.6575 | 2.055 | 0.229 | 0
Orignal (Pro75-3G C) | 289 | I_total | 3739.0285 | ISP | 203.4942 | MpropuPlein | 3.511 | M_éjecté | 1.873 | M_burnout | 1.638 | XpropuPlein | 243 | XpropuVide | 243 | Longueur | 486 | Diamètre | 75 | Type | Fusex
Temps (en s) | 0 | 0.01 | 0.1 | 0.12 | 0.26 | 0.71 | 1.28 | 2.05 | 2.41 | 2.83 | 3.25 | 3.65 | 3.8 | 4 | 4.1 | 4.19 | 4.31 | 4.41 | 4.52 | 4.6 | 4.65 | 4.67 | 4.68 | 1000
Poussée (en N) | 27 | 402.4 | 1286 | 1257 | 1042 | 1027 | 998.4 | 901.4 | 849.6 | 763.5 | 707.1 | 655.1 | 651.7 | 624.1 | 601.3 | 536.2 | 415.7 | 270.2 | 140.2 | 76.9 | 54.9 | 40.2 | 0 | 0
I_total_i (en N.s) | 2.147 | 75.978 | 25.43 | 160.93 | 465.525 | 577.239 | 731.423 | 315.18 | 338.751 | 308.826 | 272.44 | 98.01 | 127.58 | 61.27 | 51.1875 | 57.114 | 34.295 | 22.572 | 8.684 | 3.295 | 0.951 | 0.201 | 0
Pro98-2G WT | 294 | I_total | 5322.2813 | ISP | 210.0412 | MpropuPlein | 4.977 | M_éjecté | 2.583 | M_burnout | 2.394 | XpropuPlein | 197 | XpropuVide | 197 | Longueur | 394 | Diamètre | 98 | Type | Fusex
Temps (en s) | 0 | 0.037 | 0.121 | 0.328 | 1.299 | 1.545 | 1.797 | 1.998 | 2.208 | 2.462 | 2.782 | 3.086 | 3.213 | 3.258 | 3.328 | 3.383 | 3.428 | 3.5 | 3.5 | 3.5 | 3.5 | 3.5 | 3.5 | 1000
Poussée (en N) | 0 | 1474.12 | 1436.5 | 1523.49 | 1775.06 | 1807.97 | 1807.97 | 1786.81 | 1737.44 | 1572.86 | 1415.34 | 1309.55 | 1290.74 | 1309.55 | 679.459 | 173.979 | 68.181 | 0 | 0 | 0 | 0 | 0 | 0 | 0
I_total_i (en N.s) | 27.2712 | 122.246 | 306.359 | 1601.446 | 440.7127 | 455.6084 | 361.2754 | 370.0463 | 420.4081 | 478.112 | 414.1833 | 165.1184 | 58.5065 | 69.6153 | 23.4695 | 5.4486 | 2.4545 | 0 | 0 | 0 | 0 | 0 | 0
Pro98-3G WT | 299 | I_total | 7412.4371 | ISP | 223.2861 | MpropuPlein | 6.25 | M_éjecté | 3.384 | M_burnout | 2.866 | XpropuPlein | 290 | XpropuVide | 290 | Longueur | 579 | Diamètre | 98 | Type | Fusex
Temps (en s) | 0 | 0.017 | 0.052 | 0.088 | 0.108 | 0.127 | 0.174 | 0.257 | 0.403 | 0.762 | 0.977 | 1.341 | 1.501 | 1.661 | 1.96 | 2.404 | 2.641 | 2.716 | 2.821 | 2.892 | 2.92 | 2.97 | 3 | 1000
Poussée (en N) | 0 | 329.847 | 1003.68 | 2346.62 | 2549.24 | 2605.79 | 2520.97 | 2516.26 | 2596.37 | 2808.41 | 2954.49 | 2959.2 | 2907.36 | 2869.67 | 2695.32 | 2351.34 | 2228.82 | 2007.35 | 1427.77 | 504.194 | 334.559 | 122.515 | 0 | 0
I_total_i (en N.s) | 2.8037 | 23.3367 | 60.3054 | 48.9586 | 48.9728 | 120.4789 | 209.045 | 373.222 | 970.158 | 619.5117 | 1076.2916 | 469.3248 | 462.1624 | 831.966 | 1120.3585 | 542.749 | 158.8564 | 180.3438 | 68.5847 | 11.7425 | 11.4269 | 1.8377 | 0
Blastocerus (Pro98-6GXL RL) | 304 | I_total | 17734.9774 | ISP | 192.7342 | MpropuPlein | 14.748 | M_éjecté | 9.38 | M_burnout | 5.368 | XpropuPlein | 500 | XpropuVide | 500 | Longueur | 1046 | Diamètre | 98 | Type | Fusex
Temps (en s) | 0 | 0.003 | 0.05 | 0.078 | 0.121 | 0.652 | 1.123 | 1.655 | 2.353 | 3.035 | 3.7 | 3.733 | 3.887 | 4.036 | 4.197 | 4.262 | 4.3 | 5 | 5 | 5 | 5 | 5 | 5 | 1000
Poussée (en N) | 0 | 203.877 | 2362.879 | 3946.845 | 4281.412 | 4370.281 | 4453.923 | 4772.807 | 4621.206 | 4511.427 | 4375.509 | 4182.087 | 2969.282 | 1589.193 | 533.216 | 240.47 | 0 | 0 | 0 | 0 | 0 | 0 | 0 | 0
I_total_i (en N.s) | 0.30582 | 60.3188 | 88.3361 | 176.9075 | 2297.0245 | 2078.1 | 2454.3102 | 3278.5105 | 3114.2279 | 2954.9062 | 141.2003 | 550.6554 | 339.6064 | 170.8539 | 25.1448 | 4.5689 | 0 | 0 | 0 | 0 | 0 | 0 | 0
Aucun (2e ét. inerte) | 309 | I_total | 0.001 | ISP | 1.0194 | MpropuPlein | 0.0001 | M_éjecté | 0.0001 | M_burnout | 0 | XpropuPlein | 0 | XpropuVide | 0 | Longueur | 0 | Diamètre | 0 | Type | Fusex
Temps (en s) | 0 | 0.1 | 0.2 | 1 | 1 | 1 | 1 | 1 | 1 | 1 | 1 | 1 | 1 | 1 | 1 | 1 | 1 | 1 | 1 | 1 | 1 | 1 | 1 | 1000
Poussée (en N) | 0 | 0.01 | 0 | 0 | 0 | 0 | 0 | 0 | 0 | 0 | 0 | 0 | 0 | 0 | 0 | 0 | 0 | 0 | 0 | 0 | 0 | 0 | 0 | 0
I_total_i (en N.s) | 0.0005 | 0.0005 | 0 | 0 | 0 | 0 | 0 | 0 | 0 | 0 | 0 | 0 | 0 | 0 | 0 | 0 | 0 | 0 | 0 | 0 | 0 | 0 | 0
Liste des propu affichés : |  | H2O |  |  | µ-propu |  |  | Rocketry Challenge |  |  | Minif |  |  | Minif Test |  |  | Fusex
Barasinga (Pro54-5G C) |  | H2O 1.5L 300g 6bar |  |  | µ-propu A8-3 |  |  | p29-1G 56F31 |  |  | p29-1G 56F31 |  |  | p24-1G 24E22 |  |  | Barasinga (Pro54-5G C)
Orignal (Pro75-3G C) |  | H2O 1.5L 450g 6bar |  |  | µ-propu B4-4 |  |  | p29-1G 56F120 |  |  | p29-1G 56F120 |  |  | p24-1G 25E75 (Rufina) |  |  | Orignal (Pro75-3G C)
|  | H2O 1.5L 600g 6bar |  |  | µ-propu C6-3 |  |  | p29-1G 57F59 |  |  | p29-1G 57F59 |  |  | p24-1G 26E31
|  | H2O 1.5L 750g 6bar |  |  | µ-propu C6-3 x2 |  |  | p24-3G 74F85 |  |  | p29-2G 116G126 |  |  | p24-2G 50E51
|  | H2O 2.0L 400g 6bar |  |  | µ-propu C6-3 x3 |  |  | p24-3G 75F51 | [5 empty] | p24-1G 53E70
|  | H2O 2.0L 600g 6bar | [8 empty] | Pandora (Pro24-6G BS) |  |  | p29-1G 41F36
|  | H2O 2.0L 800g 6bar | [11 empty] | p29-1G 51F36
|  | H2O 2.0L 1000g 6bar | [8 empty] | Klima D9-7 |  |  | p29-1G 55F29
[11 empty] | Klima D9-7 x2 |  |  | p29-1G 56F120
[11 empty] | Klima D9-7 x3 |  |  | p29-1G 57F59
p24-3G 60F50
p24-3G 68F79
p24-3G 68F240
p24-3G 73F30
p24-3G 74F85
p24-3G 75F51
p29-2G 84G88
Isard | [13 empty] | p29-2G 93G80 |  |  | Isard
Chamois | [13 empty] | p29-2G 110G250 |  |  | Chamois
Pro75-2G | [13 empty] | p29-2G 116G126 |  |  | Pro75-2G
Pro98-2G WT | [13 empty] | p29-3G 125G131 |  |  | Pro98-2G WT
Pro98-3G WT | [13 empty] | p38-1G 128G185 |  |  | Pro98-3G WT
Aucun (2e ét. inerte) | [13 empty] | p38-1G 137G58 |  |  | Aucun (2e ét. inerte)
p38-1G 141G78
p24-6G 140G145 PK
Pandora (Pro24-6G BS)
p24-6G 142G117 WT
p24-6G 139G107 DT
Cariacou
Wapiti

## Calculs
|  | Dynamique de la fusée (repère sol) | [10 empty] | Forces | [10 empty] | Sous-échantillon 1Hz |  |  | Accélération longitudinale
pas | t | acc_x | acc_z | acc_xz | vit_x | vit_z | vit_xz | pos_x | pos_z | pos_xz | Beta | BetaD | i_P | Poussée | Débit | m | Poids | R_rampe | Rho | Trainée | Événements |  |  | Temps | x | z | gravitationnelle | non-gravit.
s | s | m/s² | m/s² | m/s² | m/s | m/s | m/s | m | m | m | rad | ° | - | N | kg/s | kg | N | N | kg/m3 | N |  |  |  | s | m | m | m/s² | m/s²
- | 0 | - | - | - | 0 | 0 | 0 | 0 | 0 | 0 | 1.3963 | 80 | - | - | - | 11.511 | 112.9229 | 19.6089 | 1.225 | 0 | - | - | - | 0 | 0 | 0 | - | -
0.01 | 0.01 | 1.5614 | 8.8559 | 8.9925 | 0.015614 | 0.088559 | 0.089925 | 7.8069e-05 | 0.0004428 | 0.00044963 | 1.3963 | 80 | 1 | 214.7 | 0.10755 | 11.5099 | 112.9124 | 19.607 | 1.225 | 2.2422e-05 |  |  |  | #N/A | #N/A | 0.0004428 | 8.9925 | 18.6535
0.01 | 0.02 | 5.1349 | 29.1236 | 29.5728 | 0.066963 | 0.37979 | 0.38565 | 0.00049095 | 0.0027846 | 0.0028275 | 1.3963 | 80 | 2 | 451.4889 | 0.22617 | 11.5077 | 112.8902 | 19.6032 | 1.225 | 0.00041239 |  |  |  | #N/A | #N/A | 0.0027846 | 29.5728 | 39.2338
0.01 | 0.03 | 6.6183 | 37.5367 | 38.1157 | 0.13315 | 0.75516 | 0.76681 | 0.0014915 | 0.0084594 | 0.0085898 | 1.3963 | 80 | 2 | 549.6667 | 0.27535 | 11.5049 | 112.8632 | 19.5985 | 1.225 | 0.0016304 |  |  |  | #N/A | #N/A | 0.0084594 | 38.1157 | 47.7767
0.01 | 0.04 | 8.1028 | 45.9562 | 46.665 | 0.21417 | 1.2147 | 1.2335 | 0.0032281 | 0.018309 | 0.018591 | 1.3963 | 80 | 2 | 647.8444 | 0.32453 | 11.5017 | 112.8313 | 19.593 | 1.225 | 0.0042186 |  |  |  | #N/A | #N/A | 0.018309 | 46.665 | 56.326
0.01 | 0.05 | 9.5886 | 54.383 | 55.2219 | 0.31006 | 1.7586 | 1.7857 | 0.0058493 | 0.033175 | 0.033687 | 1.3963 | 80 | 2 | 746.0222 | 0.37371 | 11.4979 | 112.7947 | 19.5866 | 1.225 | 0.0088414 |  |  |  | #N/A | #N/A | 0.033175 | 55.2219 | 64.8828
0.01 | 0.06 | 11.0759 | 62.8182 | 63.7872 | 0.42082 | 2.3867 | 2.4236 | 0.0095037 | 0.053902 | 0.054733 | 1.3963 | 80 | 2 | 844.2 | 0.42289 | 11.4937 | 112.7532 | 19.5794 | 1.225 | 0.016286 |  |  |  | #N/A | #N/A | 0.053902 | 63.7872 | 73.4482
0.01 | 0.07 | 12.5649 | 71.2629 | 72.3621 | 0.54647 | 3.0994 | 3.1472 | 0.01434 | 0.081332 | 0.082587 | 1.3963 | 80 | 2 | 942.3778 | 0.47207 | 11.489 | 112.7069 | 19.5713 | 1.225 | 0.027463 |  |  |  | #N/A | #N/A | 0.081332 | 72.3621 | 82.0231
0.01 | 0.08 | 14.0557 | 79.718 | 80.9477 | 0.68703 | 3.8965 | 3.9566 | 0.020508 | 0.11631 | 0.11811 | 1.3963 | 80 | 2 | 1040.5556 | 0.52125 | 11.4838 | 112.6557 | 19.5625 | 1.225 | 0.043408 |  |  |  | #N/A | #N/A | 0.11631 | 80.9477 | 90.6086
0.01 | 0.09 | 15.5485 | 88.1846 | 89.5448 | 0.84251 | 4.7784 | 4.8521 | 0.028155 | 0.15969 | 0.16215 | 1.3963 | 80 | 2 | 1138.7333 | 0.57043 | 11.4781 | 112.5998 | 19.5527 | 1.225 | 0.065278 |  |  |  | #N/A | #N/A | 0.15969 | 89.5448 | 99.2058
0.01 | 0.1 | 17.0435 | 96.6636 | 98.1546 | 1.0129 | 5.745 | 5.8336 | 0.037433 | 0.2123 | 0.21558 | 1.3963 | 80 | 2 | 1236.9111 | 0.61961 | 11.4719 | 112.539 | 19.5422 | 1.225 | 0.09436 |  |  |  | #N/A | #N/A | 0.2123 | 98.1546 | 107.8156
0.01 | 0.11 | 17.6871 | 100.3141 | 101.8614 | 1.1898 | 6.7482 | 6.8523 | 0.048446 | 0.27477 | 0.27901 | 1.3963 | 80 | 3 | 1278.75 | 0.64057 | 11.4655 | 112.4762 | 19.5313 | 1.225 | 0.13019 |  |  |  | #N/A | #N/A | 0.27477 | 101.8614 | 111.5224
0.01 | 0.12 | 17.4776 | 99.1256 | 100.6546 | 1.3646 | 7.7394 | 7.8588 | 0.061218 | 0.34721 | 0.35256 | 1.3963 | 80 | 3 | 1264.25 | 0.6333 | 11.4591 | 112.414 | 19.5205 | 1.225 | 0.17124 |  |  |  | #N/A | #N/A | 0.34721 | 100.6546 | 110.3156
0.01 | 0.13 | 17.2611 | 97.8977 | 99.4078 | 1.5372 | 8.7184 | 8.8529 | 0.075727 | 0.4295 | 0.43612 | 1.3963 | 80 | 4 | 1249.3214 | 0.62583 | 11.4529 | 112.3526 | 19.5098 | 1.2249 | 0.2173 |  |  |  | #N/A | #N/A | 0.4295 | 99.4078 | 109.0688
0.01 | 0.14 | 17.0376 | 96.6305 | 98.1211 | 1.7076 | 9.6847 | 9.8341 | 0.091951 | 0.52151 | 0.52956 | 1.3963 | 80 | 4 | 1233.9643 | 0.61813 | 11.4467 | 112.292 | 19.4993 | 1.2249 | 0.26814 |  |  |  | #N/A | #N/A | 0.52151 | 98.1211 | 107.782
0.01 | 0.15 | 16.8138 | 95.3608 | 96.8318 | 1.8757 | 10.6383 | 10.8024 | 0.10987 | 0.62313 | 0.63274 | 1.3963 | 80 | 4 | 1218.6071 | 0.61044 | 11.4406 | 112.2321 | 19.4889 | 1.2249 | 0.32354 |  |  |  | #N/A | #N/A | 0.62313 | 96.8318 | 106.4927
0.01 | 0.16 | 16.5895 | 94.0887 | 95.54 | 2.0416 | 11.5792 | 11.7578 | 0.12945 | 0.73421 | 0.74554 | 1.3963 | 80 | 4 | 1203.25 | 0.60275 | 11.4346 | 112.173 | 19.4786 | 1.2249 | 0.3833 |  |  |  | #N/A | #N/A | 0.73421 | 95.54 | 105.201
0.01 | 0.17 | 16.3647 | 92.8142 | 94.2458 | 2.2053 | 12.5073 | 12.7003 | 0.15069 | 0.85465 | 0.86783 | 1.3963 | 80 | 4 | 1187.8929 | 0.59505 | 11.4286 | 112.1146 | 19.4685 | 1.2249 | 0.4472 |  |  |  | #N/A | #N/A | 0.85465 | 94.2458 | 103.9068
0.01 | 0.18 | 16.1396 | 91.5373 | 92.9492 | 2.3667 | 13.4227 | 13.6298 | 0.17355 | 0.9843 | 0.99948 | 1.3963 | 80 | 4 | 1172.5357 | 0.58736 | 11.4227 | 112.057 | 19.4585 | 1.2249 | 0.51505 |  |  |  | #N/A | #N/A | 0.9843 | 92.9492 | 102.6102
0.01 | 0.19 | 15.914 | 90.258 | 91.6503 | 2.5258 | 14.3253 | 14.5463 | 0.19801 | 1.123 | 1.1404 | 1.3963 | 80 | 4 | 1157.1786 | 0.57967 | 11.4169 | 112.0001 | 19.4486 | 1.2249 | 0.58664 |  |  |  | #N/A | #N/A | 1.123 | 91.6503 | 101.3112
0.01 | 0.2 | 15.6881 | 88.9765 | 90.349 | 2.6827 | 15.2151 | 15.4498 | 0.22405 | 1.2707 | 1.2903 | 1.3963 | 80 | 4 | 1141.8214 | 0.57198 | 11.4112 | 111.944 | 19.4389 | 1.2248 | 0.66176 |  |  |  | #N/A | #N/A | 1.2707 | 90.349 | 100.0099
0.01 | 0.21 | 15.4617 | 87.6928 | 89.0454 | 2.8373 | 16.092 | 16.3402 | 0.25165 | 1.4273 | 1.4493 | 1.3963 | 80 | 4 | 1126.4643 | 0.56428 | 11.4056 | 111.8887 | 19.4293 | 1.2248 | 0.74023 |  |  |  | #N/A | #N/A | 1.4273 | 89.0454 | 98.7064
0.01 | 0.22 | 15.235 | 86.4068 | 87.7396 | 2.9896 | 16.9561 | 17.2176 | 0.28079 | 1.5925 | 1.6171 | 1.3963 | 80 | 4 | 1111.1071 | 0.55659 | 11.4 | 111.8341 | 19.4198 | 1.2248 | 0.82185 |  |  |  | #N/A | #N/A | 1.5925 | 87.7396 | 97.4006
0.01 | 0.23 | 15.0079 | 85.1186 | 86.4316 | 3.1397 | 17.8072 | 18.0819 | 0.31143 | 1.7663 | 1.7936 | 1.3963 | 80 | 4 | 1095.75 | 0.5489 | 11.3945 | 111.7802 | 19.4104 | 1.2248 | 0.90642 |  |  |  | #N/A | #N/A | 1.7663 | 86.4316 | 96.0926
0.01 | 0.24 | 14.7804 | 83.8284 | 85.1214 | 3.2875 | 18.6455 | 18.9331 | 0.34357 | 1.9486 | 1.9787 | 1.3963 | 80 | 4 | 1080.3929 | 0.5412 | 11.3891 | 111.7271 | 19.4012 | 1.2248 | 0.99375 |  |  |  | #N/A | #N/A | 1.9486 | 85.1214 | 94.7824
0.01 | 0.25 | 14.5525 | 82.536 | 83.8091 | 3.4331 | 19.4709 | 19.7712 | 0.37717 | 2.1392 | 2.1722 | 1.3963 | 80 | 4 | 1065.0357 | 0.53351 | 11.3838 | 111.6748 | 19.3921 | 1.2247 | 1.0837 |  |  |  | #N/A | #N/A | 2.1392 | 83.8091 | 93.4701
0.01 | 0.26 | 14.3243 | 81.2416 | 82.4948 | 3.5763 | 20.2833 | 20.5962 | 0.41222 | 2.3379 | 2.374 | 1.3963 | 80 | 4 | 1049.6786 | 0.52582 | 11.3785 | 111.6232 | 19.3832 | 1.2247 | 1.1759 |  |  |  | #N/A | #N/A | 2.3379 | 82.4948 | 92.1557
0.01 | 0.27 | 14.2104 | 80.596 | 81.8391 | 3.7184 | 21.0893 | 21.4146 | 0.44869 | 2.5448 | 2.5841 | 1.3963 | 80 | 5 | 1041.8333 | 0.52189 | 11.3733 | 111.572 | 19.3743 | 1.2247 | 1.2712 |  |  |  | #N/A | #N/A | 2.5448 | 81.8391 | 91.5001
0.01 | 0.28 | 14.2112 | 80.6002 | 81.8434 | 3.8605 | 21.8953 | 22.233 | 0.48659 | 2.7597 | 2.8023 | 1.3963 | 80 | 5 | 1041.5 | 0.52172 | 11.3681 | 111.5208 | 19.3654 | 1.2247 | 1.3702 |  |  |  | #N/A | #N/A | 2.7597 | 81.8434 | 91.5044
0.01 | 0.29 | 14.2119 | 80.6041 | 81.8474 | 4.0026 | 22.7013 | 23.0515 | 0.5259 | 2.9827 | 3.0287 | 1.3963 | 80 | 5 | 1041.1667 | 0.52155 | 11.3629 | 111.4696 | 19.3565 | 1.2246 | 1.4729 |  |  |  | #N/A | #N/A | 2.9827 | 81.8474 | 91.5083
0.01 | 0.3 | 14.2125 | 80.6076 | 81.851 | 4.1448 | 23.5074 | 23.87 | 0.56664 | 3.2138 | 3.2633 | 1.3963 | 80 | 5 | 1040.8333 | 0.52139 | 11.3576 | 111.4185 | 19.3476 | 1.2246 | 1.5794 |  |  |  | #N/A | #N/A | 3.2138 | 81.851 | 91.512
0.01 | 0.31 | 14.2131 | 80.6109 | 81.8543 | 4.2869 | 24.3135 | 24.6885 | 0.6088 | 3.4529 | 3.5061 | 1.3963 | 80 | 5 | 1040.5 | 0.52122 | 11.3524 | 111.3674 | 19.3387 | 1.2246 | 1.6895 |  |  |  | #N/A | #N/A | 3.4529 | 81.8543 | 91.5152
0.01 | 0.32 | 14.2136 | 80.6138 | 81.8572 | 4.429 | 25.1196 | 25.5071 | 0.65238 | 3.7 | 3.7571 | 1.3963 | 80 | 5 | 1040.1667 | 0.52105 | 11.3472 | 111.3163 | 19.3299 | 1.2245 | 1.8033 | Sortie de rampe |  |  | #N/A | #N/A | 3.7 | 81.8572 | 91.5182
0.01 | 0.33 | 14.214 | 80.6163 | 81.8598 | 4.5712 | 25.9258 | 26.3257 | 0.69738 | 3.9553 | 4.0163 | 1.3963 | 80 | 5 | 1039.8333 | 0.52089 | 11.342 | 111.2652 | 0 | 1.2245 | 1.9209 |  |  |  | #N/A | #N/A | 3.9553 | 81.8598 | 91.5208
0.01 | 0.34 | 15.8928 | 80.3226 | 81.8798 | 4.7301 | 26.729 | 27.1443 | 0.74389 | 4.2185 | 4.2836 | 1.3956 | 79.9646 | 5 | 1039.5 | 0.52072 | 11.3368 | 111.2141 | 0 | 1.2245 | 2.0422 |  |  |  | #N/A | #N/A | 4.2185 | 81.8621 | 91.523
0.01 | 0.35 | 15.9489 | 80.3147 | 81.8829 | 4.8896 | 27.5322 | 27.963 | 0.79198 | 4.4898 | 4.5592 | 1.395 | 79.9295 | 5 | 1039.1667 | 0.52055 | 11.3316 | 111.163 | 0 | 1.2245 | 2.1671 |  |  |  | #N/A | #N/A | 4.4898 | 81.8651 | 91.525
0.01 | 0.36 | 16.0042 | 80.3065 | 81.8857 | 5.0496 | 28.3352 | 28.7817 | 0.84168 | 4.7692 | 4.8429 | 1.3944 | 79.8954 | 5 | 1038.8333 | 0.52039 | 11.3264 | 111.112 | 0 | 1.2244 | 2.2958 |  |  |  | #N/A | #N/A | 4.7692 | 81.8677 | 91.5266
0.01 | 0.37 | 16.0582 | 80.2981 | 81.8881 | 5.2102 | 29.1382 | 29.6004 | 0.89298 | 5.0565 | 5.1348 | 1.3939 | 79.8621 | 5 | 1038.5 | 0.52022 | 11.3212 | 111.0609 | 0 | 1.2244 | 2.4282 |  |  |  | #N/A | #N/A | 5.0565 | 81.87 | 91.5278
0.01 | 0.38 | 16.1107 | 80.2897 | 81.8901 | 5.3713 | 29.9411 | 30.4191 | 0.94589 | 5.3519 | 5.4349 | 1.3933 | 79.8296 | 5 | 1038.1667 | 0.52005 | 11.316 | 111.0099 | 0 | 1.2243 | 2.5643 |  |  |  | #N/A | #N/A | 5.3519 | 81.8719 | 91.5287
0.01 | 0.39 | 16.162 | 80.2811 | 81.8917 | 5.5329 | 30.7439 | 31.2378 | 1.0004 | 5.6554 | 5.7432 | 1.3927 | 79.7978 | 5 | 1037.8333 | 0.51988 | 11.3108 | 110.9589 | 0 | 1.2243 | 2.7042 |  |  |  | #N/A | #N/A | 5.6554 | 81.8734 | 91.5293
0.01 | 0.4 | 16.212 | 80.2723 | 81.893 | 5.695 | 31.5466 | 32.0566 | 1.0565 | 5.9668 | 6.0596 | 1.3922 | 79.7667 | 5 | 1037.5 | 0.51972 | 11.3056 | 110.9079 | 0 | 1.2243 | 2.8477 |  |  |  | #N/A | #N/A | 5.9668 | 81.8746 | 91.5295
0.01 | 0.41 | 16.2608 | 80.2634 | 81.894 | 5.8577 | 32.3493 | 32.8753 | 1.1143 | 6.2863 | 6.3843 | 1.3917 | 79.7364 | 5 | 1037.1667 | 0.51955 | 11.3004 | 110.857 | 0 | 1.2242 | 2.9949 |  |  |  | #N/A | #N/A | 6.2863 | 81.8754 | 91.5294
0.01 | 0.42 | 16.3084 | 80.2543 | 81.8946 | 6.0207 | 33.1518 | 33.6941 | 1.1737 | 6.6138 | 6.7171 | 1.3911 | 79.7066 | 5 | 1036.8333 | 0.51938 | 11.2952 | 110.806 | 0 | 1.2242 | 3.1458 |  |  |  | #N/A | #N/A | 6.6138 | 81.8759 | 91.5289
0.01 | 0.43 | 16.355 | 80.2451 | 81.8948 | 6.1843 | 33.9543 | 34.5129 | 1.2347 | 6.9493 | 7.0582 | 1.3906 | 79.6775 | 5 | 1036.5 | 0.51922 | 11.29 | 110.7551 | 0 | 1.2241 | 3.3005 |  |  |  | #N/A | #N/A | 6.9493 | 81.876 | 91.5281
0.01 | 0.44 | 16.4005 | 80.2356 | 81.8946 | 6.3483 | 34.7566 | 35.3316 | 1.2974 | 7.2929 | 7.4074 | 1.3901 | 79.649 | 5 | 1036.1667 | 0.51905 | 11.2848 | 110.7041 | 0 | 1.2241 | 3.4588 |  |  |  | #N/A | #N/A | 7.2929 | 81.8758 | 91.527
0.01 | 0.45 | 16.4451 | 80.226 | 81.8941 | 6.5127 | 35.5589 | 36.1504 | 1.3617 | 7.6445 | 7.7648 | 1.3897 | 79.6211 | 5 | 1035.8333 | 0.51888 | 11.2796 | 110.6532 | 0 | 1.2241 | 3.6208 |  |  |  | #N/A | #N/A | 7.6445 | 81.8752 | 91.5255
0.01 | 0.46 | 16.4886 | 80.2162 | 81.8933 | 6.6776 | 36.361 | 36.9691 | 1.4276 | 8.0041 | 8.1304 | 1.3892 | 79.5937 | 5 | 1035.5 | 0.51872 | 11.2745 | 110.6024 | 0 | 1.224 | 3.7866 |  |  |  | #N/A | #N/A | 8.0041 | 81.8742 | 91.5237
0.01 | 0.47 | 16.5313 | 80.2061 | 81.892 | 6.8429 | 37.1631 | 37.7879 | 1.4953 | 8.3717 | 8.5042 | 1.3887 | 79.5668 | 5 | 1035.1667 | 0.51855 | 11.2693 | 110.5515 | 0 | 1.224 | 3.956 |  |  |  | #N/A | #N/A | 8.3717 | 81.8729 | 91.5215
0.01 | 0.48 | 16.573 | 80.1959 | 81.8905 | 7.0087 | 37.9651 | 38.6066 | 1.5645 | 8.7473 | 8.8861 | 1.3882 | 79.5405 | 5 | 1034.8333 | 0.51838 | 11.2641 | 110.5006 | 0 | 1.2239 | 4.1291 |  |  |  | #N/A | #N/A | 8.7473 | 81.8712 | 91.519
0.01 | 0.49 | 16.6139 | 80.1854 | 81.8885 | 7.1748 | 38.7669 | 39.4253 | 1.6354 | 9.131 | 9.2763 | 1.3878 | 79.5146 | 5 | 1034.5 | 0.51821 | 11.2589 | 110.4498 | 0 | 1.2239 | 4.3059 |  |  |  | #N/A | #N/A | 9.131 | 81.8691 | 91.5161
0.01 | 0.5 | 16.654 | 80.1748 | 81.8862 | 7.3414 | 39.5687 | 40.2439 | 1.708 | 9.5227 | 9.6746 | 1.3873 | 79.4892 | 5 | 1034.1667 | 0.51805 | 11.2537 | 110.399 | 0 | 1.2238 | 4.4865 |  |  |  | #N/A | #N/A | 9.5227 | 81.8667 | 91.5129
0.01 | 0.51 | 16.6933 | 80.1639 | 81.8835 | 7.5083 | 40.3703 | 41.0626 | 1.7823 | 9.9224 | 10.0812 | 1.3869 | 79.4642 | 5 | 1033.8333 | 0.51788 | 11.2485 | 110.3482 | 0 | 1.2238 | 4.6707 |  |  |  | #N/A | #N/A | 9.9224 | 81.864 | 91.5094
0.01 | 0.52 | 16.7318 | 80.1528 | 81.8805 | 7.6756 | 41.1718 | 41.8812 | 1.8582 | 10.3301 | 10.4959 | 1.3865 | 79.4397 | 5 | 1033.5 | 0.51771 | 11.2434 | 110.2974 | 0 | 1.2237 | 4.8585 |  |  |  | #N/A | #N/A | 10.3301 | 81.8609 | 91.5055
0.01 | 0.53 | 16.7695 | 80.1414 | 81.8771 | 7.8433 | 41.9732 | 42.6998 | 1.9358 | 10.7458 | 10.9188 | 1.3861 | 79.4155 | 5 | 1033.1667 | 0.51755 | 11.2382 | 110.2466 | 0 | 1.2237 | 5.0501 |  |  |  | #N/A | #N/A | 10.7458 | 81.8574 | 91.5012
0.01 | 0.54 | 16.8065 | 80.1299 | 81.8734 | 8.0114 | 42.7745 | 43.5183 | 2.015 | 11.1695 | 11.3498 | 1.3856 | 79.3918 | 5 | 1032.8333 | 0.51738 | 11.233 | 110.1959 | 0 | 1.2236 | 5.2454 |  |  |  | #N/A | #N/A | 11.1695 | 81.8536 | 91.4967
0.01 | 0.55 | 16.8429 | 80.1181 | 81.8693 | 8.1798 | 43.5757 | 44.3368 | 2.096 | 11.6013 | 11.7891 | 1.3852 | 79.3685 | 5 | 1032.5 | 0.51721 | 11.2278 | 110.1451 | 0 | 1.2236 | 5.4443 |  |  |  | #N/A | #N/A | 11.6013 | 81.8494 | 91.4917
0.01 | 0.56 | 16.8785 | 80.106 | 81.8649 | 8.3486 | 44.3768 | 45.1553 | 2.1786 | 12.041 | 12.2366 | 1.3848 | 79.3455 | 5 | 1032.1667 | 0.51705 | 11.2227 | 110.0944 | 0 | 1.2235 | 5.6469 |  |  |  | #N/A | #N/A | 12.041 | 81.8449 | 91.4865
0.01 | 0.57 | 16.9135 | 80.0937 | 81.8601 | 8.5177 | 45.1777 | 45.9737 | 2.263 | 12.4888 | 12.6922 | 1.3844 | 79.3229 | 5 | 1031.8333 | 0.51688 | 11.2175 | 110.0437 | 0 | 1.2235 | 5.8532 |  |  |  | #N/A | #N/A | 12.4888 | 81.84 | 91.4808
0.01 | 0.58 | 16.9479 | 80.0812 | 81.8549 | 8.6872 | 45.9785 | 46.792 | 2.349 | 12.9446 | 13.156 | 1.3841 | 79.3007 | 5 | 1031.5 | 0.51671 | 11.2123 | 109.993 | 0 | 1.2234 | 6.0631 |  |  |  | #N/A | #N/A | 12.9446 | 81.8347 | 91.4749
0.01 | 0.59 | 16.9816 | 80.0684 | 81.8494 | 8.857 | 46.7792 | 47.6103 | 2.4367 | 13.4084 | 13.628 | 1.3837 | 79.2787 | 5 | 1031.1667 | 0.51654 | 11.2072 | 109.9423 | 0 | 1.2234 | 6.2768 |  |  |  | #N/A | #N/A | 13.4084 | 81.8291 | 91.4685
0.01 | 0.6 | 17.0148 | 80.0553 | 81.8435 | 9.0272 | 47.5798 | 48.4286 | 2.5261 | 13.8802 | 14.1082 | 1.3833 | 79.2571 | 5 | 1030.8333 | 0.51638 | 11.202 | 109.8917 | 0 | 1.2233 | 6.4941 |  |  |  | #N/A | #N/A | 13.8802 | 81.8231 | 91.4619
0.01 | 0.61 | 17.0473 | 80.042 | 81.8372 | 9.1976 | 48.3802 | 49.2467 | 2.6173 | 14.36 | 14.5965 | 1.3829 | 79.2359 | 5 | 1030.5 | 0.51621 | 11.1968 | 109.841 | 0 | 1.2232 | 6.715 |  |  |  | #N/A | #N/A | 14.36 | 81.8168 | 91.4549
0.01 | 0.62 | 17.0793 | 80.0284 | 81.8306 | 9.3684 | 49.1805 | 50.0648 | 2.7101 | 14.8478 | 15.0931 | 1.3826 | 79.2149 | 5 | 1030.1667 | 0.51604 | 11.1917 | 109.7904 | 0 | 1.2232 | 6.9396 |  |  |  | #N/A | #N/A | 14.8478 | 81.8101 | 91.4475
0.01 | 0.63 | 17.1108 | 80.0146 | 81.8237 | 9.5395 | 49.9806 | 50.8829 | 2.8046 | 15.3436 | 15.5978 | 1.3822 | 79.1942 | 5 | 1029.8333 | 0.51588 | 11.1865 | 109.7398 | 0 | 1.2231 | 7.1679 |  |  |  | #N/A | #N/A | 15.3436 | 81.8031 | 91.4398
0.01 | 0.64 | 17.1416 | 80.0005 | 81.8164 | 9.7109 | 50.7806 | 51.7008 | 2.9009 | 15.8474 | 16.1107 | 1.3818 | 79.1738 | 5 | 1029.5 | 0.51571 | 11.1814 | 109.6892 | 0 | 1.2231 | 7.3998 |  |  |  | #N/A | #N/A | 15.8474 | 81.7957 | 91.4318
0.01 | 0.65 | 17.172 | 79.9862 | 81.8087 | 9.8827 | 51.5805 | 52.5187 | 2.9989 | 16.3592 | 16.6318 | 1.3815 | 79.1537 | 5 | 1029.1667 | 0.51554 | 11.1762 | 109.6386 | 0 | 1.223 | 7.6354 |  |  |  | #N/A | #N/A | 16.3592 | 81.788 | 91.4234
0.01 | 0.66 | 17.2019 | 79.9715 | 81.8007 | 10.0547 | 52.3802 | 53.3365 | 3.0985 | 16.879 | 17.1611 | 1.3811 | 79.1339 | 5 | 1028.8333 | 0.51538 | 11.1711 | 109.5881 | 0 | 1.2229 | 7.8747 |  |  |  | #N/A | #N/A | 16.879 | 81.7799 | 91.4146
0.01 | 0.67 | 17.2312 | 79.9567 | 81.7923 | 10.227 | 53.1798 | 54.1542 | 3.1999 | 17.4068 | 17.6985 | 1.3808 | 79.1143 | 5 | 1028.5 | 0.51521 | 11.1659 | 109.5375 | 0 | 1.2229 | 8.1175 |  |  |  | #N/A | #N/A | 17.4068 | 81.7714 | 91.4055
0.01 | 0.68 | 17.2601 | 79.9415 | 81.7836 | 10.3996 | 53.9792 | 54.9719 | 3.3031 | 17.9426 | 18.2441 | 1.3805 | 79.095 | 5 | 1028.1667 | 0.51504 | 11.1608 | 109.487 | 0 | 1.2228 | 8.3641 |  |  |  | #N/A | #N/A | 17.9426 | 81.7626 | 91.3961
0.01 | 0.69 | 17.2885 | 79.926 | 81.7745 | 10.5725 | 54.7784 | 55.7894 | 3.4079 | 18.4864 | 18.7979 | 1.3801 | 79.076 | 5 | 1027.8333 | 0.51487 | 11.1556 | 109.4365 | 0 | 1.2227 | 8.6142 |  |  |  | #N/A | #N/A | 18.4864 | 81.7534 | 91.3863
0.01 | 0.7 | 17.3164 | 79.9103 | 81.765 | 10.7456 | 55.5776 | 56.6068 | 3.5145 | 19.0382 | 19.3599 | 1.3798 | 79.0572 | 5 | 1027.5 | 0.51471 | 11.1505 | 109.386 | 0 | 1.2227 | 8.868 |  |  |  | #N/A | #N/A | 19.0382 | 81.7439 | 91.3761
0.01 | 0.71 | 17.3439 | 79.8943 | 81.7552 | 10.9191 | 56.3765 | 57.4242 | 3.6229 | 19.5979 | 19.93 | 1.3795 | 79.0386 | 5 | 1027.1667 | 0.51454 | 11.1453 | 109.3355 | 0 | 1.2226 | 9.1254 |  |  |  | #N/A | #N/A | 19.5979 | 81.734 | 91.3656
0.01 | 0.72 | 17.3695 | 79.8706 | 81.7375 | 11.0928 | 57.1752 | 58.2413 | 3.7329 | 20.1657 | 20.5083 | 1.3792 | 79.0202 | 6 | 1026.7491 | 0.51433 | 11.1402 | 109.2851 | 0 | 1.2225 | 9.3865 |  |  |  | #N/A | #N/A | 20.1657 | 81.7162 | 91.3472
0.01 | 0.73 | 17.3932 | 79.8392 | 81.7118 | 11.2667 | 57.9736 | 59.0582 | 3.8447 | 20.7414 | 21.0948 | 1.3788 | 79.0021 | 6 | 1026.2474 | 0.51408 | 11.135 | 109.2346 | 0 | 1.2225 | 9.6511 |  |  |  | #N/A | #N/A | 20.7414 | 81.6905 | 91.3209
0.01 | 0.74 | 17.4165 | 79.8075 | 81.6858 | 11.4409 | 58.7717 | 59.8749 | 3.9583 | 21.3252 | 21.6894 | 1.3785 | 78.9842 | 6 | 1025.7456 | 0.51383 | 11.1299 | 109.1842 | 0 | 1.2224 | 9.9193 |  |  |  | #N/A | #N/A | 21.3252 | 81.6644 | 91.2942
0.01 | 0.75 | 17.4393 | 79.7755 | 81.6594 | 11.6153 | 59.5694 | 60.6913 | 4.0735 | 21.9169 | 22.2922 | 1.3782 | 78.9665 | 6 | 1025.2439 | 0.51358 | 11.1248 | 109.1339 | 0 | 1.2223 | 10.191 |  |  |  | #N/A | #N/A | 21.9169 | 81.6379 | 91.2671
0.01 | 0.76 | 17.4617 | 79.7432 | 81.6326 | 11.7899 | 60.3669 | 61.5074 | 4.1906 | 22.5166 | 22.9032 | 1.3779 | 78.949 | 6 | 1024.7421 | 0.51333 | 11.1196 | 109.0835 | 0 | 1.2222 | 10.4663 |  |  |  | #N/A | #N/A | 22.5166 | 81.611 | 91.2397
0.01 | 0.77 | 17.4837 | 79.7106 | 81.6055 | 11.9647 | 61.164 | 62.3232 | 4.3093 | 23.1242 | 23.5223 | 1.3776 | 78.9317 | 6 | 1024.2404 | 0.51308 | 11.1145 | 109.0332 | 0 | 1.2222 | 10.7451 |  |  |  | #N/A | #N/A | 23.1242 | 81.5838 | 91.2119
0.01 | 0.78 | 17.5053 | 79.6777 | 81.578 | 12.1398 | 61.9607 | 63.1388 | 4.4299 | 23.7398 | 24.1496 | 1.3773 | 78.9146 | 6 | 1023.7386 | 0.51282 | 11.1094 | 108.9829 | 0 | 1.2221 | 11.0275 |  |  |  | #N/A | #N/A | 23.7398 | 81.5562 | 91.1838
0.01 | 0.79 | 17.5265 | 79.6444 | 81.5501 | 12.315 | 62.7572 | 63.9541 | 4.5521 | 24.3634 | 24.785 | 1.377 | 78.8977 | 6 | 1023.2368 | 0.51257 | 11.1042 | 108.9326 | 0 | 1.222 | 11.3134 |  |  |  | #N/A | #N/A | 24.3634 | 81.5283 | 91.1552
0.01 | 0.8 | 17.5474 | 79.6109 | 81.5218 | 12.4905 | 63.5533 | 64.7691 | 4.6762 | 24.995 | 25.4286 | 1.3767 | 78.881 | 6 | 1022.7351 | 0.51232 | 11.0991 | 108.8823 | 0 | 1.2219 | 11.6029 |  |  |  | #N/A | #N/A | 24.995 | 81.4999 | 91.1263
0.01 | 0.81 | 17.5678 | 79.5771 | 81.4932 | 12.6662 | 64.3491 | 65.5838 | 4.8019 | 25.6345 | 26.0804 | 1.3764 | 78.8645 | 6 | 1022.2333 | 0.51207 | 11.094 | 108.8321 | 0 | 1.2219 | 11.8959 |  |  |  | #N/A | #N/A | 25.6345 | 81.4712 | 91.0971
0.01 | 0.82 | 17.5879 | 79.5429 | 81.4642 | 12.8421 | 65.1445 | 66.3982 | 4.9295 | 26.282 | 26.7403 | 1.3762 | 78.8481 | 6 | 1021.7316 | 0.51182 | 11.0889 | 108.7819 | 0 | 1.2218 | 12.1923 |  |  |  | #N/A | #N/A | 26.282 | 81.4421 | 91.0675
0.01 | 0.83 | 17.6076 | 79.5085 | 81.4348 | 13.0182 | 65.9396 | 67.2124 | 5.0588 | 26.9374 | 27.4083 | 1.3759 | 78.832 | 6 | 1021.2298 | 0.51157 | 11.0838 | 108.7317 | 0 | 1.2217 | 12.4923 |  |  |  | #N/A | #N/A | 26.9374 | 81.4127 | 91.0375
0.01 | 0.84 | 17.6269 | 79.4737 | 81.4051 | 13.1944 | 66.7343 | 68.0262 | 5.1898 | 27.6007 | 28.0844 | 1.3756 | 78.816 | 6 | 1020.7281 | 0.51132 | 11.0786 | 108.6815 | 0 | 1.2216 | 12.7959 |  |  |  | #N/A | #N/A | 27.6007 | 81.3829 | 91.0071
0.01 | 0.85 | 17.6459 | 79.4387 | 81.3749 | 13.3709 | 67.5287 | 68.8397 | 5.3227 | 28.2721 | 28.7687 | 1.3753 | 78.8001 | 6 | 1020.2263 | 0.51106 | 11.0735 | 108.6314 | 0 | 1.2215 | 13.1029 |  |  |  | #N/A | #N/A | 28.2721 | 81.3527 | 90.9764
0.01 | 0.86 | 17.6645 | 79.4033 | 81.3445 | 13.5475 | 68.3227 | 69.6529 | 5.4573 | 28.9513 | 29.4612 | 1.375 | 78.7845 | 6 | 1019.7246 | 0.51081 | 11.0684 | 108.5813 | 0 | 1.2215 | 13.4133 |  |  |  | #N/A | #N/A | 28.9513 | 81.3221 | 90.9453
0.01 | 0.87 | 17.6828 | 79.3676 | 81.3136 | 13.7244 | 69.1164 | 70.4659 | 5.5936 | 29.6385 | 30.1617 | 1.3748 | 78.7689 | 6 | 1019.2228 | 0.51056 | 11.0633 | 108.5312 | 0 | 1.2214 | 13.7273 |  |  |  | #N/A | #N/A | 29.6385 | 81.2912 | 90.9139
0.01 | 0.88 | 17.7007 | 79.3316 | 81.2824 | 13.9014 | 69.9097 | 71.2785 | 5.7318 | 30.3336 | 30.8704 | 1.3745 | 78.7536 | 6 | 1018.7211 | 0.51031 | 11.0582 | 108.4811 | 0 | 1.2213 | 14.0448 |  |  |  | #N/A | #N/A | 30.3336 | 81.2599 | 90.8821
0.01 | 0.89 | 17.7184 | 79.2953 | 81.2508 | 14.0785 | 70.7027 | 72.0907 | 5.8717 | 31.0367 | 31.5872 | 1.3742 | 78.7384 | 6 | 1018.2193 | 0.51006 | 11.0531 | 108.4311 | 0 | 1.2212 | 14.3657 |  |  |  | #N/A | #N/A | 31.0367 | 81.2283 | 90.8499
0.01 | 0.9 | 17.7356 | 79.2587 | 81.2188 | 14.2559 | 71.4953 | 72.9027 | 6.0133 | 31.7477 | 32.3122 | 1.374 | 78.7233 | 6 | 1017.7175 | 0.50981 | 11.048 | 108.3811 | 0 | 1.2211 | 14.6901 |  |  |  | #N/A | #N/A | 31.7477 | 81.1962 | 90.8173
0.01 | 0.91 | 17.7526 | 79.2218 | 81.1865 | 14.4334 | 72.2875 | 73.7143 | 6.1568 | 32.4666 | 33.0452 | 1.3737 | 78.7084 | 6 | 1017.2158 | 0.50956 | 11.0429 | 108.3311 | 0 | 1.221 | 15.0179 |  |  |  | #N/A | #N/A | 32.4666 | 81.1638 | 90.7844
0.01 | 0.92 | 17.7693 | 79.1845 | 81.1538 | 14.6111 | 73.0793 | 74.5257 | 6.302 | 33.1934 | 33.7864 | 1.3735 | 78.6936 | 6 | 1016.714 | 0.5093 | 11.0378 | 108.2811 | 0 | 1.2209 | 15.3492 |  |  |  | #N/A | #N/A | 33.1934 | 81.131 | 90.7512
0.01 | 0.93 | 17.7856 | 79.147 | 81.1207 | 14.789 | 73.8708 | 75.3366 | 6.449 | 33.9282 | 34.5357 | 1.3732 | 78.679 | 6 | 1016.2123 | 0.50905 | 11.0327 | 108.2312 | 0 | 1.2209 | 15.6839 |  |  |  | #N/A | #N/A | 33.9282 | 81.0979 | 90.7175
0.01 | 0.94 | 17.8017 | 79.1091 | 81.0873 | 14.967 | 74.6619 | 76.1473 | 6.5978 | 34.6709 | 35.293 | 1.373 | 78.6645 | 6 | 1015.7105 | 0.5088 | 11.0277 | 108.1813 | 0 | 1.2208 | 16.0221 |  |  |  | #N/A | #N/A | 34.6709 | 81.0644 | 90.6835
0.01 | 0.95 | 17.8174 | 79.0709 | 81.0535 | 15.1452 | 75.4526 | 76.9576 | 6.7483 | 35.4214 | 36.0585 | 1.3727 | 78.6502 | 6 | 1015.2088 | 0.50855 | 11.0226 | 108.1314 | 0 | 1.2207 | 16.3637 |  |  |  | #N/A | #N/A | 35.4214 | 81.0305 | 90.6492
0.01 | 0.96 | 17.8328 | 79.0324 | 81.0193 | 15.3235 | 76.2429 | 77.7676 | 6.9007 | 36.1799 | 36.8321 | 1.3725 | 78.6359 | 6 | 1014.707 | 0.5083 | 11.0175 | 108.0815 | 0 | 1.2206 | 16.7086 |  |  |  | #N/A | #N/A | 36.1799 | 80.9963 | 90.6144
0.01 | 0.97 | 17.848 | 78.9936 | 80.9848 | 15.502 | 77.0329 | 78.5772 | 7.0548 | 36.9463 | 37.6138 | 1.3722 | 78.6219 | 6 | 1014.2053 | 0.50805 | 11.0124 | 108.0317 | 0 | 1.2205 | 17.0571 |  |  |  | #N/A | #N/A | 36.9463 | 80.9617 | 90.5794
0.01 | 0.98 | 17.8628 | 78.9544 | 80.9499 | 15.6806 | 77.8224 | 79.3864 | 7.2107 | 37.7206 | 38.4036 | 1.372 | 78.6079 | 6 | 1013.7035 | 0.5078 | 11.0073 | 107.9819 | 0 | 1.2204 | 17.4089 |  |  |  | #N/A | #N/A | 37.7206 | 80.9267 | 90.5439
0.01 | 0.99 | 17.8774 | 78.9149 | 80.9146 | 15.8594 | 78.6116 | 80.1954 | 7.3684 | 38.5027 | 39.2015 | 1.3717 | 78.594 | 6 | 1013.2018 | 0.50755 | 11.0023 | 107.9321 | 0 | 1.2203 | 17.7641 |  |  |  | #N/A | #N/A | 38.5027 | 80.8914 | 90.5081
0.01 | 1 | 17.8917 | 78.8752 | 80.8789 | 16.0383 | 79.4003 | 81.0039 | 7.5279 | 39.2928 | 40.0074 | 1.3715 | 78.5803 | 6 | 1012.7 | 0.50729 | 10.9972 | 107.8823 | 0 | 1.2202 | 18.1226 |  |  |  | 1 | 7.5279 | 39.2928 | 80.8557 | 90.4719
0.01 | 1.01 | 17.9057 | 78.8351 | 80.8429 | 16.2173 | 80.1887 | 81.8121 | 7.6892 | 40.0907 | 40.8214 | 1.3712 | 78.5667 | 6 | 1012.1982 | 0.50704 | 10.9921 | 107.8326 | 0 | 1.2201 | 18.4846 |  |  |  | #N/A | #N/A | 40.0907 | 80.8196 | 90.4354
0.01 | 1.02 | 17.9194 | 78.7946 | 80.8066 | 16.3965 | 80.9766 | 82.62 | 7.8523 | 40.8966 | 41.6436 | 1.371 | 78.5532 | 6 | 1011.6965 | 0.50679 | 10.987 | 107.7829 | 0 | 1.22 | 18.8499 |  |  |  | #N/A | #N/A | 40.8966 | 80.7832 | 90.3985
0.01 | 1.03 | 17.9329 | 78.7539 | 80.7698 | 16.5759 | 81.7641 | 83.4274 | 8.0171 | 41.7103 | 42.4738 | 1.3708 | 78.5399 | 6 | 1011.1947 | 0.50654 | 10.982 | 107.7332 | 0 | 1.2199 | 19.2186 |  |  |  | #N/A | #N/A | 41.7103 | 80.7464 | 90.3612
0.01 | 1.04 | 17.946 | 78.7128 | 80.7327 | 16.7553 | 82.5513 | 84.2345 | 8.1838 | 42.5318 | 43.312 | 1.3705 | 78.5266 | 6 | 1010.693 | 0.50629 | 10.9769 | 107.6835 | 0 | 1.2198 | 19.5906 |  |  |  | #N/A | #N/A | 42.5318 | 80.7092 | 90.3236
0.01 | 1.05 | 17.959 | 78.6715 | 80.6953 | 16.9349 | 83.338 | 85.0412 | 8.3522 | 43.3613 | 44.1584 | 1.3703 | 78.5135 | 6 | 1010.1912 | 0.50604 | 10.9719 | 107.6339 | 0 | 1.2197 | 19.966 |  |  |  | #N/A | #N/A | 43.3613 | 80.6717 | 90.2856
0.01 | 1.06 | 17.9716 | 78.6298 | 80.6574 | 17.1146 | 84.1243 | 85.8476 | 8.5225 | 44.1986 | 45.0128 | 1.3701 | 78.5004 | 6 | 1009.6895 | 0.50579 | 10.9668 | 107.5842 | 0 | 1.2196 | 20.3447 |  |  |  | #N/A | #N/A | 44.1986 | 80.6338 | 90.2473
0.01 | 1.07 | 17.9841 | 78.5878 | 80.6192 | 17.2945 | 84.9102 | 86.6535 | 8.6945 | 45.0438 | 45.8752 | 1.3699 | 78.4875 | 6 | 1009.1877 | 0.50553 | 10.9617 | 107.5347 | 0 | 1.2195 | 20.7268 |  |  |  | #N/A | #N/A | 45.0438 | 80.5955 | 90.2086
0.01 | 1.08 | 17.9962 | 78.5454 | 80.5807 | 17.4744 | 85.6956 | 87.4591 | 8.8684 | 45.8968 | 46.7457 | 1.3696 | 78.4747 | 6 | 1008.686 | 0.50528 | 10.9567 | 107.4851 | 0 | 1.2194 | 21.1121 |  |  |  | #N/A | #N/A | 45.8968 | 80.5569 | 90.1695
0.01 | 1.09 | 18.0081 | 78.5028 | 80.5418 | 17.6545 | 86.4806 | 88.2643 | 9.044 | 46.7577 | 47.6243 | 1.3694 | 78.4619 | 6 | 1008.1842 | 0.50503 | 10.9516 | 107.4355 | 0 | 1.2193 | 21.5008 |  |  |  | #N/A | #N/A | 46.7577 | 80.5179 | 90.1301
0.01 | 1.1 | 18.0198 | 78.4598 | 80.5025 | 17.8347 | 87.2652 | 89.0691 | 9.2215 | 47.6264 | 48.5109 | 1.3692 | 78.4493 | 6 | 1007.6825 | 0.50478 | 10.9466 | 107.386 | 0 | 1.2192 | 21.8928 |  |  |  | #N/A | #N/A | 47.6264 | 80.4786 | 90.0903
0.01 | 1.11 | 18.0312 | 78.4165 | 80.4628 | 18.015 | 88.0494 | 89.8735 | 9.4007 | 48.503 | 49.4056 | 1.369 | 78.4368 | 6 | 1007.1807 | 0.50453 | 10.9415 | 107.3365 | 0 | 1.2191 | 22.2881 |  |  |  | #N/A | #N/A | 48.503 | 80.4389 | 90.0502
0.01 | 1.12 | 18.0423 | 78.3729 | 80.4228 | 18.1955 | 88.8331 | 90.6774 | 9.5818 | 49.3874 | 50.3083 | 1.3688 | 78.4244 | 6 | 1006.6789 | 0.50428 | 10.9365 | 107.2871 | 0 | 1.219 | 22.6866 |  |  |  | #N/A | #N/A | 49.3874 | 80.3988 | 90.0097
0.01 | 1.13 | 18.0533 | 78.3289 | 80.3825 | 18.376 | 89.6164 | 91.481 | 9.7646 | 50.2796 | 51.219 | 1.3685 | 78.412 | 6 | 1006.1772 | 0.50403 | 10.9315 | 107.2376 | 0 | 1.2189 | 23.0884 |  |  |  | #N/A | #N/A | 50.2796 | 80.3584 | 89.9688
0.01 | 1.14 | 18.0639 | 78.2847 | 80.3417 | 18.5566 | 90.3993 | 92.2842 | 9.9493 | 51.1797 | 52.1378 | 1.3683 | 78.3998 | 6 | 1005.6754 | 0.50378 | 10.9264 | 107.1882 | 0 | 1.2187 | 23.4935 |  |  |  | #N/A | #N/A | 51.1797 | 80.3176 | 89.9276
0.01 | 1.15 | 18.0744 | 78.2401 | 80.3006 | 18.7374 | 91.1817 | 93.087 | 10.1357 | 52.0876 | 53.0646 | 1.3681 | 78.3877 | 6 | 1005.1737 | 0.50352 | 10.9214 | 107.1388 | 0 | 1.2186 | 23.9018 |  |  |  | #N/A | #N/A | 52.0876 | 80.2764 | 89.886
0.01 | 1.16 | 18.0846 | 78.1952 | 80.2592 | 18.9182 | 91.9636 | 93.8893 | 10.324 | 53.0034 | 53.9995 | 1.3679 | 78.3756 | 6 | 1004.6719 | 0.50327 | 10.9164 | 107.0894 | 0 | 1.2185 | 24.3134 |  |  |  | #N/A | #N/A | 53.0034 | 80.2349 | 89.8441
0.01 | 1.17 | 18.0946 | 78.15 | 80.2174 | 19.0992 | 92.7451 | 94.6913 | 10.5141 | 53.9269 | 54.9423 | 1.3677 | 78.3637 | 6 | 1004.1702 | 0.50302 | 10.9113 | 107.0401 | 0 | 1.2184 | 24.7283 |  |  |  | #N/A | #N/A | 53.9269 | 80.193 | 89.8018
0.01 | 1.18 | 18.1044 | 78.1044 | 80.1752 | 19.2802 | 93.5262 | 95.4928 | 10.706 | 54.8583 | 55.8932 | 1.3675 | 78.3518 | 6 | 1003.6684 | 0.50277 | 10.9063 | 106.9908 | 0 | 1.2183 | 25.1463 |  |  |  | #N/A | #N/A | 54.8583 | 80.1508 | 89.7592
0.01 | 1.19 | 18.1139 | 78.0585 | 80.1327 | 19.4613 | 94.3067 | 96.2939 | 10.8997 | 55.7974 | 56.8521 | 1.3673 | 78.34 | 6 | 1003.1667 | 0.50252 | 10.9013 | 106.9415 | 0 | 1.2182 | 25.5676 |  |  |  | #N/A | #N/A | 55.7974 | 80.1082 | 89.7162
0.01 | 1.2 | 18.1232 | 78.0123 | 80.0898 | 19.6426 | 95.0869 | 97.0945 | 11.0952 | 56.7444 | 57.8189 | 1.3671 | 78.3283 | 6 | 1002.6649 | 0.50227 | 10.8962 | 106.8922 | 0 | 1.2181 | 25.9921 |  |  |  | #N/A | #N/A | 56.7444 | 80.0653 | 89.6728
0.01 | 1.21 | 18.1323 | 77.9658 | 80.0466 | 19.8239 | 95.8665 | 97.8947 | 11.2926 | 57.6992 | 58.7938 | 1.3669 | 78.3167 | 6 | 1002.1632 | 0.50202 | 10.8912 | 106.8429 | 0 | 1.218 | 26.4197 |  |  |  | #N/A | #N/A | 57.6992 | 80.022 | 89.6291
0.01 | 1.22 | 18.1412 | 77.919 | 80.003 | 20.0053 | 96.6457 | 98.6945 | 11.4917 | 58.6617 | 59.7767 | 1.3667 | 78.3051 | 6 | 1001.6614 | 0.50176 | 10.8862 | 106.7937 | 0 | 1.2178 | 26.8506 |  |  |  | #N/A | #N/A | 58.6617 | 79.9783 | 89.5851
0.01 | 1.23 | 18.1498 | 77.8719 | 79.959 | 20.1868 | 97.4244 | 99.4939 | 11.6927 | 59.6321 | 60.7676 | 1.3665 | 78.2937 | 6 | 1001.1596 | 0.50151 | 10.8812 | 106.7445 | 0 | 1.2177 | 27.2847 |  |  |  | #N/A | #N/A | 59.6321 | 79.9343 | 89.5406
0.01 | 1.24 | 18.1583 | 77.8244 | 79.9147 | 20.3684 | 98.2027 | 100.2928 | 11.8954 | 60.6102 | 61.7665 | 1.3663 | 78.2823 | 6 | 1000.6579 | 0.50126 | 10.8762 | 106.6953 | 0 | 1.2176 | 27.7219 |  |  |  | #N/A | #N/A | 60.6102 | 79.8899 | 89.4959
0.01 | 1.25 | 18.1665 | 77.7766 | 79.87 | 20.5501 | 98.9804 | 101.0912 | 12.1 | 61.5961 | 62.7733 | 1.3661 | 78.271 | 6 | 1000.1561 | 0.50101 | 10.8712 | 106.6462 | 0 | 1.2175 | 28.1623 |  |  |  | #N/A | #N/A | 61.5961 | 79.8452 | 89.4507
0.01 | 1.26 | 18.1745 | 77.7285 | 79.825 | 20.7318 | 99.7577 | 101.8892 | 12.3064 | 62.5898 | 63.7882 | 1.3659 | 78.2598 | 6 | 999.6544 | 0.50076 | 10.8662 | 106.5971 | 0 | 1.2174 | 28.6058 |  |  |  | #N/A | #N/A | 62.5898 | 79.8001 | 89.4052
0.01 | 1.27 | 18.1823 | 77.68 | 79.7796 | 20.9136 | 100.5345 | 102.6868 | 12.5147 | 63.5913 | 64.811 | 1.3657 | 78.2487 | 6 | 999.1526 | 0.50051 | 10.8612 | 106.548 | 0 | 1.2172 | 29.0525 |  |  |  | #N/A | #N/A | 63.5913 | 79.7546 | 89.3594
0.01 | 1.28 | 18.1899 | 77.6313 | 79.7339 | 21.0955 | 101.3108 | 103.4839 | 12.7247 | 64.6005 | 65.8418 | 1.3655 | 78.2376 | 6 | 998.6509 | 0.50026 | 10.8562 | 106.4989 | 0 | 1.2171 | 29.5023 |  |  |  | #N/A | #N/A | 64.6005 | 79.7088 | 89.3132
0.01 | 1.29 | 18.1902 | 77.548 | 79.6529 | 21.2774 | 102.0863 | 104.2801 | 12.9366 | 65.6175 | 66.8806 | 1.3653 | 78.2266 | 7 | 997.7701 | 0.49982 | 10.8512 | 106.4499 | 0 | 1.217 | 29.955 |  |  |  | #N/A | #N/A | 65.6175 | 79.6277 | 89.2317
0.01 | 1.3 | 18.1831 | 77.4302 | 79.5365 | 21.4593 | 102.8606 | 105.0753 | 13.1503 | 66.6422 | 67.9273 | 1.3651 | 78.2157 | 7 | 996.5104 | 0.49918 | 10.8462 | 106.4009 | 0 | 1.2169 | 30.4104 |  |  |  | #N/A | #N/A | 66.6422 | 79.5113 | 89.1149
0.01 | 1.31 | 18.1758 | 77.3119 | 79.4197 | 21.641 | 103.6337 | 105.8692 | 13.3658 | 67.6747 | 68.9819 | 1.3649 | 78.2049 | 7 | 995.2506 | 0.49855 | 10.8412 | 106.352 | 0 | 1.2167 | 30.8685 |  |  |  | #N/A | #N/A | 67.6747 | 79.3945 | 88.9977
0.01 | 1.32 | 18.1682 | 77.1933 | 79.3026 | 21.8227 | 104.4057 | 106.662 | 13.5831 | 68.7149 | 70.0445 | 1.3647 | 78.1941 | 7 | 993.9909 | 0.49792 | 10.8362 | 106.3031 | 0 | 1.2166 | 31.3293 |  |  |  | #N/A | #N/A | 68.7149 | 79.2772 | 88.8801
0.01 | 1.33 | 18.1604 | 77.0744 | 79.185 | 22.0043 | 105.1764 | 107.4536 | 13.8022 | 69.7628 | 71.115 | 1.3646 | 78.1834 | 7 | 992.7312 | 0.49729 | 10.8312 | 106.2544 | 0 | 1.2165 | 31.7927 |  |  |  | #N/A | #N/A | 69.7628 | 79.1595 | 88.762
0.01 | 1.34 | 18.1524 | 76.9551 | 79.067 | 22.1858 | 105.946 | 108.244 | 14.0232 | 70.8184 | 72.1935 | 1.3644 | 78.1728 | 7 | 991.4714 | 0.49666 | 10.8263 | 106.2056 | 0 | 1.2164 | 32.2588 |  |  |  | #N/A | #N/A | 70.8184 | 79.0415 | 88.6436
0.01 | 1.35 | 18.1441 | 76.8354 | 78.9486 | 22.3673 | 106.7143 | 109.0332 | 14.2459 | 71.8817 | 73.2798 | 1.3642 | 78.1622 | 7 | 990.2117 | 0.49603 | 10.8213 | 106.157 | 0 | 1.2162 | 32.7274 |  |  |  | #N/A | #N/A | 71.8817 | 78.923 | 88.5247
0.01 | 1.36 | 18.1357 | 76.7153 | 78.8298 | 22.5486 | 107.4815 | 109.8213 | 14.4705 | 72.9527 | 74.374 | 1.364 | 78.1517 | 7 | 988.9519 | 0.4954 | 10.8163 | 106.1084 | 0 | 1.2161 | 33.1986 |  |  |  | #N/A | #N/A | 72.9527 | 78.8041 | 88.4055
0.01 | 1.37 | 18.1269 | 76.5949 | 78.7106 | 22.7299 | 108.2474 | 110.6081 | 14.6969 | 74.0313 | 75.4761 | 1.3638 | 78.1413 | 7 | 987.6922 | 0.49477 | 10.8114 | 106.0598 | 0 | 1.216 | 33.6724 |  |  |  | #N/A | #N/A | 74.0313 | 78.6848 | 88.2858
0.01 | 1.38 | 18.118 | 76.4741 | 78.591 | 22.9111 | 109.0122 | 111.3938 | 14.9251 | 75.1176 | 76.586 | 1.3636 | 78.1309 | 7 | 986.4325 | 0.49414 | 10.8065 | 106.0114 | 0 | 1.2158 | 34.1488 |  |  |  | #N/A | #N/A | 75.1176 | 78.5652 | 88.1658
0.01 | 1.39 | 18.1089 | 76.3529 | 78.471 | 23.0922 | 109.7757 | 112.1782 | 15.1551 | 76.2116 | 77.7038 | 1.3635 | 78.1206 | 7 | 985.1727 | 0.4935 | 10.8015 | 105.963 | 0 | 1.2157 | 34.6276 |  |  |  | #N/A | #N/A | 76.2116 | 78.4451 | 88.0453
0.01 | 1.4 | 18.0995 | 76.2314 | 78.3506 | 23.2732 | 110.538 | 112.9615 | 15.387 | 77.3131 | 78.8294 | 1.3633 | 78.1104 | 7 | 983.913 | 0.49287 | 10.7966 | 105.9146 | 0 | 1.2156 | 35.109 |  |  |  | #N/A | #N/A | 77.3131 | 78.3246 | 87.9245
0.01 | 1.41 | 18.0899 | 76.1096 | 78.2298 | 23.4541 | 111.2991 | 113.7435 | 15.6206 | 78.4223 | 79.9629 | 1.3631 | 78.1002 | 7 | 982.6532 | 0.49224 | 10.7917 | 105.8663 | 0 | 1.2154 | 35.5929 |  |  |  | #N/A | #N/A | 78.4223 | 78.2037 | 87.8033
0.01 | 1.42 | 18.0801 | 75.9873 | 78.1087 | 23.6349 | 112.059 | 114.5243 | 15.856 | 79.5391 | 81.1042 | 1.3629 | 78.0901 | 7 | 981.3935 | 0.49161 | 10.7868 | 105.8181 | 0 | 1.2153 | 36.0792 |  |  |  | #N/A | #N/A | 79.5391 | 78.0825 | 87.6816
0.01 | 1.43 | 18.07 | 75.8648 | 77.9871 | 23.8156 | 112.8176 | 115.3039 | 16.0933 | 80.6635 | 82.2532 | 1.3628 | 78.08 | 7 | 980.1338 | 0.49098 | 10.7818 | 105.7699 | 0 | 1.2152 | 36.568 |  |  |  | #N/A | #N/A | 80.6635 | 77.9608 | 87.5596
0.01 | 1.44 | 18.0598 | 75.7418 | 77.8651 | 23.9962 | 113.5751 | 116.0823 | 16.3324 | 81.7955 | 83.4101 | 1.3626 | 78.07 | 7 | 978.874 | 0.49035 | 10.7769 | 105.7218 | 0 | 1.215 | 37.0592 |  |  |  | #N/A | #N/A | 81.7955 | 77.8388 | 87.4372
0.01 | 1.45 | 18.0493 | 75.6185 | 77.7428 | 24.1766 | 114.3312 | 116.8595 | 16.5732 | 82.935 | 84.5747 | 1.3624 | 78.06 | 7 | 977.6143 | 0.48972 | 10.772 | 105.6738 | 0 | 1.2149 | 37.5528 |  |  |  | #N/A | #N/A | 82.935 | 77.7163 | 87.3144
0.01 | 1.46 | 18.0387 | 75.4949 | 77.62 | 24.357 | 115.0862 | 117.6354 | 16.8159 | 84.0821 | 85.7471 | 1.3622 | 78.0502 | 7 | 976.3545 | 0.48909 | 10.7672 | 105.6258 | 0 | 1.2147 | 38.0487 |  |  |  | #N/A | #N/A | 84.0821 | 77.5935 | 87.1913
0.01 | 1.47 | 18.0278 | 75.3709 | 77.4969 | 24.5373 | 115.8399 | 118.4101 | 17.0604 | 85.2367 | 86.9273 | 1.3621 | 78.0403 | 7 | 975.0948 | 0.48846 | 10.7623 | 105.5779 | 0 | 1.2146 | 38.5471 |  |  |  | #N/A | #N/A | 85.2367 | 77.4703 | 87.0677
0.01 | 1.48 | 18.0167 | 75.2465 | 77.3734 | 24.7175 | 116.5924 | 119.1836 | 17.3066 | 86.3989 | 88.1152 | 1.3619 | 78.0306 | 7 | 973.8351 | 0.48783 | 10.7574 | 105.53 | 0 | 1.2145 | 39.0478 |  |  |  | #N/A | #N/A | 86.3989 | 77.3467 | 86.9437
0.01 | 1.49 | 18.0055 | 75.1218 | 77.2495 | 24.8975 | 117.3436 | 119.9558 | 17.5547 | 87.5686 | 89.3108 | 1.3617 | 78.0208 | 7 | 972.5753 | 0.48719 | 10.7525 | 105.4822 | 0 | 1.2143 | 39.5508 |  |  |  | #N/A | #N/A | 87.5686 | 77.2227 | 86.8194
0.01 | 1.5 | 17.994 | 74.9968 | 77.1252 | 25.0775 | 118.0935 | 120.7268 | 17.8046 | 88.7457 | 90.5141 | 1.3616 | 78.0112 | 7 | 971.3156 | 0.48656 | 10.7477 | 105.4345 | 0 | 1.2142 | 40.0561 |  |  |  | #N/A | #N/A | 88.7457 | 77.0983 | 86.6947
0.01 | 1.51 | 17.9823 | 74.8714 | 77.0006 | 25.2573 | 118.8423 | 121.4966 | 18.0563 | 89.9304 | 91.7252 | 1.3614 | 78.0016 | 7 | 970.0558 | 0.48593 | 10.7428 | 105.3868 | 0 | 1.214 | 40.5637 |  |  |  | #N/A | #N/A | 89.9304 | 76.9736 | 86.5696
0.01 | 1.52 | 17.9704 | 74.7456 | 76.8755 | 25.437 | 119.5897 | 122.265 | 18.3097 | 91.1226 | 92.9439 | 1.3612 | 77.992 | 7 | 968.7961 | 0.4853 | 10.7379 | 105.3392 | 0 | 1.2139 | 41.0736 |  |  |  | #N/A | #N/A | 91.1226 | 76.8485 | 86.4442
0.01 | 1.53 | 17.9584 | 74.6195 | 76.7501 | 25.6166 | 120.3359 | 123.0323 | 18.565 | 92.3222 | 94.1703 | 1.3611 | 77.9825 | 7 | 967.5364 | 0.48467 | 10.7331 | 105.2917 | 0 | 1.2137 | 41.5857 |  |  |  | #N/A | #N/A | 92.3222 | 76.723 | 86.3183
0.01 | 1.54 | 17.9461 | 74.4931 | 76.6243 | 25.796 | 121.0808 | 123.7982 | 18.8221 | 93.5293 | 95.4044 | 1.3609 | 77.9731 | 7 | 966.2766 | 0.48404 | 10.7283 | 105.2442 | 0 | 1.2136 | 42.1001 |  |  |  | #N/A | #N/A | 93.5293 | 76.5971 | 86.1921
0.01 | 1.55 | 17.9336 | 74.3664 | 76.4982 | 25.9754 | 121.8245 | 124.563 | 19.0809 | 94.7438 | 96.6461 | 1.3607 | 77.9637 | 7 | 965.0169 | 0.48341 | 10.7234 | 105.1968 | 0 | 1.2134 | 42.6166 |  |  |  | #N/A | #N/A | 94.7438 | 76.4708 | 86.0655
0.01 | 1.56 | 17.921 | 74.2392 | 76.3716 | 26.1546 | 122.5669 | 125.3264 | 19.3416 | 95.9658 | 97.8955 | 1.3606 | 77.9543 | 7 | 963.7571 | 0.48278 | 10.7186 | 105.1494 | 0 | 1.2133 | 43.1353 |  |  |  | #N/A | #N/A | 95.9658 | 76.3442 | 85.9386
0.01 | 1.57 | 17.9081 | 74.1118 | 76.2447 | 26.3337 | 123.308 | 126.0886 | 19.604 | 97.1952 | 99.1525 | 1.3604 | 77.945 | 7 | 962.4974 | 0.48215 | 10.7138 | 105.1021 | 0 | 1.2132 | 43.6562 |  |  |  | #N/A | #N/A | 97.1952 | 76.2172 | 85.8112
0.01 | 1.58 | 17.8951 | 73.984 | 76.1175 | 26.5126 | 124.0479 | 126.8495 | 19.8682 | 98.4319 | 100.4171 | 1.3602 | 77.9357 | 7 | 961.2377 | 0.48151 | 10.709 | 105.0549 | 0 | 1.213 | 44.1792 |  |  |  | #N/A | #N/A | 98.4319 | 76.0899 | 85.6835
0.01 | 1.59 | 17.8818 | 73.8559 | 75.9898 | 26.6914 | 124.7864 | 127.6091 | 20.1343 | 99.6761 | 101.6893 | 1.3601 | 77.9265 | 7 | 959.9779 | 0.48088 | 10.7041 | 105.0077 | 0 | 1.2129 | 44.7044 |  |  |  | #N/A | #N/A | 99.6761 | 75.9622 | 85.5555
0.01 | 1.6 | 17.8684 | 73.7274 | 75.8618 | 26.8701 | 125.5237 | 128.3674 | 20.4021 | 100.9277 | 102.9691 | 1.3599 | 77.9174 | 7 | 958.7182 | 0.48025 | 10.6993 | 104.9606 | 0 | 1.2127 | 45.2316 |  |  |  | #N/A | #N/A | 100.9277 | 75.8341 | 85.4271
0.01 | 1.61 | 17.8548 | 73.5987 | 75.7335 | 27.0487 | 126.2597 | 129.1245 | 20.6717 | 102.1866 | 104.2565 | 1.3598 | 77.9083 | 7 | 957.4584 | 0.47962 | 10.6945 | 104.9135 | 0 | 1.2125 | 45.761 |  |  |  | #N/A | #N/A | 102.1866 | 75.7056 | 85.2983
0.01 | 1.62 | 17.841 | 73.4695 | 75.6047 | 27.2271 | 126.9944 | 129.8803 | 20.943 | 103.4528 | 105.5514 | 1.3596 | 77.8992 | 7 | 956.1987 | 0.47899 | 10.6898 | 104.8665 | 0 | 1.2124 | 46.2923 |  |  |  | #N/A | #N/A | 103.4528 | 75.5768 | 85.1691
0.01 | 1.63 | 17.827 | 73.3401 | 75.4756 | 27.4054 | 127.7278 | 130.6347 | 21.2162 | 104.7264 | 106.8539 | 1.3594 | 77.8902 | 7 | 954.939 | 0.47836 | 10.685 | 104.8196 | 0 | 1.2122 | 46.8258 |  |  |  | #N/A | #N/A | 104.7264 | 75.4476 | 85.0396
0.01 | 1.64 | 17.8129 | 73.2103 | 75.3462 | 27.5835 | 128.4599 | 131.3879 | 21.4911 | 106.0074 | 108.1639 | 1.3593 | 77.8812 | 7 | 953.6792 | 0.47773 | 10.6802 | 104.7728 | 0 | 1.2121 | 47.3612 |  |  |  | #N/A | #N/A | 106.0074 | 75.3181 | 84.9098
0.01 | 1.65 | 17.7986 | 73.0802 | 75.2164 | 27.7615 | 129.1907 | 132.1398 | 21.7679 | 107.2956 | 109.4815 | 1.3591 | 77.8723 | 7 | 952.4195 | 0.4771 | 10.6754 | 104.7259 | 0 | 1.2119 | 47.8986 |  |  |  | #N/A | #N/A | 107.2956 | 75.1882 | 84.7796
0.01 | 1.66 | 17.784 | 72.9498 | 75.0862 | 27.9393 | 129.9202 | 132.8904 | 22.0464 | 108.5912 | 110.8065 | 1.359 | 77.8634 | 7 | 951.1597 | 0.47647 | 10.6707 | 104.6792 | 0 | 1.2118 | 48.4381 |  |  |  | #N/A | #N/A | 108.5912 | 75.058 | 84.649
0.01 | 1.67 | 17.7694 | 72.819 | 74.9557 | 28.117 | 130.6484 | 133.6397 | 22.3267 | 109.894 | 112.1391 | 1.3588 | 77.8545 | 7 | 949.9 | 0.47584 | 10.6659 | 104.6325 | 0 | 1.2116 | 48.9794 |  |  |  | #N/A | #N/A | 109.894 | 74.9274 | 84.5181
0.01 | 1.68 | 17.7545 | 72.688 | 74.8249 | 28.2945 | 131.3752 | 134.3876 | 22.6087 | 111.2042 | 113.4792 | 1.3587 | 77.8457 | 7 | 948.6403 | 0.4752 | 10.6612 | 104.5859 | 0 | 1.2115 | 49.5227 |  |  |  | #N/A | #N/A | 111.2042 | 74.7964 | 84.3868
0.01 | 1.69 | 17.7395 | 72.5566 | 74.6937 | 28.4719 | 132.1008 | 135.1343 | 22.8925 | 112.5215 | 114.8267 | 1.3585 | 77.837 | 7 | 947.3805 | 0.47457 | 10.6564 | 104.5394 | 0 | 1.2113 | 50.068 |  |  |  | #N/A | #N/A | 112.5215 | 74.6651 | 84.2552
0.01 | 1.7 | 17.7242 | 72.4249 | 74.5621 | 28.6492 | 132.8251 | 135.8796 | 23.1781 | 113.8462 | 116.1817 | 1.3584 | 77.8283 | 7 | 946.1208 | 0.47394 | 10.6517 | 104.4929 | 0 | 1.2111 | 50.6151 |  |  |  | #N/A | #N/A | 113.8462 | 74.5335 | 84.1232
0.01 | 1.71 | 17.7088 | 72.2928 | 74.4302 | 28.8263 | 133.548 | 136.6236 | 23.4655 | 115.178 | 117.5441 | 1.3582 | 77.8196 | 7 | 944.861 | 0.47331 | 10.6469 | 104.4464 | 0 | 1.211 | 51.1641 |  |  |  | #N/A | #N/A | 115.178 | 74.4015 | 83.9909
0.01 | 1.72 | 17.6933 | 72.1605 | 74.298 | 29.0032 | 134.2696 | 137.3663 | 23.7547 | 116.5171 | 118.9139 | 1.3581 | 77.811 | 7 | 943.6013 | 0.47268 | 10.6422 | 104.4001 | 0 | 1.2108 | 51.7149 |  |  |  | #N/A | #N/A | 116.5171 | 74.2691 | 83.8583
0.01 | 1.73 | 17.6776 | 72.0278 | 74.1654 | 29.18 | 134.9899 | 138.1077 | 24.0456 | 117.8634 | 120.2912 | 1.3579 | 77.8024 | 7 | 942.3416 | 0.47205 | 10.6375 | 104.3538 | 0 | 1.2106 | 52.2676 |  |  |  | #N/A | #N/A | 117.8634 | 74.1364 | 83.7253
0.01 | 1.74 | 17.6617 | 71.8948 | 74.0324 | 29.3566 | 135.7088 | 138.8477 | 24.3383 | 119.2169 | 121.6759 | 1.3578 | 77.7938 | 7 | 941.0818 | 0.47142 | 10.6328 | 104.3075 | 0 | 1.2105 | 52.8221 |  |  |  | #N/A | #N/A | 119.2169 | 74.0034 | 83.5919
0.01 | 1.75 | 17.6456 | 71.7615 | 73.8992 | 29.5331 | 136.4264 | 139.5864 | 24.6327 | 120.5776 | 123.068 | 1.3576 | 77.7853 | 7 | 939.8221 | 0.47079 | 10.6281 | 104.2613 | 0 | 1.2103 | 53.3784 |  |  |  | #N/A | #N/A | 120.5776 | 73.87 | 83.4583
0.01 | 1.76 | 17.6294 | 71.6279 | 73.7656 | 29.7093 | 137.1427 | 140.3238 | 24.9289 | 121.9454 | 124.4674 | 1.3575 | 77.7768 | 7 | 938.5623 | 0.47016 | 10.6234 | 104.2152 | 0 | 1.2102 | 53.9364 |  |  |  | #N/A | #N/A | 121.9454 | 73.7363 | 83.3243
0.01 | 1.77 | 17.613 | 71.494 | 73.6316 | 29.8855 | 137.8577 | 141.0598 | 25.2269 | 123.3204 | 125.8742 | 1.3573 | 77.7684 | 7 | 937.3026 | 0.46953 | 10.6187 | 104.1691 | 0 | 1.21 | 54.4962 |  |  |  | #N/A | #N/A | 123.3204 | 73.6023 | 83.1899
0.01 | 1.78 | 17.5964 | 71.3598 | 73.4973 | 30.0614 | 138.5713 | 141.7945 | 25.5266 | 124.7026 | 127.2884 | 1.3572 | 77.76 | 7 | 936.0429 | 0.46889 | 10.614 | 104.1231 | 0 | 1.2098 | 55.0578 |  |  |  | #N/A | #N/A | 124.7026 | 73.4679 | 83.0552
0.01 | 1.79 | 17.5797 | 71.2253 | 73.3627 | 30.2372 | 139.2835 | 142.5278 | 25.8281 | 126.0919 | 128.7099 | 1.357 | 77.7516 | 7 | 934.7831 | 0.46826 | 10.6093 | 104.0772 | 0 | 1.2097 | 55.621 |  |  |  | #N/A | #N/A | 126.0919 | 73.3332 | 82.9202
0.01 | 1.8 | 17.5628 | 71.0905 | 73.2278 | 30.4129 | 139.9944 | 143.2598 | 26.1314 | 127.4882 | 130.1388 | 1.3569 | 77.7433 | 7 | 933.5234 | 0.46763 | 10.6046 | 104.0313 | 0 | 1.2095 | 56.1859 |  |  |  | #N/A | #N/A | 127.4882 | 73.1982 | 82.7849
0.01 | 1.81 | 17.5457 | 70.9553 | 73.0925 | 30.5883 | 140.704 | 143.9905 | 26.4364 | 128.8917 | 131.5749 | 1.3567 | 77.735 | 7 | 932.2636 | 0.467 | 10.6 | 103.9855 | 0 | 1.2093 | 56.7525 |  |  |  | #N/A | #N/A | 128.8917 | 73.0628 | 82.6492
0.01 | 1.82 | 17.5285 | 70.8199 | 72.9569 | 30.7636 | 141.4122 | 144.7197 | 26.7432 | 130.3023 | 133.0184 | 1.3566 | 77.7268 | 7 | 931.0039 | 0.46637 | 10.5953 | 103.9398 | 0 | 1.2091 | 57.3208 |  |  |  | #N/A | #N/A | 130.3023 | 72.9271 | 82.5132
0.01 | 1.83 | 17.5112 | 70.6842 | 72.821 | 30.9387 | 142.119 | 145.4476 | 27.0517 | 131.72 | 134.4691 | 1.3564 | 77.7186 | 7 | 929.7442 | 0.46574 | 10.5906 | 103.8941 | 0 | 1.209 | 57.8907 |  |  |  | #N/A | #N/A | 131.72 | 72.7911 | 82.3769
0.01 | 1.84 | 17.4936 | 70.5482 | 72.6847 | 31.1137 | 142.8245 | 146.1742 | 27.3619 | 133.1447 | 135.9271 | 1.3563 | 77.7104 | 7 | 928.4844 | 0.46511 | 10.586 | 103.8484 | 0 | 1.2088 | 58.4621 |  |  |  | #N/A | #N/A | 133.1447 | 72.6548 | 82.2403
0.01 | 1.85 | 17.476 | 70.4118 | 72.5482 | 31.2884 | 143.5286 | 146.8994 | 27.6739 | 134.5765 | 137.3924 | 1.3562 | 77.7022 | 7 | 927.2247 | 0.46448 | 10.5813 | 103.8029 | 0 | 1.2086 | 59.0352 |  |  |  | #N/A | #N/A | 134.5765 | 72.5181 | 82.1033
0.01 | 1.86 | 17.4581 | 70.2752 | 72.4113 | 31.463 | 144.2314 | 147.6232 | 27.9877 | 136.0153 | 138.8649 | 1.356 | 77.6941 | 7 | 925.9649 | 0.46385 | 10.5767 | 103.7574 | 0 | 1.2085 | 59.6098 |  |  |  | #N/A | #N/A | 136.0153 | 72.3811 | 81.966
0.01 | 1.87 | 17.4401 | 70.1383 | 72.2741 | 31.6374 | 144.9327 | 148.3456 | 28.3032 | 137.4611 | 140.3446 | 1.3559 | 77.6861 | 7 | 924.7052 | 0.46321 | 10.5721 | 103.7119 | 0 | 1.2083 | 60.186 |  |  |  | #N/A | #N/A | 137.4611 | 72.2438 | 81.8284
0.01 | 1.88 | 17.422 | 70.0011 | 72.1366 | 31.8116 | 145.6328 | 149.0667 | 28.6204 | 138.9139 | 141.8316 | 1.3557 | 77.678 | 7 | 923.4455 | 0.46258 | 10.5674 | 103.6666 | 0 | 1.2081 | 60.7637 |  |  |  | #N/A | #N/A | 138.9139 | 72.1062 | 81.6905
0.01 | 1.89 | 17.4037 | 69.8636 | 71.9987 | 31.9857 | 146.3314 | 149.7864 | 28.9394 | 140.3737 | 143.3258 | 1.3556 | 77.67 | 7 | 922.1857 | 0.46195 | 10.5628 | 103.6212 | 0 | 1.2079 | 61.3428 |  |  |  | #N/A | #N/A | 140.3737 | 71.9683 | 81.5523
0.01 | 1.9 | 17.3852 | 69.7259 | 71.8606 | 32.1595 | 147.0286 | 150.5047 | 29.2602 | 141.8405 | 144.8271 | 1.3555 | 77.662 | 7 | 920.926 | 0.46132 | 10.5582 | 103.576 | 0 | 1.2077 | 61.9235 |  |  |  | #N/A | #N/A | 141.8405 | 71.83 | 81.4138
0.01 | 1.91 | 17.3666 | 69.5878 | 71.7221 | 32.3332 | 147.7245 | 151.2216 | 29.5826 | 143.3143 | 146.3356 | 1.3553 | 77.6541 | 7 | 919.6662 | 0.46069 | 10.5536 | 103.5308 | 0 | 1.2076 | 62.5056 |  |  |  | #N/A | #N/A | 143.3143 | 71.6915 | 81.2749
0.01 | 1.92 | 17.3479 | 69.4495 | 71.5834 | 32.5067 | 148.419 | 151.9371 | 29.9068 | 144.795 | 147.8513 | 1.3552 | 77.6462 | 7 | 918.4065 | 0.46006 | 10.549 | 103.4857 | 0 | 1.2074 | 63.0892 |  |  |  | #N/A | #N/A | 144.795 | 71.5526 | 81.1358
0.01 | 1.93 | 17.329 | 69.3108 | 71.4443 | 32.6799 | 149.1121 | 152.6513 | 30.2327 | 146.2827 | 149.3741 | 1.355 | 77.6383 | 7 | 917.1468 | 0.45943 | 10.5444 | 103.4406 | 0 | 1.2072 | 63.6742 |  |  |  | #N/A | #N/A | 146.2827 | 71.4134 | 80.9963
0.01 | 1.94 | 17.31 | 69.1719 | 71.3049 | 32.853 | 149.8038 | 153.364 | 30.5604 | 147.7772 | 150.9041 | 1.3549 | 77.6305 | 7 | 915.887 | 0.4588 | 10.5398 | 103.3956 | 0 | 1.207 | 64.2606 |  |  |  | #N/A | #N/A | 147.7772 | 71.274 | 80.8565
0.01 | 1.95 | 17.2908 | 69.0327 | 71.1652 | 33.026 | 150.4942 | 154.0753 | 30.8898 | 149.2787 | 152.4412 | 1.3548 | 77.6226 | 7 | 914.6273 | 0.45817 | 10.5352 | 103.3506 | 0 | 1.2068 | 64.8483 |  |  |  | #N/A | #N/A | 149.2787 | 71.1342 | 80.7165
0.01 | 1.96 | 17.2714 | 68.8933 | 71.0252 | 33.1987 | 151.1831 | 154.7853 | 31.2209 | 150.7871 | 153.9854 | 1.3546 | 77.6149 | 7 | 913.3675 | 0.45754 | 10.5307 | 103.3058 | 0 | 1.2067 | 65.4374 |  |  |  | #N/A | #N/A | 150.7871 | 70.9941 | 80.5761
0.01 | 1.97 | 17.252 | 68.7535 | 70.885 | 33.3712 | 151.8706 | 155.4938 | 31.5538 | 152.3024 | 155.5367 | 1.3545 | 77.6071 | 7 | 912.1078 | 0.4569 | 10.5261 | 103.2609 | 0 | 1.2065 | 66.0279 |  |  |  | #N/A | #N/A | 152.3024 | 70.8537 | 80.4354
0.01 | 1.98 | 17.2323 | 68.6135 | 70.7444 | 33.5435 | 152.5568 | 156.201 | 31.8884 | 153.8245 | 157.095 | 1.3544 | 77.5994 | 7 | 910.8481 | 0.45627 | 10.5215 | 103.2162 | 0 | 1.2063 | 66.6197 |  |  |  | #N/A | #N/A | 153.8245 | 70.713 | 80.2945
0.01 | 1.99 | 17.2126 | 68.4732 | 70.6035 | 33.7156 | 153.2415 | 156.9067 | 32.2246 | 155.3535 | 158.6605 | 1.3542 | 77.5917 | 7 | 909.5883 | 0.45564 | 10.517 | 103.1715 | 0 | 1.2061 | 67.2127 |  |  |  | #N/A | #N/A | 155.3535 | 70.5721 | 80.1532
0.01 | 2 | 17.1927 | 68.3327 | 70.4623 | 33.8876 | 153.9248 | 157.611 | 32.5627 | 156.8893 | 160.2329 | 1.3541 | 77.584 | 7 | 908.3286 | 0.45501 | 10.5124 | 103.1268 | 0 | 1.2059 | 67.8071 |  |  |  | 2 | 32.5627 | 156.8893 | 70.4308 | 80.0116
0.01 | 2.01 | 17.1726 | 68.1918 | 70.3209 | 34.0593 | 154.6068 | 158.3139 | 32.9024 | 158.432 | 161.8124 | 1.354 | 77.5764 | 7 | 907.0688 | 0.45438 | 10.5079 | 103.0823 | 0 | 1.2057 | 68.4026 |  |  |  | #N/A | #N/A | 158.432 | 70.2892 | 79.8698
0.01 | 2.02 | 17.1524 | 68.0507 | 70.1791 | 34.2308 | 155.2873 | 159.0154 | 33.2438 | 159.9815 | 163.399 | 1.3538 | 77.5688 | 7 | 905.8091 | 0.45375 | 10.5033 | 103.0377 | 0 | 1.2056 | 68.9995 |  |  |  | #N/A | #N/A | 159.9815 | 70.1474 | 79.7276
0.01 | 2.03 | 17.1321 | 67.9094 | 70.0371 | 34.4021 | 155.9664 | 159.7154 | 33.587 | 161.5377 | 164.9925 | 1.3537 | 77.5612 | 7 | 904.5494 | 0.45312 | 10.4988 | 102.9933 | 0 | 1.2054 | 69.5975 |  |  |  | #N/A | #N/A | 161.5377 | 70.0052 | 79.5852
0.01 | 2.04 | 17.1116 | 67.7677 | 69.8947 | 34.5732 | 156.644 | 160.414 | 33.9319 | 163.1008 | 166.593 | 1.3536 | 77.5537 | 7 | 903.2896 | 0.45249 | 10.4943 | 102.9489 | 0 | 1.2052 | 70.1967 |  |  |  | #N/A | #N/A | 163.1008 | 69.8628 | 79.4425
0.01 | 2.05 | 17.091 | 67.6258 | 69.7521 | 34.7442 | 157.3203 | 161.1112 | 34.2785 | 164.6706 | 168.2006 | 1.3534 | 77.5461 | 7 | 902.0299 | 0.45186 | 10.4898 | 102.9046 | 0 | 1.205 | 70.7971 |  |  |  | #N/A | #N/A | 164.6706 | 69.7201 | 79.2995
0.01 | 2.06 | 17.0685 | 67.4753 | 69.6007 | 34.9148 | 157.995 | 161.8069 | 34.6268 | 166.2472 | 169.815 | 1.3533 | 77.5387 | 8 | 900.6806 | 0.45118 | 10.4853 | 102.8603 | 0 | 1.2048 | 71.3986 |  |  |  | #N/A | #N/A | 166.2472 | 69.5685 | 79.1477
0.01 | 2.07 | 17.0439 | 67.3162 | 69.4404 | 35.0853 | 158.6682 | 162.501 | 34.9768 | 167.8305 | 171.4364 | 1.3532 | 77.5312 | 8 | 899.2417 | 0.45046 | 10.4807 | 102.8161 | 0 | 1.2046 | 72.0011 |  |  |  | #N/A | #N/A | 167.8305 | 69.4081 | 78.987
0.01 | 2.08 | 17.0192 | 67.1569 | 69.2798 | 35.2555 | 159.3398 | 163.1935 | 35.3285 | 169.4205 | 173.0648 | 1.353 | 77.5238 | 8 | 897.8028 | 0.44974 | 10.4762 | 102.772 | 0 | 1.2044 | 72.6045 |  |  |  | #N/A | #N/A | 169.4205 | 69.2475 | 78.8261
0.01 | 2.09 | 16.9943 | 66.9972 | 69.119 | 35.4254 | 160.0097 | 163.8843 | 35.6819 | 171.0173 | 174.7001 | 1.3529 | 77.5163 | 8 | 896.3639 | 0.44902 | 10.4718 | 102.728 | 0 | 1.2042 | 73.2088 |  |  |  | #N/A | #N/A | 171.0173 | 69.0865 | 78.6649
0.01 | 2.1 | 16.9694 | 66.8373 | 68.9579 | 35.5951 | 160.6781 | 164.5736 | 36.037 | 172.6207 | 176.3422 | 1.3528 | 77.509 | 8 | 894.925 | 0.4483 | 10.4673 | 102.684 | 0 | 1.204 | 73.8141 |  |  |  | #N/A | #N/A | 172.6207 | 68.9253 | 78.5033
0.01 | 2.11 | 16.9443 | 66.6772 | 68.7965 | 35.7646 | 161.3449 | 165.2612 | 36.3938 | 174.2308 | 177.9913 | 1.3527 | 77.5016 | 8 | 893.4861 | 0.44758 | 10.4628 | 102.6401 | 0 | 1.2038 | 74.4202 |  |  |  | #N/A | #N/A | 174.2308 | 68.7638 | 78.3416
0.01 | 2.12 | 16.919 | 66.5168 | 68.6348 | 35.9337 | 162.0101 | 165.9473 | 36.7523 | 175.8476 | 179.6472 | 1.3525 | 77.4943 | 8 | 892.0472 | 0.44686 | 10.4583 | 102.5962 | 0 | 1.2036 | 75.0272 |  |  |  | #N/A | #N/A | 175.8476 | 68.602 | 78.1795
0.01 | 2.13 | 16.8936 | 66.3561 | 68.4728 | 36.1027 | 162.6736 | 166.6317 | 37.1125 | 177.471 | 181.31 | 1.3524 | 77.487 | 8 | 890.6083 | 0.44613 | 10.4539 | 102.5525 | 0 | 1.2035 | 75.635 |  |  |  | #N/A | #N/A | 177.471 | 68.4399 | 78.0171
0.01 | 2.14 | 16.8681 | 66.1952 | 68.3106 | 36.2714 | 163.3356 | 167.3144 | 37.4743 | 179.1011 | 182.9796 | 1.3523 | 77.4797 | 8 | 889.1694 | 0.44541 | 10.4494 | 102.5088 | 0 | 1.2033 | 76.2437 |  |  |  | #N/A | #N/A | 179.1011 | 68.2775 | 77.8545
0.01 | 2.15 | 16.8424 | 66.0341 | 68.1481 | 36.4398 | 163.9959 | 167.9956 | 37.8379 | 180.7377 | 184.656 | 1.3521 | 77.4724 | 8 | 887.7306 | 0.44469 | 10.445 | 102.4652 | 0 | 1.2031 | 76.8532 |  |  |  | #N/A | #N/A | 180.7377 | 68.1149 | 77.6916
0.01 | 2.16 | 16.8166 | 65.8727 | 67.9854 | 36.608 | 164.6546 | 168.6751 | 38.2031 | 182.381 | 186.3392 | 1.352 | 77.4652 | 8 | 886.2917 | 0.44397 | 10.4405 | 102.4216 | 0 | 1.2029 | 77.4634 |  |  |  | #N/A | #N/A | 182.381 | 67.952 | 77.5285
0.01 | 2.17 | 16.7907 | 65.711 | 67.8223 | 36.7759 | 165.3118 | 169.353 | 38.57 | 184.0308 | 188.0292 | 1.3519 | 77.458 | 8 | 884.8528 | 0.44325 | 10.4361 | 102.3781 | 0 | 1.2027 | 78.0744 |  |  |  | #N/A | #N/A | 184.0308 | 67.7889 | 77.3651
0.01 | 2.18 | 16.7647 | 65.5491 | 67.659 | 36.9435 | 165.9672 | 170.0293 | 38.9386 | 185.6872 | 189.726 | 1.3518 | 77.4508 | 8 | 883.4139 | 0.44253 | 10.4317 | 102.3347 | 0 | 1.2025 | 78.6862 |  |  |  | #N/A | #N/A | 185.6872 | 67.6255 | 77.2014
0.01 | 2.19 | 16.7385 | 65.387 | 67.4955 | 37.1109 | 166.6211 | 170.7039 | 39.3089 | 187.3502 | 191.4296 | 1.3516 | 77.4437 | 8 | 881.975 | 0.44181 | 10.4273 | 102.2914 | 0 | 1.2023 | 79.2986 |  |  |  | #N/A | #N/A | 187.3502 | 67.4618 | 77.0374
0.01 | 2.2 | 16.7122 | 65.2246 | 67.3316 | 37.278 | 167.2734 | 171.3769 | 39.6809 | 189.0196 | 193.1398 | 1.3515 | 77.4365 | 8 | 880.5361 | 0.44109 | 10.4228 | 102.2481 | 0 | 1.2021 | 79.9118 |  |  |  | #N/A | #N/A | 189.0196 | 67.2978 | 76.8732
0.01 | 2.21 | 16.6857 | 65.062 | 67.1675 | 37.4449 | 167.924 | 172.0482 | 40.0545 | 190.6956 | 194.8568 | 1.3514 | 77.4294 | 8 | 879.0972 | 0.44037 | 10.4184 | 102.2049 | 0 | 1.2019 | 80.5256 |  |  |  | #N/A | #N/A | 190.6956 | 67.1336 | 76.7087
0.01 | 2.22 | 16.6592 | 64.8992 | 67.0032 | 37.6115 | 168.573 | 172.7179 | 40.4297 | 192.3781 | 196.5805 | 1.3513 | 77.4224 | 8 | 877.6583 | 0.43965 | 10.414 | 102.1618 | 0 | 1.2017 | 81.14 |  |  |  | #N/A | #N/A | 192.3781 | 66.9692 | 76.544
0.01 | 2.23 | 16.6325 | 64.7361 | 66.8386 | 37.7778 | 169.2203 | 173.3859 | 40.8067 | 194.0671 | 198.3109 | 1.3512 | 77.4153 | 8 | 876.2194 | 0.43893 | 10.4097 | 102.1187 | 0 | 1.2015 | 81.7551 |  |  |  | #N/A | #N/A | 194.0671 | 66.8045 | 76.379
0.01 | 2.24 | 16.6057 | 64.5728 | 66.6738 | 37.9438 | 169.8661 | 174.0523 | 41.1853 | 195.7625 | 200.048 | 1.351 | 77.4083 | 8 | 874.7806 | 0.43821 | 10.4053 | 102.0757 | 0 | 1.2013 | 82.3708 |  |  |  | #N/A | #N/A | 195.7625 | 66.6395 | 76.2138
0.01 | 2.25 | 16.5787 | 64.4092 | 66.5087 | 38.1096 | 170.5102 | 174.7171 | 41.5656 | 197.4644 | 201.7917 | 1.3509 | 77.4012 | 8 | 873.3417 | 0.43749 | 10.4009 | 102.0328 | 0 | 1.201 | 82.9871 |  |  |  | #N/A | #N/A | 197.4644 | 66.4743 | 76.0483
0.01 | 2.26 | 16.5517 | 64.2455 | 66.3433 | 38.2751 | 171.1526 | 175.3802 | 41.9475 | 199.1727 | 203.542 | 1.3508 | 77.3943 | 8 | 871.9028 | 0.43676 | 10.3965 | 101.99 | 0 | 1.2008 | 83.6039 |  |  |  | #N/A | #N/A | 199.1727 | 66.3088 | 75.8826
0.01 | 2.27 | 16.5245 | 64.0815 | 66.1777 | 38.4404 | 171.7934 | 176.0416 | 42.3311 | 200.8874 | 205.299 | 1.3507 | 77.3873 | 8 | 870.4639 | 0.43604 | 10.3922 | 101.9472 | 0 | 1.2006 | 84.2212 |  |  |  | #N/A | #N/A | 200.8874 | 66.1431 | 75.7166
0.01 | 2.28 | 16.4972 | 63.9173 | 66.0119 | 38.6054 | 172.4326 | 176.7014 | 42.7163 | 202.6086 | 207.0626 | 1.3505 | 77.3803 | 8 | 869.025 | 0.43532 | 10.3878 | 101.9045 | 0 | 1.2004 | 84.8391 |  |  |  | #N/A | #N/A | 202.6086 | 65.9771 | 75.5504
0.01 | 2.29 | 16.4697 | 63.7528 | 65.8458 | 38.7701 | 173.0701 | 177.3595 | 43.1032 | 204.3361 | 208.8327 | 1.3504 | 77.3734 | 8 | 867.5861 | 0.4346 | 10.3835 | 101.8618 | 0 | 1.2002 | 85.4575 |  |  |  | #N/A | #N/A | 204.3361 | 65.8109 | 75.384
0.01 | 2.3 | 16.4422 | 63.5882 | 65.6795 | 38.9345 | 173.706 | 178.0159 | 43.4917 | 206.07 | 210.6095 | 1.3503 | 77.3665 | 8 | 866.1472 | 0.43388 | 10.3791 | 101.8193 | 0 | 1.2 | 86.0763 |  |  |  | #N/A | #N/A | 206.07 | 65.6445 | 75.2173
0.01 | 2.31 | 16.4145 | 63.4233 | 65.513 | 39.0986 | 174.3402 | 178.6707 | 43.8819 | 207.8102 | 212.3928 | 1.3502 | 77.3596 | 8 | 864.7083 | 0.43316 | 10.3748 | 101.7768 | 0 | 1.1998 | 86.6956 |  |  |  | #N/A | #N/A | 207.8102 | 65.4778 | 75.0503
0.01 | 2.32 | 16.3867 | 63.2582 | 65.3462 | 39.2625 | 174.9728 | 179.3238 | 44.2737 | 209.5568 | 214.1826 | 1.3501 | 77.3528 | 8 | 863.2694 | 0.43244 | 10.3705 | 101.7344 | 0 | 1.1996 | 87.3153 |  |  |  | #N/A | #N/A | 209.5568 | 65.3109 | 74.8832
0.01 | 2.33 | 16.3588 | 63.0929 | 65.1792 | 39.4261 | 175.6037 | 179.9753 | 44.6671 | 211.3096 | 215.979 | 1.3499 | 77.3459 | 8 | 861.8306 | 0.43172 | 10.3662 | 101.692 | 0 | 1.1994 | 87.9354 |  |  |  | #N/A | #N/A | 211.3096 | 65.1438 | 74.7158
0.01 | 2.34 | 16.3308 | 62.9274 | 65.0119 | 39.5894 | 176.233 | 180.625 | 45.0622 | 213.0688 | 217.7818 | 1.3498 | 77.3391 | 8 | 860.3917 | 0.431 | 10.3618 | 101.6497 | 0 | 1.1992 | 88.5559 |  |  |  | #N/A | #N/A | 213.0688 | 64.9764 | 74.5481
0.01 | 2.35 | 16.3027 | 62.7617 | 64.8444 | 39.7524 | 176.8606 | 181.2731 | 45.4589 | 214.8343 | 219.5912 | 1.3497 | 77.3323 | 8 | 858.9528 | 0.43028 | 10.3575 | 101.6075 | 0 | 1.199 | 89.1768 |  |  |  | #N/A | #N/A | 214.8343 | 64.8088 | 74.3803
0.01 | 2.36 | 16.2744 | 62.5957 | 64.6767 | 39.9152 | 177.4866 | 181.9195 | 45.8572 | 216.606 | 221.407 | 1.3496 | 77.3256 | 8 | 857.5139 | 0.42956 | 10.3532 | 101.5654 | 0 | 1.1988 | 89.798 |  |  |  | #N/A | #N/A | 216.606 | 64.641 | 74.2122
0.01 | 2.37 | 16.246 | 62.4296 | 64.5088 | 40.0776 | 178.1109 | 182.5643 | 46.2572 | 218.384 | 223.2293 | 1.3495 | 77.3188 | 8 | 856.075 | 0.42884 | 10.349 | 101.5233 | 0 | 1.1985 | 90.4196 |  |  |  | #N/A | #N/A | 218.384 | 64.4729 | 74.0439
0.01 | 2.38 | 16.2176 | 62.2633 | 64.3407 | 40.2398 | 178.7335 | 183.2073 | 46.6588 | 220.1682 | 225.058 | 1.3494 | 77.3121 | 8 | 854.6361 | 0.42811 | 10.3447 | 101.4813 | 0 | 1.1983 | 91.0414 |  |  |  | #N/A | #N/A | 220.1682 | 64.3046 | 73.8753
0.01 | 2.39 | 16.189 | 62.0967 | 64.1723 | 40.4017 | 179.3545 | 183.8487 | 47.062 | 221.9587 | 226.8931 | 1.3492 | 77.3053 | 8 | 853.1972 | 0.42739 | 10.3404 | 101.4394 | 0 | 1.1981 | 91.6636 |  |  |  | #N/A | #N/A | 221.9587 | 64.1361 | 73.7066
0.01 | 2.4 | 16.1603 | 61.93 | 64.0037 | 40.5633 | 179.9738 | 184.4883 | 47.4668 | 223.7553 | 228.7347 | 1.3491 | 77.2987 | 8 | 851.7583 | 0.42667 | 10.3361 | 101.3975 | 0 | 1.1979 | 92.2859 |  |  |  | #N/A | #N/A | 223.7553 | 63.9674 | 73.5376
0.01 | 2.41 | 16.1314 | 61.763 | 63.8349 | 40.7246 | 180.5914 | 185.1263 | 47.8733 | 225.5581 | 230.5826 | 1.349 | 77.292 | 8 | 850.3194 | 0.42595 | 10.3319 | 101.3557 | 0 | 1.1977 | 92.9086 |  |  |  | #N/A | #N/A | 225.5581 | 63.7985 | 73.3684
0.01 | 2.42 | 16.096 | 61.567 | 63.6363 | 40.8856 | 181.2071 | 185.7623 | 48.2813 | 227.3671 | 232.4369 | 1.3489 | 77.2853 | 9 | 848.575 | 0.42508 | 10.3276 | 101.314 | 0 | 1.1975 | 93.5311 |  |  |  | #N/A | #N/A | 227.3671 | 63.5997 | 73.1694
0.01 | 2.43 | 16.0539 | 61.3419 | 63.4079 | 41.0461 | 181.8205 | 186.396 | 48.691 | 229.1823 | 234.2975 | 1.3488 | 77.2787 | 9 | 846.525 | 0.42405 | 10.3234 | 101.2724 | 0 | 1.1972 | 94.1533 |  |  |  | #N/A | #N/A | 229.1823 | 63.3711 | 72.9406
0.01 | 2.44 | 16.0117 | 61.1167 | 63.1793 | 41.2062 | 182.4317 | 187.0275 | 49.1022 | 231.0035 | 236.1645 | 1.3487 | 77.2721 | 9 | 844.475 | 0.42302 | 10.3192 | 101.2309 | 0 | 1.197 | 94.775 |  |  |  | #N/A | #N/A | 231.0035 | 63.1423 | 72.7115
0.01 | 2.45 | 15.9694 | 60.8912 | 62.9504 | 41.3659 | 183.0406 | 187.6566 | 49.5151 | 232.8309 | 238.0378 | 1.3485 | 77.2655 | 9 | 842.425 | 0.422 | 10.3149 | 101.1895 | 0 | 1.1968 | 95.3962 |  |  |  | #N/A | #N/A | 232.8309 | 62.9133 | 72.4823
0.01 | 2.46 | 15.927 | 60.6655 | 62.7214 | 41.5252 | 183.6472 | 188.2834 | 49.9295 | 234.6643 | 239.9173 | 1.3484 | 77.2589 | 9 | 840.375 | 0.42097 | 10.3107 | 101.1482 | 0 | 1.1966 | 96.017 |  |  |  | #N/A | #N/A | 234.6643 | 62.6841 | 72.2528
0.01 | 2.47 | 15.8844 | 60.4396 | 62.4921 | 41.684 | 184.2516 | 188.908 | 50.3456 | 236.5038 | 241.8031 | 1.3483 | 77.2523 | 9 | 838.325 | 0.41994 | 10.3065 | 101.107 | 0 | 1.1964 | 96.6373 |  |  |  | #N/A | #N/A | 236.5038 | 62.4546 | 72.0231
0.01 | 2.48 | 15.8417 | 60.2136 | 62.2626 | 41.8424 | 184.8538 | 189.5302 | 50.7632 | 238.3494 | 243.6951 | 1.3482 | 77.2458 | 9 | 836.275 | 0.41892 | 10.3023 | 101.066 | 0 | 1.1961 | 97.257 |  |  |  | #N/A | #N/A | 238.3494 | 62.225 | 71.7932
0.01 | 2.49 | 15.7989 | 59.9873 | 62.0329 | 42.0004 | 185.4536 | 190.1502 | 51.1824 | 240.2009 | 245.5934 | 1.3481 | 77.2393 | 9 | 834.225 | 0.41789 | 10.2982 | 101.025 | 0 | 1.1959 | 97.8762 |  |  |  | #N/A | #N/A | 240.2009 | 61.9951 | 71.5631
0.01 | 2.5 | 15.756 | 59.7609 | 61.8031 | 42.158 | 186.0513 | 190.7678 | 51.6032 | 242.0584 | 247.4978 | 1.348 | 77.2327 | 9 | 832.175 | 0.41686 | 10.294 | 100.9841 | 0 | 1.1957 | 98.4947 |  |  |  | #N/A | #N/A | 242.0584 | 61.7651 | 71.3328
0.01 | 2.51 | 15.713 | 59.5343 | 61.573 | 42.3151 | 186.6466 | 191.3832 | 52.0256 | 243.9219 | 249.4084 | 1.3479 | 77.2263 | 9 | 830.125 | 0.41584 | 10.2898 | 100.9433 | 0 | 1.1955 | 99.1127 |  |  |  | #N/A | #N/A | 243.9219 | 61.5348 | 71.1022
0.01 | 2.52 | 15.6698 | 59.3075 | 61.3427 | 42.4718 | 187.2397 | 191.9962 | 52.4495 | 245.7913 | 251.3252 | 1.3477 | 77.2198 | 9 | 828.075 | 0.41481 | 10.2857 | 100.9026 | 0 | 1.1953 | 99.73 |  |  |  | #N/A | #N/A | 245.7913 | 61.3043 | 70.8715
0.01 | 2.53 | 15.6265 | 59.0806 | 61.1122 | 42.6281 | 187.8305 | 192.607 | 52.875 | 247.6667 | 253.248 | 1.3476 | 77.2133 | 9 | 826.025 | 0.41378 | 10.2815 | 100.862 | 0 | 1.195 | 100.3467 |  |  |  | #N/A | #N/A | 247.6667 | 61.0737 | 70.6406
0.01 | 2.54 | 15.5832 | 58.8534 | 60.8815 | 42.7839 | 188.419 | 193.2154 | 53.3021 | 249.5479 | 255.177 | 1.3475 | 77.2069 | 9 | 823.975 | 0.41276 | 10.2774 | 100.8215 | 0 | 1.1948 | 100.9627 |  |  |  | #N/A | #N/A | 249.5479 | 60.8428 | 70.4095
0.01 | 2.55 | 15.5397 | 58.6261 | 60.6507 | 42.9393 | 189.0053 | 193.8215 | 53.7307 | 251.4351 | 257.112 | 1.3474 | 77.2005 | 9 | 821.925 | 0.41173 | 10.2733 | 100.7811 | 0 | 1.1946 | 101.5779 |  |  |  | #N/A | #N/A | 251.4351 | 60.6118 | 70.1782
0.01 | 2.56 | 15.496 | 58.3987 | 60.4196 | 43.0943 | 189.5893 | 194.4253 | 54.1609 | 253.328 | 259.0531 | 1.3473 | 77.1941 | 9 | 819.875 | 0.4107 | 10.2692 | 100.7408 | 0 | 1.1944 | 102.1925 |  |  |  | #N/A | #N/A | 253.328 | 60.3805 | 69.9468
0.01 | 2.57 | 15.4523 | 58.171 | 60.1884 | 43.2488 | 190.171 | 195.0268 | 54.5926 | 255.2268 | 261.0002 | 1.3472 | 77.1877 | 9 | 817.825 | 0.40967 | 10.2651 | 100.7006 | 0 | 1.1941 | 102.8062 |  |  |  | #N/A | #N/A | 255.2268 | 60.1491 | 69.7151
0.01 | 2.58 | 15.4085 | 57.9433 | 59.957 | 43.4029 | 190.7504 | 195.626 | 55.0259 | 257.1314 | 262.9533 | 1.3471 | 77.1813 | 9 | 815.775 | 0.40865 | 10.261 | 100.6605 | 0 | 1.1939 | 103.4192 |  |  |  | #N/A | #N/A | 257.1314 | 59.9175 | 69.4833
0.01 | 2.59 | 15.3645 | 57.7153 | 59.7254 | 43.5565 | 191.3276 | 196.2229 | 55.4606 | 259.0418 | 264.9124 | 1.347 | 77.1749 | 9 | 813.725 | 0.40762 | 10.2569 | 100.6205 | 0 | 1.1937 | 104.0313 |  |  |  | #N/A | #N/A | 259.0418 | 59.6858 | 69.2513
0.01 | 2.6 | 15.3205 | 57.4872 | 59.4937 | 43.7097 | 191.9024 | 196.8174 | 55.897 | 260.958 | 266.8774 | 1.3468 | 77.1686 | 9 | 811.675 | 0.40659 | 10.2529 | 100.5807 | 0 | 1.1934 | 104.6427 |  |  |  | #N/A | #N/A | 260.958 | 59.4538 | 69.0191
0.01 | 2.61 | 15.2763 | 57.259 | 59.2618 | 43.8625 | 192.475 | 197.4096 | 56.3348 | 262.8799 | 268.8484 | 1.3467 | 77.1623 | 9 | 809.625 | 0.40557 | 10.2488 | 100.5409 | 0 | 1.1932 | 105.2531 |  |  |  | #N/A | #N/A | 262.8799 | 59.2217 | 68.7867
0.01 | 2.62 | 15.2321 | 57.0306 | 59.0297 | 44.0148 | 193.0453 | 197.9995 | 56.7742 | 264.8075 | 270.8252 | 1.3466 | 77.156 | 9 | 807.575 | 0.40454 | 10.2448 | 100.5012 | 0 | 1.193 | 105.8627 |  |  |  | #N/A | #N/A | 264.8075 | 58.9894 | 68.5542
0.01 | 2.63 | 15.1877 | 56.802 | 58.7974 | 44.1667 | 193.6133 | 198.5871 | 57.2151 | 266.7408 | 272.808 | 1.3465 | 77.1497 | 9 | 805.525 | 0.40351 | 10.2407 | 100.4616 | 0 | 1.1928 | 106.4713 |  |  |  | #N/A | #N/A | 266.7408 | 58.757 | 68.3215
0.01 | 2.64 | 15.1432 | 56.5733 | 58.565 | 44.3181 | 194.1791 | 199.1723 | 57.6576 | 268.6797 | 274.7966 | 1.3464 | 77.1434 | 9 | 803.475 | 0.40249 | 10.2367 | 100.4221 | 0 | 1.1925 | 107.079 |  |  |  | #N/A | #N/A | 268.6797 | 58.5243 | 68.0886
0.01 | 2.65 | 15.0987 | 56.3445 | 58.3324 | 44.4691 | 194.7425 | 199.7552 | 58.1015 | 270.6243 | 276.7911 | 1.3463 | 77.1372 | 9 | 801.425 | 0.40146 | 10.2327 | 100.3827 | 0 | 1.1923 | 107.6858 |  |  |  | #N/A | #N/A | 270.6243 | 58.2916 | 67.8556
0.01 | 2.66 | 15.054 | 56.1155 | 58.0997 | 44.6197 | 195.3037 | 200.3358 | 58.5469 | 272.5746 | 278.7914 | 1.3462 | 77.1309 | 9 | 799.375 | 0.40043 | 10.2287 | 100.3435 | 0 | 1.1921 | 108.2915 |  |  |  | #N/A | #N/A | 272.5746 | 58.0586 | 67.6225
0.01 | 2.67 | 15.0092 | 55.8864 | 57.8668 | 44.7697 | 195.8625 | 200.9141 | 58.9939 | 274.5304 | 280.7975 | 1.3461 | 77.1247 | 9 | 797.325 | 0.39941 | 10.2247 | 100.3043 | 0 | 1.1918 | 108.8963 |  |  |  | #N/A | #N/A | 274.5304 | 57.8255 | 67.3891
0.01 | 2.68 | 14.9643 | 55.6572 | 57.6338 | 44.9194 | 196.4191 | 201.49 | 59.4423 | 276.4918 | 282.8093 | 1.346 | 77.1185 | 9 | 795.275 | 0.39838 | 10.2207 | 100.2652 | 0 | 1.1916 | 109.5 |  |  |  | #N/A | #N/A | 276.4918 | 57.5923 | 67.1557
0.01 | 2.69 | 14.9193 | 55.4278 | 57.4006 | 45.0686 | 196.9734 | 202.0636 | 59.8923 | 278.4588 | 284.8269 | 1.3459 | 77.1123 | 9 | 793.225 | 0.39735 | 10.2167 | 100.2262 | 0 | 1.1914 | 110.1026 |  |  |  | #N/A | #N/A | 278.4588 | 57.3589 | 66.922
0.01 | 2.7 | 14.8743 | 55.1983 | 57.1673 | 45.2173 | 197.5254 | 202.6348 | 60.3437 | 280.4313 | 286.8502 | 1.3458 | 77.1061 | 9 | 791.175 | 0.39633 | 10.2128 | 100.1873 | 0 | 1.1911 | 110.7042 |  |  |  | #N/A | #N/A | 280.4313 | 57.1254 | 66.6883
0.01 | 2.71 | 14.8291 | 54.9687 | 56.9338 | 45.3656 | 198.0751 | 203.2038 | 60.7966 | 282.4093 | 288.8792 | 1.3456 | 77.0999 | 9 | 789.125 | 0.3953 | 10.2088 | 100.1486 | 0 | 1.1909 | 111.3047 |  |  |  | #N/A | #N/A | 282.4093 | 56.8917 | 66.4544
0.01 | 2.72 | 14.7838 | 54.739 | 56.7002 | 45.5135 | 198.6225 | 203.7703 | 61.251 | 284.3927 | 290.9139 | 1.3455 | 77.0937 | 9 | 787.075 | 0.39427 | 10.2049 | 100.1099 | 0 | 1.1907 | 111.9041 |  |  |  | #N/A | #N/A | 284.3927 | 56.6579 | 66.2203
0.01 | 2.73 | 14.7384 | 54.5091 | 56.4665 | 45.6608 | 199.1675 | 204.3346 | 61.7069 | 286.3817 | 292.9543 | 1.3454 | 77.0876 | 9 | 785.025 | 0.39324 | 10.2009 | 100.0713 | 0 | 1.1904 | 112.5023 |  |  |  | #N/A | #N/A | 286.3817 | 56.4239 | 65.9861
0.01 | 2.74 | 14.693 | 54.2791 | 56.2326 | 45.8078 | 199.7103 | 204.8965 | 62.1642 | 288.3761 | 295.0003 | 1.3453 | 77.0815 | 9 | 782.975 | 0.39222 | 10.197 | 100.0328 | 0 | 1.1902 | 113.0993 |  |  |  | #N/A | #N/A | 288.3761 | 56.1899 | 65.7518
0.01 | 2.75 | 14.6474 | 54.049 | 55.9986 | 45.9542 | 200.2508 | 205.456 | 62.623 | 290.3759 | 297.0519 | 1.3452 | 77.0753 | 9 | 780.925 | 0.39119 | 10.1931 | 99.9944 | 0 | 1.1899 | 113.6951 |  |  |  | #N/A | #N/A | 290.3759 | 55.9556 | 65.5173
0.01 | 2.76 | 14.6018 | 53.8188 | 55.7645 | 46.1003 | 200.789 | 206.0133 | 63.0833 | 292.3811 | 299.109 | 1.3451 | 77.0692 | 9 | 778.875 | 0.39016 | 10.1892 | 99.9562 | 0 | 1.1897 | 114.2897 |  |  |  | #N/A | #N/A | 292.3811 | 55.7213 | 65.2828
0.01 | 2.77 | 14.556 | 53.5885 | 55.5302 | 46.2458 | 201.3249 | 206.5681 | 63.545 | 294.3917 | 301.1718 | 1.345 | 77.0632 | 9 | 776.825 | 0.38914 | 10.1853 | 99.918 | 0 | 1.1895 | 114.8831 |  |  |  | #N/A | #N/A | 294.3917 | 55.4868 | 65.0481
0.01 | 2.78 | 14.5102 | 53.3581 | 55.2959 | 46.3909 | 201.8585 | 207.1207 | 64.0082 | 296.4076 | 303.24 | 1.3449 | 77.0571 | 9 | 774.775 | 0.38811 | 10.1814 | 99.8799 | 0 | 1.1892 | 115.4752 |  |  |  | #N/A | #N/A | 296.4076 | 55.2522 | 64.8132
0.01 | 2.79 | 14.4643 | 53.1276 | 55.0614 | 46.5356 | 202.3898 | 207.6708 | 64.4729 | 298.4288 | 305.3138 | 1.3448 | 77.051 | 9 | 772.725 | 0.38708 | 10.1776 | 99.842 | 0 | 1.189 | 116.066 |  |  |  | #N/A | #N/A | 298.4288 | 55.0175 | 64.5783
0.01 | 2.8 | 14.4182 | 52.897 | 54.8268 | 46.6798 | 202.9187 | 208.2187 | 64.9389 | 300.4554 | 307.3931 | 1.3447 | 77.045 | 9 | 770.675 | 0.38606 | 10.1737 | 99.8041 | 0 | 1.1887 | 116.6555 |  |  |  | #N/A | #N/A | 300.4554 | 54.7827 | 64.3432
0.01 | 2.81 | 14.3721 | 52.6662 | 54.592 | 46.8235 | 203.4454 | 208.7641 | 65.4064 | 302.4872 | 309.4778 | 1.3446 | 77.0389 | 9 | 768.625 | 0.38503 | 10.1699 | 99.7663 | 0 | 1.1885 | 117.2437 |  |  |  | #N/A | #N/A | 302.4872 | 54.5477 | 64.108
0.01 | 2.82 | 14.3259 | 52.4354 | 54.3572 | 46.9667 | 203.9697 | 209.3073 | 65.8754 | 304.5243 | 311.568 | 1.3445 | 77.0329 | 9 | 766.575 | 0.384 | 10.166 | 99.7286 | 0 | 1.1883 | 117.8306 |  |  |  | #N/A | #N/A | 304.5243 | 54.3127 | 63.8727
0.01 | 2.83 | 14.2797 | 52.2045 | 54.1223 | 47.1095 | 204.4918 | 209.848 | 66.3458 | 306.5666 | 313.6636 | 1.3444 | 77.0269 | 9 | 764.525 | 0.38298 | 10.1622 | 99.6911 | 0 | 1.188 | 118.416 |  |  |  | #N/A | #N/A | 306.5666 | 54.0775 | 63.6373
0.01 | 2.84 | 14.2411 | 52.0074 | 53.922 | 47.2519 | 205.0119 | 210.3868 | 66.8176 | 308.6141 | 315.7645 | 1.3443 | 77.0209 | 10 | 762.8286 | 0.38213 | 10.1584 | 99.6536 | 0 | 1.1878 | 119.0005 |  |  |  | #N/A | #N/A | 308.6141 | 53.877 | 63.4366
0.01 | 2.85 | 14.2103 | 51.8442 | 53.7565 | 47.394 | 205.5303 | 210.9239 | 67.2908 | 310.6668 | 317.8709 | 1.3442 | 77.0149 | 10 | 761.4857 | 0.38145 | 10.1546 | 99.6162 | 0 | 1.1875 | 119.5843 |  |  |  | #N/A | #N/A | 310.6668 | 53.7113 | 63.2707
0.01 | 2.86 | 14.1794 | 51.6809 | 53.5908 | 47.5358 | 206.0471 | 211.4594 | 67.7655 | 312.7247 | 319.9826 | 1.3441 | 77.0089 | 10 | 760.1429 | 0.38078 | 10.1507 | 99.5788 | 0 | 1.1873 | 120.1675 |  |  |  | #N/A | #N/A | 312.7247 | 53.5454 | 63.1046
0.01 | 2.87 | 14.1485 | 51.5175 | 53.425 | 47.6773 | 206.5623 | 211.9932 | 68.2415 | 314.7877 | 322.0997 | 1.344 | 77.003 | 10 | 758.8 | 0.38011 | 10.1469 | 99.5415 | 0 | 1.187 | 120.75 |  |  |  | #N/A | #N/A | 314.7877 | 53.3795 | 62.9384
0.01 | 2.88 | 14.1175 | 51.354 | 53.2592 | 47.8185 | 207.0758 | 212.5253 | 68.719 | 316.8559 | 324.2221 | 1.3439 | 76.997 | 10 | 757.4571 | 0.37943 | 10.1431 | 99.5043 | 0 | 1.1868 | 121.3319 |  |  |  | #N/A | #N/A | 316.8559 | 53.2134 | 62.7721
0.01 | 2.89 | 14.0864 | 51.1904 | 53.0932 | 47.9594 | 207.5877 | 213.0558 | 69.1979 | 318.9292 | 326.3498 | 1.3437 | 76.9911 | 10 | 756.1143 | 0.37876 | 10.1394 | 99.4671 | 0 | 1.1865 | 121.9131 |  |  |  | #N/A | #N/A | 318.9292 | 53.0473 | 62.6058
0.01 | 2.9 | 14.0552 | 51.0268 | 52.9271 | 48.0999 | 208.098 | 213.5846 | 69.6782 | 321.0077 | 328.4828 | 1.3436 | 76.9852 | 10 | 754.7714 | 0.37809 | 10.1356 | 99.43 | 0 | 1.1863 | 122.4935 |  |  |  | #N/A | #N/A | 321.0077 | 52.8811 | 62.4393
0.01 | 2.91 | 14.024 | 50.863 | 52.761 | 48.2402 | 208.6066 | 214.1117 | 70.1599 | 323.0912 | 330.6211 | 1.3435 | 76.9793 | 10 | 753.4286 | 0.37742 | 10.1318 | 99.393 | 0 | 1.1861 | 123.0733 |  |  |  | #N/A | #N/A | 323.0912 | 52.7147 | 62.2727
0.01 | 2.92 | 13.9927 | 50.6992 | 52.5947 | 48.3801 | 209.1136 | 214.6372 | 70.643 | 325.1798 | 332.7647 | 1.3434 | 76.9734 | 10 | 752.0857 | 0.37674 | 10.128 | 99.3561 | 0 | 1.1858 | 123.6523 |  |  |  | #N/A | #N/A | 325.1798 | 52.5483 | 62.106
0.01 | 2.93 | 13.9614 | 50.5353 | 52.4284 | 48.5197 | 209.619 | 215.161 | 71.1275 | 327.2735 | 334.9135 | 1.3433 | 76.9675 | 10 | 750.7429 | 0.37607 | 10.1243 | 99.3192 | 0 | 1.1856 | 124.2306 |  |  |  | #N/A | #N/A | 327.2735 | 52.3817 | 61.9393
0.01 | 2.94 | 13.9299 | 50.3713 | 52.262 | 48.659 | 210.1227 | 215.6832 | 71.6134 | 329.3722 | 337.0675 | 1.3432 | 76.9616 | 10 | 749.4 | 0.3754 | 10.1205 | 99.2823 | 0 | 1.1853 | 124.8081 |  |  |  | #N/A | #N/A | 329.3722 | 52.2151 | 61.7724
0.01 | 2.95 | 13.8984 | 50.2073 | 52.0954 | 48.798 | 210.6248 | 216.2037 | 72.1007 | 331.4759 | 339.2267 | 1.3431 | 76.9557 | 10 | 748.0571 | 0.37473 | 10.1168 | 99.2456 | 0 | 1.1851 | 125.3848 |  |  |  | #N/A | #N/A | 331.4759 | 52.0484 | 61.6055
0.01 | 2.96 | 13.8669 | 50.0431 | 51.9288 | 48.9366 | 211.1252 | 216.7225 | 72.5894 | 333.5847 | 341.3912 | 1.343 | 76.9499 | 10 | 746.7143 | 0.37405 | 10.113 | 99.2089 | 0 | 1.1848 | 125.9607 |  |  |  | #N/A | #N/A | 333.5847 | 51.8816 | 61.4385
0.01 | 2.97 | 13.8353 | 49.8789 | 51.7621 | 49.075 | 211.624 | 217.2397 | 73.0794 | 335.6984 | 343.5608 | 1.3429 | 76.944 | 10 | 745.3714 | 0.37338 | 10.1093 | 99.1723 | 0 | 1.1846 | 126.5358 |  |  |  | #N/A | #N/A | 335.6984 | 51.7147 | 61.2714
0.01 | 2.98 | 13.8036 | 49.7146 | 51.5954 | 49.213 | 212.1211 | 217.7551 | 73.5708 | 337.8171 | 345.7356 | 1.3428 | 76.9382 | 10 | 744.0286 | 0.37271 | 10.1056 | 99.1357 | 0 | 1.1843 | 127.1101 |  |  |  | #N/A | #N/A | 337.8171 | 51.5478 | 61.1042
0.01 | 2.99 | 13.7718 | 49.5503 | 51.4285 | 49.3508 | 212.6166 | 218.2689 | 74.0637 | 339.9408 | 347.9155 | 1.3427 | 76.9324 | 10 | 742.6857 | 0.37204 | 10.1019 | 99.0992 | 0 | 1.1841 | 127.6835 |  |  |  | #N/A | #N/A | 339.9408 | 51.3807 | 60.9369
0.01 | 3 | 13.74 | 49.3858 | 51.2616 | 49.4882 | 213.1105 | 218.7811 | 74.5579 | 342.0694 | 350.1005 | 1.3426 | 76.9266 | 10 | 741.3429 | 0.37136 | 10.0981 | 99.0628 | 0 | 1.1838 | 128.2561 |  |  |  | 3 | 74.5579 | 342.0694 | 51.2136 | 60.7695
0.01 | 3.01 | 13.7082 | 49.2214 | 51.0946 | 49.6252 | 213.6027 | 219.2915 | 75.0534 | 344.203 | 352.2907 | 1.3425 | 76.9208 | 10 | 740 | 0.37069 | 10.0944 | 99.0264 | 0 | 1.1835 | 128.8278 |  |  |  | #N/A | #N/A | 344.203 | 51.0464 | 60.6021
0.01 | 3.02 | 13.6762 | 49.0568 | 50.9275 | 49.762 | 214.0933 | 219.8003 | 75.5504 | 346.3415 | 354.4859 | 1.3424 | 76.915 | 10 | 738.6571 | 0.37002 | 10.0907 | 98.9901 | 0 | 1.1833 | 129.3986 |  |  |  | #N/A | #N/A | 346.3415 | 50.8791 | 60.4346
0.01 | 3.03 | 13.6442 | 48.8922 | 50.7603 | 49.8984 | 214.5822 | 220.3074 | 76.0487 | 348.4849 | 356.6863 | 1.3423 | 76.9092 | 10 | 737.3143 | 0.36934 | 10.087 | 98.9539 | 0 | 1.183 | 129.9685 |  |  |  | #N/A | #N/A | 348.4849 | 50.7117 | 60.267
0.01 | 3.04 | 13.6122 | 48.7275 | 50.5931 | 50.0346 | 215.0695 | 220.8129 | 76.5483 | 350.6331 | 358.8917 | 1.3422 | 76.9035 | 10 | 735.9714 | 0.36867 | 10.0834 | 98.9177 | 0 | 1.1828 | 130.5375 |  |  |  | #N/A | #N/A | 350.6331 | 50.5443 | 60.0993
0.01 | 3.05 | 13.5801 | 48.5628 | 50.4258 | 50.1704 | 215.5551 | 221.3167 | 77.0494 | 352.7863 | 361.1021 | 1.3421 | 76.8977 | 10 | 734.6286 | 0.368 | 10.0797 | 98.8816 | 0 | 1.1825 | 131.1055 |  |  |  | #N/A | #N/A | 352.7863 | 50.3768 | 59.9316
0.01 | 3.06 | 13.5479 | 48.398 | 50.2584 | 50.3058 | 216.0391 | 221.8188 | 77.5517 | 354.9442 | 363.3176 | 1.342 | 76.892 | 10 | 733.2857 | 0.36733 | 10.076 | 98.8456 | 0 | 1.1823 | 131.6727 |  |  |  | #N/A | #N/A | 354.9442 | 50.2092 | 59.7638
0.01 | 3.07 | 13.5156 | 48.2331 | 50.091 | 50.441 | 216.5214 | 222.3192 | 78.0555 | 357.107 | 365.5381 | 1.3419 | 76.8862 | 10 | 731.9429 | 0.36665 | 10.0723 | 98.8096 | 0 | 1.182 | 132.2388 |  |  |  | #N/A | #N/A | 357.107 | 50.0415 | 59.5959
0.01 | 3.08 | 13.4834 | 48.0682 | 49.9235 | 50.5758 | 217.0021 | 222.8179 | 78.5606 | 359.2746 | 367.7636 | 1.3418 | 76.8805 | 10 | 730.6 | 0.36598 | 10.0687 | 98.7737 | 0 | 1.1818 | 132.804 |  |  |  | #N/A | #N/A | 359.2746 | 49.8738 | 59.428
0.01 | 3.09 | 13.451 | 47.9032 | 49.7559 | 50.7103 | 217.4811 | 223.315 | 79.067 | 361.4471 | 369.994 | 1.3417 | 76.8748 | 10 | 729.2571 | 0.36531 | 10.065 | 98.7379 | 0 | 1.1815 | 133.3682 |  |  |  | #N/A | #N/A | 361.4471 | 49.706 | 59.26
0.01 | 3.1 | 13.4186 | 47.7382 | 49.5883 | 50.8445 | 217.9585 | 223.8104 | 79.5748 | 363.6243 | 372.2294 | 1.3416 | 76.8691 | 10 | 727.9143 | 0.36464 | 10.0614 | 98.7021 | 0 | 1.1813 | 133.9314 |  |  |  | #N/A | #N/A | 363.6243 | 49.5382 | 59.0919
0.01 | 3.11 | 13.3861 | 47.5732 | 49.4206 | 50.9784 | 218.4342 | 224.3041 | 80.0839 | 365.8062 | 374.4698 | 1.3415 | 76.8634 | 10 | 726.5714 | 0.36396 | 10.0577 | 98.6664 | 0 | 1.181 | 134.4935 |  |  |  | #N/A | #N/A | 365.8062 | 49.3703 | 58.9238
0.01 | 3.12 | 13.3536 | 47.408 | 49.2528 | 51.1119 | 218.9083 | 224.7961 | 80.5943 | 367.9929 | 376.7151 | 1.3414 | 76.8577 | 10 | 725.2286 | 0.36329 | 10.0541 | 98.6308 | 0 | 1.1807 | 135.0547 |  |  |  | #N/A | #N/A | 367.9929 | 49.2023 | 58.7556
0.01 | 3.13 | 13.321 | 47.2429 | 49.085 | 51.2451 | 219.3807 | 225.2864 | 81.1061 | 370.1844 | 378.9653 | 1.3413 | 76.852 | 10 | 723.8857 | 0.36262 | 10.0505 | 98.5952 | 0 | 1.1805 | 135.6148 |  |  |  | #N/A | #N/A | 370.1844 | 49.0343 | 58.5874
0.01 | 3.14 | 13.2884 | 47.0777 | 48.9172 | 51.378 | 219.8515 | 225.7751 | 81.6192 | 372.3805 | 381.2204 | 1.3412 | 76.8464 | 10 | 722.5429 | 0.36195 | 10.0469 | 98.5597 | 0 | 1.1802 | 136.1738 |  |  |  | #N/A | #N/A | 372.3805 | 48.8662 | 58.4191
0.01 | 3.15 | 13.2557 | 46.9124 | 48.7492 | 51.5106 | 220.3206 | 226.2621 | 82.1337 | 374.5814 | 383.4803 | 1.3411 | 76.8407 | 10 | 721.2 | 0.36127 | 10.0432 | 98.5242 | 0 | 1.18 | 136.7318 |  |  |  | #N/A | #N/A | 374.5814 | 48.6981 | 58.2507
0.01 | 3.16 | 13.223 | 46.7471 | 48.5813 | 51.6428 | 220.7881 | 226.7474 | 82.6494 | 376.7869 | 385.7452 | 1.341 | 76.8351 | 10 | 719.8571 | 0.3606 | 10.0396 | 98.4889 | 0 | 1.1797 | 137.2887 |  |  |  | #N/A | #N/A | 376.7869 | 48.5299 | 58.0823
0.01 | 3.17 | 13.1902 | 46.5818 | 48.4132 | 51.7747 | 221.2539 | 227.231 | 83.1665 | 378.9972 | 388.0148 | 1.3409 | 76.8294 | 10 | 718.5143 | 0.35993 | 10.036 | 98.4535 | 0 | 1.1794 | 137.8444 |  |  |  | #N/A | #N/A | 378.9972 | 48.3617 | 57.9138
0.01 | 3.18 | 13.1573 | 46.4164 | 48.2452 | 51.9063 | 221.7181 | 227.7129 | 83.6849 | 381.212 | 390.2893 | 1.3408 | 76.8238 | 10 | 717.1714 | 0.35925 | 10.0324 | 98.4183 | 0 | 1.1792 | 138.3991 |  |  |  | #N/A | #N/A | 381.212 | 48.1934 | 57.7453
0.01 | 3.19 | 13.1244 | 46.251 | 48.0771 | 52.0375 | 222.1806 | 228.1932 | 84.2047 | 383.4315 | 392.5687 | 1.3407 | 76.8182 | 10 | 715.8286 | 0.35858 | 10.0289 | 98.3831 | 0 | 1.1789 | 138.9526 |  |  |  | #N/A | #N/A | 383.4315 | 48.025 | 57.5768
0.01 | 3.2 | 13.0914 | 46.0855 | 47.9089 | 52.1684 | 222.6415 | 228.6717 | 84.7257 | 385.6556 | 394.8528 | 1.3406 | 76.8126 | 10 | 714.4857 | 0.35791 | 10.0253 | 98.348 | 0 | 1.1787 | 139.505 |  |  |  | #N/A | #N/A | 385.6556 | 47.8566 | 57.4082
0.01 | 3.21 | 13.0584 | 45.9201 | 47.7407 | 52.299 | 223.1007 | 229.1486 | 85.248 | 387.8843 | 397.1416 | 1.3405 | 76.807 | 10 | 713.1429 | 0.35724 | 10.0217 | 98.313 | 0 | 1.1784 | 140.0563 |  |  |  | #N/A | #N/A | 387.8843 | 47.6882 | 57.2395
0.01 | 3.22 | 13.0254 | 45.7545 | 47.5725 | 52.4293 | 223.5582 | 229.6238 | 85.7717 | 390.1176 | 399.4353 | 1.3404 | 76.8014 | 10 | 711.8 | 0.35656 | 10.0181 | 98.278 | 0 | 1.1781 | 140.6063 |  |  |  | #N/A | #N/A | 390.1176 | 47.5197 | 57.0708
0.01 | 3.23 | 12.9923 | 45.589 | 47.4042 | 52.5592 | 224.0141 | 230.0973 | 86.2966 | 392.3555 | 401.7337 | 1.3403 | 76.7958 | 10 | 710.4571 | 0.35589 | 10.0146 | 98.2431 | 0 | 1.1779 | 141.1552 |  |  |  | #N/A | #N/A | 392.3555 | 47.3512 | 56.9021
0.01 | 3.24 | 12.9591 | 45.4234 | 47.2358 | 52.6888 | 224.4683 | 230.5692 | 86.8228 | 394.5979 | 404.0368 | 1.3402 | 76.7903 | 10 | 709.1143 | 0.35522 | 10.011 | 98.2082 | 0 | 1.1776 | 141.7029 |  |  |  | #N/A | #N/A | 394.5979 | 47.1827 | 56.7333
0.01 | 3.25 | 12.9259 | 45.2578 | 47.0675 | 52.818 | 224.9209 | 231.0393 | 87.3504 | 396.8448 | 406.3446 | 1.3401 | 76.7847 | 10 | 707.7714 | 0.35455 | 10.0075 | 98.1735 | 0 | 1.1773 | 142.2494 |  |  |  | #N/A | #N/A | 396.8448 | 47.0141 | 56.5645
0.01 | 3.26 | 12.8931 | 45.0943 | 46.9012 | 52.947 | 225.3719 | 231.5078 | 87.8792 | 399.0963 | 408.6571 | 1.34 | 76.7792 | 11 | 706.45 | 0.35388 | 10.0039 | 98.1387 | 0 | 1.1771 | 142.7947 |  |  |  | #N/A | #N/A | 399.0963 | 46.8476 | 56.3978
0.01 | 3.27 | 12.8608 | 44.9328 | 46.7371 | 53.0756 | 225.8212 | 231.9746 | 88.4093 | 401.3523 | 410.9743 | 1.34 | 76.7736 | 11 | 705.15 | 0.35323 | 10.0004 | 98.1041 | 0 | 1.1768 | 143.3388 |  |  |  | #N/A | #N/A | 401.3523 | 46.6832 | 56.2332
0.01 | 3.28 | 12.8284 | 44.7713 | 46.5729 | 53.2039 | 226.2689 | 232.4398 | 88.9407 | 403.6127 | 413.2961 | 1.3399 | 76.7681 | 11 | 703.85 | 0.35258 | 9.9969 | 98.0695 | 0 | 1.1765 | 143.8817 |  |  |  | #N/A | #N/A | 403.6127 | 46.5188 | 56.0686
0.01 | 3.29 | 12.796 | 44.6097 | 46.4087 | 53.3318 | 226.715 | 232.9034 | 89.4734 | 405.8776 | 415.6226 | 1.3398 | 76.7626 | 11 | 702.55 | 0.35193 | 9.9934 | 98.035 | 0 | 1.1763 | 144.4235 |  |  |  | #N/A | #N/A | 405.8776 | 46.3543 | 55.9039
0.01 | 3.3 | 12.7635 | 44.4482 | 46.2444 | 53.4595 | 227.1595 | 233.3653 | 90.0073 | 408.147 | 417.9537 | 1.3397 | 76.757 | 11 | 701.25 | 0.35128 | 9.9899 | 98.0005 | 0 | 1.176 | 144.964 |  |  |  | #N/A | #N/A | 408.147 | 46.1898 | 55.7392
0.01 | 3.31 | 12.731 | 44.2866 | 46.0802 | 53.5868 | 227.6023 | 233.8255 | 90.5426 | 410.4208 | 420.2894 | 1.3396 | 76.7515 | 11 | 699.95 | 0.35063 | 9.9864 | 97.9661 | 0 | 1.1757 | 145.5032 |  |  |  | #N/A | #N/A | 410.4208 | 46.0253 | 55.5745
0.01 | 3.32 | 12.6985 | 44.125 | 45.9159 | 53.7138 | 228.0436 | 234.2841 | 91.0791 | 412.6991 | 422.6298 | 1.3395 | 76.746 | 11 | 698.65 | 0.34998 | 9.9829 | 97.9318 | 0 | 1.1755 | 146.0413 |  |  |  | #N/A | #N/A | 412.6991 | 45.8608 | 55.4097
0.01 | 3.33 | 12.6659 | 43.9634 | 45.7515 | 53.8404 | 228.4832 | 234.7411 | 91.6169 | 414.9817 | 424.9746 | 1.3394 | 76.7406 | 11 | 697.35 | 0.34933 | 9.9794 | 97.8975 | 0 | 1.1752 | 146.578 |  |  |  | #N/A | #N/A | 414.9817 | 45.6962 | 55.2449
0.01 | 3.34 | 12.6332 | 43.8017 | 45.5872 | 53.9668 | 228.9212 | 235.1964 | 92.1559 | 417.2687 | 427.3241 | 1.3393 | 76.7351 | 11 | 696.05 | 0.34867 | 9.9759 | 97.8633 | 0 | 1.1749 | 147.1135 |  |  |  | #N/A | #N/A | 417.2687 | 45.5316 | 55.0801
0.01 | 3.35 | 12.6005 | 43.6401 | 45.4228 | 54.0928 | 229.3576 | 235.6501 | 92.6962 | 419.5601 | 429.6781 | 1.3392 | 76.7296 | 11 | 694.75 | 0.34802 | 9.9724 | 97.8292 | 0 | 1.1747 | 147.6478 |  |  |  | #N/A | #N/A | 419.5601 | 45.367 | 54.9153
0.01 | 3.36 | 12.5678 | 43.4784 | 45.2584 | 54.2184 | 229.7924 | 236.1021 | 93.2377 | 421.8559 | 432.0366 | 1.3391 | 76.7241 | 11 | 693.45 | 0.34737 | 9.9689 | 97.7951 | 0 | 1.1744 | 148.1807 |  |  |  | #N/A | #N/A | 421.8559 | 45.2023 | 54.7504
0.01 | 3.37 | 12.535 | 43.3168 | 45.094 | 54.3438 | 230.2256 | 236.5525 | 93.7806 | 424.1559 | 434.3997 | 1.339 | 76.7187 | 11 | 692.15 | 0.34672 | 9.9655 | 97.7611 | 0 | 1.1741 | 148.7124 |  |  |  | #N/A | #N/A | 424.1559 | 45.0377 | 54.5855
0.01 | 3.38 | 12.5022 | 43.1551 | 44.9296 | 54.4688 | 230.6571 | 237.0012 | 94.3246 | 426.4604 | 436.7672 | 1.3389 | 76.7132 | 11 | 690.85 | 0.34607 | 9.962 | 97.7271 | 0 | 1.1738 | 149.2427 |  |  |  | #N/A | #N/A | 426.4604 | 44.873 | 54.4206
0.01 | 3.39 | 12.4693 | 42.9934 | 44.7651 | 54.5935 | 231.0871 | 237.4483 | 94.8699 | 428.7691 | 439.1392 | 1.3388 | 76.7078 | 11 | 689.55 | 0.34542 | 9.9585 | 97.6932 | 0 | 1.1736 | 149.7717 |  |  |  | #N/A | #N/A | 428.7691 | 44.7083 | 54.2557
0.01 | 3.4 | 12.4364 | 42.8317 | 44.6006 | 54.7179 | 231.5154 | 237.8937 | 95.4165 | 431.0821 | 441.5157 | 1.3387 | 76.7024 | 11 | 688.25 | 0.34477 | 9.9551 | 97.6594 | 0 | 1.1733 | 150.2994 |  |  |  | #N/A | #N/A | 431.0821 | 44.5436 | 54.0908
0.01 | 3.41 | 12.4035 | 42.67 | 44.4362 | 54.8419 | 231.9421 | 238.3375 | 95.9643 | 433.3994 | 443.8966 | 1.3386 | 76.6969 | 11 | 686.95 | 0.34412 | 9.9516 | 97.6257 | 0 | 1.173 | 150.8257 |  |  |  | #N/A | #N/A | 433.3994 | 44.3788 | 53.9258
0.01 | 3.42 | 12.3705 | 42.5083 | 44.2717 | 54.9656 | 232.3672 | 238.7797 | 96.5133 | 435.7209 | 446.2819 | 1.3385 | 76.6915 | 11 | 685.65 | 0.34346 | 9.9482 | 97.592 | 0 | 1.1728 | 151.3506 |  |  |  | #N/A | #N/A | 435.7209 | 44.2141 | 53.7608
0.01 | 3.43 | 12.3374 | 42.3465 | 44.1072 | 55.089 | 232.7906 | 239.2201 | 97.0636 | 438.0467 | 448.6717 | 1.3384 | 76.6861 | 11 | 684.35 | 0.34281 | 9.9448 | 97.5583 | 0 | 1.1725 | 151.8742 |  |  |  | #N/A | #N/A | 438.0467 | 44.0493 | 53.5959
0.01 | 3.44 | 12.3044 | 42.1848 | 43.9427 | 55.212 | 233.2125 | 239.659 | 97.6151 | 440.3767 | 451.0658 | 1.3383 | 76.6807 | 11 | 683.05 | 0.34216 | 9.9414 | 97.5248 | 0 | 1.1722 | 152.3964 |  |  |  | #N/A | #N/A | 440.3767 | 43.8845 | 53.4309
0.01 | 3.45 | 12.2713 | 42.0231 | 43.7781 | 55.3347 | 233.6327 | 240.0962 | 98.1678 | 442.711 | 453.4643 | 1.3382 | 76.6753 | 11 | 681.75 | 0.34151 | 9.9379 | 97.4913 | 0 | 1.1719 | 152.9172 |  |  |  | #N/A | #N/A | 442.711 | 43.7198 | 53.2659
0.01 | 3.46 | 12.2381 | 41.8614 | 43.6136 | 55.4571 | 234.0513 | 240.5317 | 98.7218 | 445.0494 | 455.8672 | 1.3381 | 76.6699 | 11 | 680.45 | 0.34086 | 9.9345 | 97.4578 | 0 | 1.1717 | 153.4366 |  |  |  | #N/A | #N/A | 445.0494 | 43.555 | 53.1009
0.01 | 3.47 | 12.2049 | 41.6997 | 43.4491 | 55.5792 | 234.4683 | 240.9656 | 99.277 | 447.392 | 458.2745 | 1.338 | 76.6645 | 11 | 679.15 | 0.34021 | 9.9311 | 97.4245 | 0 | 1.1714 | 153.9546 |  |  |  | #N/A | #N/A | 447.392 | 43.3902 | 52.9359
0.01 | 3.48 | 12.1717 | 41.538 | 43.2845 | 55.7009 | 234.8837 | 241.3979 | 99.8334 | 449.7387 | 460.686 | 1.338 | 76.6592 | 11 | 677.85 | 0.33956 | 9.9277 | 97.3911 | 0 | 1.1711 | 154.4712 |  |  |  | #N/A | #N/A | 449.7387 | 43.2254 | 52.7709
0.01 | 3.49 | 12.1384 | 41.3762 | 43.12 | 55.8223 | 235.2975 | 241.8285 | 100.391 | 452.0896 | 463.1019 | 1.3379 | 76.6538 | 11 | 676.55 | 0.33891 | 9.9244 | 97.3579 | 0 | 1.1708 | 154.9863 |  |  |  | #N/A | #N/A | 452.0896 | 43.0606 | 52.6058
0.01 | 3.5 | 12.1051 | 41.2145 | 42.9555 | 55.9433 | 235.7096 | 242.2575 | 100.9498 | 454.4447 | 465.5221 | 1.3378 | 76.6485 | 11 | 675.25 | 0.33825 | 9.921 | 97.3247 | 0 | 1.1706 | 155.5 |  |  | Satellite | #N/A | #N/A | 454.4447 | 42.8957 | 52.4408
0.01 | 3.51 | 12.0718 | 41.0529 | 42.7909 | 56.064 | 236.1201 | 242.6848 | 101.5099 | 456.8038 | 467.9466 | 1.3377 | 76.6431 | 11 | 673.95 | 0.3376 | 9.9176 | 97.2916 | 0 | 1.1703 | 156.0122 |  |  |  | #N/A | #N/A | 456.8038 | 42.7309 | 52.2758
0.01 | 3.52 | 12.0384 | 40.8912 | 42.6264 | 56.1844 | 236.5291 | 243.1104 | 102.0711 | 459.1671 | 470.3753 | 1.3376 | 76.6378 | 11 | 672.65 | 0.33695 | 9.9142 | 97.2585 | 0 | 1.17 | 156.523 |  |  |  | #N/A | #N/A | 459.1671 | 42.5661 | 52.1108
0.01 | 3.53 | 12.005 | 40.7295 | 42.4619 | 56.3045 | 236.9364 | 243.5345 | 102.6335 | 461.5344 | 472.8083 | 1.3375 | 76.6324 | 11 | 671.35 | 0.3363 | 9.9109 | 97.2256 | 0 | 1.1697 | 157.0322 |  |  |  | #N/A | #N/A | 461.5344 | 42.4013 | 51.9457
0.01 | 3.54 | 11.9716 | 40.5678 | 42.2974 | 56.4242 | 237.342 | 243.9568 | 103.1972 | 463.9058 | 475.2455 | 1.3374 | 76.6271 | 11 | 670.05 | 0.33565 | 9.9075 | 97.1926 | 0 | 1.1695 | 157.54 |  |  |  | #N/A | #N/A | 463.9058 | 42.2365 | 51.7807
0.01 | 3.55 | 11.9381 | 40.4062 | 42.1328 | 56.5436 | 237.7461 | 244.3775 | 103.762 | 466.2812 | 477.6869 | 1.3373 | 76.6218 | 11 | 668.75 | 0.335 | 9.9042 | 97.1598 | 0 | 1.1692 | 158.0463 |  |  |  | #N/A | #N/A | 466.2812 | 42.0717 | 51.6157
0.01 | 3.56 | 11.9046 | 40.2445 | 41.9683 | 56.6626 | 238.1485 | 244.7966 | 104.3281 | 468.6607 | 480.1325 | 1.3372 | 76.6165 | 11 | 667.45 | 0.33435 | 9.9008 | 97.127 | 0 | 1.1689 | 158.551 |  |  |  | #N/A | #N/A | 468.6607 | 41.9069 | 51.4507
0.01 | 3.57 | 11.871 | 40.0829 | 41.8038 | 56.7813 | 238.5494 | 245.214 | 104.8953 | 471.0442 | 482.5823 | 1.3371 | 76.6112 | 11 | 666.15 | 0.3337 | 9.8975 | 97.0942 | 0 | 1.1686 | 159.0543 |  |  |  | #N/A | #N/A | 471.0442 | 41.7421 | 51.2857
0.01 | 3.58 | 11.8374 | 39.9213 | 41.6393 | 56.8997 | 238.9486 | 245.6298 | 105.4637 | 473.4317 | 485.0362 | 1.337 | 76.6059 | 11 | 664.85 | 0.33304 | 9.8941 | 97.0616 | 0 | 1.1683 | 159.556 |  |  |  | #N/A | #N/A | 473.4317 | 41.5773 | 51.1207
0.01 | 3.59 | 11.8038 | 39.7597 | 41.4749 | 57.0177 | 239.3462 | 246.0439 | 106.0333 | 475.8232 | 487.4943 | 1.3369 | 76.6006 | 11 | 663.55 | 0.33239 | 9.8908 | 97.0289 | 0 | 1.1681 | 160.0562 |  |  |  | #N/A | #N/A | 475.8232 | 41.4126 | 50.9557
0.01 | 3.6 | 11.7702 | 39.5982 | 41.3104 | 57.1354 | 239.7422 | 246.4564 | 106.604 | 478.2186 | 489.9566 | 1.3368 | 76.5953 | 11 | 662.25 | 0.33174 | 9.8875 | 96.9964 | 0 | 1.1678 | 160.5548 |  |  |  | #N/A | #N/A | 478.2186 | 41.2478 | 50.7908
0.01 | 3.61 | 11.7365 | 39.4366 | 41.146 | 57.2528 | 240.1365 | 246.8672 | 107.176 | 480.618 | 492.4229 | 1.3367 | 76.59 | 11 | 660.95 | 0.33109 | 9.8842 | 96.9639 | 0 | 1.1675 | 161.0518 |  |  |  | #N/A | #N/A | 480.618 | 41.0831 | 50.6258
0.01 | 3.62 | 11.7028 | 39.2751 | 40.9815 | 57.3698 | 240.5293 | 247.2764 | 107.7491 | 483.0213 | 494.8934 | 1.3367 | 76.5847 | 11 | 659.65 | 0.33044 | 9.8809 | 96.9315 | 0 | 1.1672 | 161.5473 |  |  |  | #N/A | #N/A | 483.0213 | 40.9183 | 50.4609
0.01 | 3.63 | 11.669 | 39.1136 | 40.8171 | 57.4865 | 240.9204 | 247.684 | 108.3234 | 485.4286 | 497.3679 | 1.3366 | 76.5795 | 11 | 658.35 | 0.32979 | 9.8776 | 96.8992 | 0 | 1.1669 | 162.0412 |  |  |  | #N/A | #N/A | 485.4286 | 40.7536 | 50.2959
0.01 | 3.64 | 11.6352 | 38.9521 | 40.6527 | 57.6029 | 241.3099 | 248.0899 | 108.8988 | 487.8397 | 499.8465 | 1.3365 | 76.5742 | 11 | 657.05 | 0.32914 | 9.8743 | 96.8669 | 0 | 1.1667 | 162.5335 |  |  |  | #N/A | #N/A | 487.8397 | 40.5889 | 50.131
0.01 | 3.65 | 11.6014 | 38.7906 | 40.4884 | 57.7189 | 241.6978 | 248.4941 | 109.4754 | 490.2548 | 502.3292 | 1.3364 | 76.569 | 11 | 655.75 | 0.32849 | 9.871 | 96.8346 | 0 | 1.1664 | 163.0242 |  |  |  | #N/A | #N/A | 490.2548 | 40.4242 | 49.9661
0.01 | 3.66 | 11.5802 | 38.6821 | 40.3783 | 57.8347 | 242.0847 | 248.8972 | 110.0532 | 492.6737 | 504.8159 | 1.3363 | 76.5637 | 12 | 654.9867 | 0.3281 | 9.8677 | 96.8025 | 0 | 1.1661 | 163.514 |  |  |  | #N/A | #N/A | 492.6737 | 40.314 | 49.8557
0.01 | 3.67 | 11.5716 | 38.6266 | 40.3226 | 57.9504 | 242.4709 | 249.2998 | 110.6321 | 495.0965 | 507.3066 | 1.3362 | 76.5585 | 12 | 654.76 | 0.32799 | 9.8645 | 96.7703 | 0 | 1.1658 | 164.0036 |  |  |  | #N/A | #N/A | 495.0965 | 40.2581 | 49.7996
0.01 | 3.68 | 11.563 | 38.571 | 40.2669 | 58.066 | 242.8566 | 249.7018 | 111.2122 | 497.5231 | 509.8013 | 1.3361 | 76.5533 | 12 | 654.5333 | 0.32788 | 9.8612 | 96.7381 | 0 | 1.1655 | 164.4931 |  |  |  | #N/A | #N/A | 497.5231 | 40.2023 | 49.7435
0.01 | 3.69 | 11.5544 | 38.5153 | 40.2111 | 58.1816 | 243.2418 | 250.1033 | 111.7934 | 499.9536 | 512.3001 | 1.336 | 76.548 | 12 | 654.3067 | 0.32776 | 9.8579 | 96.706 | 0 | 1.1652 | 164.9823 |  |  |  | #N/A | #N/A | 499.9536 | 40.1464 | 49.6874
0.01 | 3.7 | 11.5457 | 38.4597 | 40.1553 | 58.297 | 243.6264 | 250.5042 | 112.3758 | 502.3879 | 514.8028 | 1.3359 | 76.5428 | 12 | 654.08 | 0.32765 | 9.8546 | 96.6738 | 0 | 1.165 | 165.4713 |  |  |  | #N/A | #N/A | 502.3879 | 40.0904 | 49.6313
0.01 | 3.71 | 11.5371 | 38.404 | 40.0995 | 58.4124 | 244.0104 | 250.9046 | 112.9594 | 504.8261 | 517.3096 | 1.3358 | 76.5376 | 12 | 653.8533 | 0.32754 | 9.8513 | 96.6417 | 0 | 1.1647 | 165.9602 |  |  |  | #N/A | #N/A | 504.8261 | 40.0345 | 49.5752
0.01 | 3.72 | 11.5284 | 38.3484 | 40.0437 | 58.5277 | 244.3939 | 251.3043 | 113.5441 | 507.2681 | 519.8204 | 1.3357 | 76.5324 | 12 | 653.6267 | 0.32742 | 9.8481 | 96.6096 | 0 | 1.1644 | 166.4488 |  |  |  | #N/A | #N/A | 507.2681 | 39.9785 | 49.519
0.01 | 3.73 | 11.5197 | 38.2927 | 39.9879 | 58.6429 | 244.7768 | 251.7036 | 114.1299 | 509.714 | 522.3351 | 1.3357 | 76.5272 | 12 | 653.4 | 0.32731 | 9.8448 | 96.5775 | 0 | 1.1641 | 166.9372 |  |  |  | #N/A | #N/A | 509.714 | 39.9226 | 49.4628
0.01 | 3.74 | 11.5109 | 38.2369 | 39.932 | 58.758 | 245.1592 | 252.1022 | 114.7169 | 512.1637 | 524.8539 | 1.3356 | 76.522 | 12 | 653.1733 | 0.3272 | 9.8415 | 96.5454 | 0 | 1.1638 | 167.4254 |  |  |  | #N/A | #N/A | 512.1637 | 39.8666 | 49.4066
0.01 | 3.75 | 11.5022 | 38.1812 | 39.8761 | 58.873 | 245.541 | 252.5003 | 115.3051 | 514.6172 | 527.3766 | 1.3355 | 76.5168 | 12 | 652.9467 | 0.32708 | 9.8383 | 96.5133 | 0 | 1.1635 | 167.9133 |  |  |  | #N/A | #N/A | 514.6172 | 39.8105 | 49.3504
0.01 | 3.76 | 11.4934 | 38.1255 | 39.8202 | 58.988 | 245.9223 | 252.8979 | 115.8944 | 517.0745 | 529.9033 | 1.3354 | 76.5116 | 12 | 652.72 | 0.32697 | 9.835 | 96.4812 | 0 | 1.1633 | 168.4011 |  |  |  | #N/A | #N/A | 517.0745 | 39.7545 | 49.2941
0.01 | 3.77 | 11.4846 | 38.0697 | 39.7643 | 59.1028 | 246.303 | 253.2949 | 116.4848 | 519.5356 | 532.434 | 1.3353 | 76.5064 | 12 | 652.4933 | 0.32685 | 9.8317 | 96.4491 | 0 | 1.163 | 168.8886 |  |  |  | #N/A | #N/A | 519.5356 | 39.6984 | 49.2378
0.01 | 3.78 | 11.4758 | 38.0139 | 39.7083 | 59.2176 | 246.6831 | 253.6913 | 117.0764 | 522.0005 | 534.9686 | 1.3352 | 76.5013 | 12 | 652.2667 | 0.32674 | 9.8284 | 96.4171 | 0 | 1.1627 | 169.3759 |  |  |  | #N/A | #N/A | 522.0005 | 39.6423 | 49.1815
0.01 | 3.79 | 11.467 | 37.9581 | 39.6524 | 59.3322 | 247.0627 | 254.0872 | 117.6692 | 524.4693 | 537.5073 | 1.3351 | 76.4961 | 12 | 652.04 | 0.32663 | 9.8252 | 96.385 | 0 | 1.1624 | 169.8629 |  |  |  | #N/A | #N/A | 524.4693 | 39.5862 | 49.1252
0.01 | 3.8 | 11.4581 | 37.9023 | 39.5964 | 59.4468 | 247.4417 | 254.4825 | 118.2631 | 526.9418 | 540.0498 | 1.335 | 76.491 | 12 | 651.8133 | 0.32651 | 9.8219 | 96.353 | 0 | 1.1621 | 170.3497 |  |  |  | #N/A | #N/A | 526.9418 | 39.5301 | 49.0689
0.01 | 3.81 | 11.4355 | 37.7894 | 39.4818 | 59.5612 | 247.8196 | 254.8766 | 118.8581 | 529.4181 | 542.5963 | 1.3349 | 76.4858 | 13 | 651.01 | 0.32611 | 9.8187 | 96.321 | 0 | 1.1618 | 170.8354 |  |  |  | #N/A | #N/A | 529.4181 | 39.4152 | 48.9538
0.01 | 3.82 | 11.3992 | 37.6193 | 39.3084 | 59.6752 | 248.1958 | 255.269 | 119.4543 | 531.8982 | 545.1468 | 1.3348 | 76.4807 | 13 | 649.63 | 0.32542 | 9.8154 | 96.2891 | 0 | 1.1615 | 171.3194 |  |  |  | #N/A | #N/A | 531.8982 | 39.2415 | 48.7799
0.01 | 3.83 | 11.3628 | 37.4493 | 39.1352 | 59.7888 | 248.5703 | 255.6597 | 120.0516 | 534.382 | 547.7011 | 1.3347 | 76.4755 | 13 | 648.25 | 0.32473 | 9.8122 | 96.2572 | 0 | 1.1612 | 171.8015 |  |  |  | #N/A | #N/A | 534.382 | 39.0679 | 48.6061
0.01 | 3.84 | 11.3264 | 37.2793 | 38.962 | 59.902 | 248.9431 | 256.0487 | 120.6501 | 536.8696 | 550.2594 | 1.3347 | 76.4704 | 13 | 646.87 | 0.32404 | 9.8089 | 96.2254 | 0 | 1.161 | 172.2817 |  |  |  | #N/A | #N/A | 536.8696 | 38.8944 | 48.4323
0.01 | 3.85 | 11.29 | 37.1094 | 38.7888 | 60.0149 | 249.3142 | 256.4359 | 121.2497 | 539.3609 | 552.8215 | 1.3346 | 76.4653 | 13 | 645.49 | 0.32335 | 9.8057 | 96.1937 | 0 | 1.1607 | 172.7601 |  |  |  | #N/A | #N/A | 539.3609 | 38.7208 | 48.2586
0.01 | 3.86 | 11.2535 | 36.9395 | 38.6156 | 60.1275 | 249.6836 | 256.8213 | 121.8504 | 541.8558 | 555.3875 | 1.3345 | 76.4601 | 13 | 644.11 | 0.32266 | 9.8025 | 96.1621 | 0 | 1.1604 | 173.2366 |  |  |  | #N/A | #N/A | 541.8558 | 38.5473 | 48.0849
0.01 | 3.87 | 11.2171 | 36.7696 | 38.4425 | 60.2397 | 250.0513 | 257.2051 | 122.4522 | 544.3545 | 557.9573 | 1.3344 | 76.455 | 13 | 642.73 | 0.32196 | 9.7992 | 96.1305 | 0 | 1.1601 | 173.7113 |  |  |  | #N/A | #N/A | 544.3545 | 38.3739 | 47.9112
0.01 | 3.88 | 11.1806 | 36.5999 | 38.2695 | 60.3515 | 250.4173 | 257.5871 | 123.0552 | 546.8569 | 560.531 | 1.3343 | 76.4499 | 13 | 641.35 | 0.32127 | 9.796 | 96.099 | 0 | 1.1598 | 174.184 |  |  |  | #N/A | #N/A | 546.8569 | 38.2005 | 47.7376
0.01 | 3.89 | 11.144 | 36.4301 | 38.0965 | 60.4629 | 250.7816 | 257.9674 | 123.6592 | 549.3629 | 563.1085 | 1.3342 | 76.4448 | 13 | 639.97 | 0.32058 | 9.7928 | 96.0675 | 0 | 1.1595 | 174.6549 |  |  |  | #N/A | #N/A | 549.3629 | 38.0271 | 47.5641
0.01 | 3.9 | 11.1075 | 36.2604 | 37.9236 | 60.574 | 251.1442 | 258.3459 | 124.2644 | 551.8725 | 565.6897 | 1.3341 | 76.4397 | 13 | 638.59 | 0.31989 | 9.7896 | 96.0361 | 0 | 1.1592 | 175.1238 |  |  |  | #N/A | #N/A | 551.8725 | 37.8538 | 47.3905
0.01 | 3.91 | 11.0709 | 36.0908 | 37.7507 | 60.6847 | 251.5051 | 258.7227 | 124.8707 | 554.3857 | 568.2748 | 1.334 | 76.4346 | 13 | 637.21 | 0.3192 | 9.7864 | 96.0048 | 0 | 1.1589 | 175.5909 |  |  |  | #N/A | #N/A | 554.3857 | 37.6805 | 47.2171
0.01 | 3.92 | 11.0343 | 35.9212 | 37.5778 | 60.795 | 251.8643 | 259.0978 | 125.4781 | 556.9026 | 570.8636 | 1.3339 | 76.4295 | 13 | 635.83 | 0.31851 | 9.7832 | 95.9736 | 0 | 1.1586 | 176.056 |  |  |  | #N/A | #N/A | 556.9026 | 37.5073 | 47.0436
0.01 | 3.93 | 10.9977 | 35.7517 | 37.405 | 60.905 | 252.2218 | 259.4711 | 126.0866 | 559.423 | 573.4561 | 1.3339 | 76.4244 | 13 | 634.45 | 0.31782 | 9.7801 | 95.9424 | 0 | 1.1583 | 176.5192 |  |  |  | #N/A | #N/A | 559.423 | 37.3341 | 46.8703
0.01 | 3.94 | 10.9611 | 35.5823 | 37.2323 | 61.0146 | 252.5776 | 259.8427 | 126.6962 | 561.947 | 576.0524 | 1.3338 | 76.4194 | 13 | 633.07 | 0.31713 | 9.7769 | 95.9113 | 0 | 1.158 | 176.9805 |  |  |  | #N/A | #N/A | 561.947 | 37.161 | 46.6969
0.01 | 3.95 | 10.9244 | 35.4129 | 37.0596 | 61.1239 | 252.9318 | 260.2126 | 127.3069 | 564.4746 | 578.6524 | 1.3337 | 76.4143 | 13 | 631.69 | 0.31643 | 9.7737 | 95.8803 | 0 | 1.1577 | 177.4398 |  |  |  | #N/A | #N/A | 564.4746 | 36.9879 | 46.5237
0.01 | 3.96 | 10.8877 | 35.2435 | 36.887 | 61.2327 | 253.2842 | 260.5808 | 127.9187 | 567.0056 | 581.256 | 1.3336 | 76.4092 | 13 | 630.31 | 0.31574 | 9.7706 | 95.8493 | 0 | 1.1575 | 177.8972 |  |  |  | #N/A | #N/A | 567.0056 | 36.8149 | 46.3504
0.01 | 3.97 | 10.851 | 35.0743 | 36.7144 | 61.3412 | 253.6349 | 260.9472 | 128.5316 | 569.5402 | 583.8634 | 1.3335 | 76.4042 | 13 | 628.93 | 0.31505 | 9.7674 | 95.8184 | 0 | 1.1572 | 178.3526 |  |  |  | #N/A | #N/A | 569.5402 | 36.642 | 46.1773
0.01 | 3.98 | 10.8143 | 34.9051 | 36.5419 | 61.4494 | 253.984 | 261.3119 | 129.1455 | 572.0783 | 586.4744 | 1.3334 | 76.3991 | 13 | 627.55 | 0.31436 | 9.7643 | 95.7875 | 0 | 1.1569 | 178.806 |  |  |  | #N/A | #N/A | 572.0783 | 36.4691 | 46.0042
0.01 | 3.99 | 10.7775 | 34.7359 | 36.3695 | 61.5572 | 254.3314 | 261.6748 | 129.7606 | 574.6199 | 589.089 | 1.3333 | 76.3941 | 13 | 626.17 | 0.31367 | 9.7611 | 95.7568 | 0 | 1.1566 | 179.2575 |  |  |  | #N/A | #N/A | 574.6199 | 36.2962 | 45.8311
0.01 | 4 | 10.7408 | 34.5668 | 36.1971 | 61.6646 | 254.677 | 262.0361 | 130.3767 | 577.1649 | 591.7072 | 1.3332 | 76.389 | 13 | 624.79 | 0.31298 | 9.758 | 95.7261 | 0 | 1.1563 | 179.707 |  |  |  | 4 | 130.3767 | 577.1649 | 36.1234 | 45.6581
0.01 | 4.01 | 10.6931 | 34.353 | 35.9787 | 61.7715 | 255.0206 | 262.3951 | 130.9938 | 579.7134 | 594.3291 | 1.3332 | 76.384 | 14 | 622.96 | 0.31206 | 9.7549 | 95.6954 | 0 | 1.156 | 180.1538 |  |  |  | #N/A | #N/A | 579.7134 | 35.9046 | 45.4391
0.01 | 4.02 | 10.6346 | 34.0943 | 35.7144 | 61.8778 | 255.3615 | 262.7515 | 131.6121 | 582.2653 | 596.9545 | 1.3331 | 76.3789 | 14 | 620.68 | 0.31092 | 9.7518 | 95.6649 | 0 | 1.1557 | 180.5974 |  |  |  | #N/A | #N/A | 582.2653 | 35.6396 | 45.1739
0.01 | 4.03 | 10.576 | 33.8358 | 35.4502 | 61.9836 | 255.6999 | 263.1053 | 132.2314 | 584.8206 | 599.5835 | 1.333 | 76.3739 | 14 | 618.4 | 0.30978 | 9.7487 | 95.6346 | 0 | 1.1554 | 181.0377 |  |  |  | #N/A | #N/A | 584.8206 | 35.3748 | 44.9089
0.01 | 4.04 | 10.5174 | 33.5774 | 35.1861 | 62.0888 | 256.0356 | 263.4564 | 132.8518 | 587.3793 | 602.216 | 1.3329 | 76.3689 | 14 | 616.12 | 0.30863 | 9.7456 | 95.6043 | 0 | 1.1551 | 181.4748 |  |  |  | #N/A | #N/A | 587.3793 | 35.1101 | 44.644
0.01 | 4.05 | 10.4588 | 33.3192 | 34.9221 | 62.1934 | 256.3688 | 263.8048 | 133.4732 | 589.9413 | 604.8519 | 1.3328 | 76.3639 | 14 | 613.84 | 0.30749 | 9.7425 | 95.5741 | 0 | 1.1548 | 181.9085 |  |  |  | #N/A | #N/A | 589.9413 | 34.8455 | 44.3792
0.01 | 4.06 | 10.4002 | 33.0611 | 34.6583 | 62.2974 | 256.6994 | 264.1506 | 134.0956 | 592.5067 | 607.4914 | 1.3327 | 76.3588 | 14 | 611.56 | 0.30635 | 9.7395 | 95.5441 | 0 | 1.1545 | 182.3389 |  |  |  | #N/A | #N/A | 592.5067 | 34.5811 | 44.1145
0.01 | 4.07 | 10.3416 | 32.8031 | 34.3946 | 62.4008 | 257.0275 | 264.4938 | 134.7191 | 595.0753 | 610.1343 | 1.3326 | 76.3538 | 14 | 609.28 | 0.30521 | 9.7364 | 95.5141 | 0 | 1.1542 | 182.766 |  |  |  | #N/A | #N/A | 595.0753 | 34.3167 | 43.85
0.01 | 4.08 | 10.2829 | 32.5452 | 34.131 | 62.5036 | 257.3529 | 264.8343 | 135.3436 | 597.6472 | 612.7806 | 1.3325 | 76.3488 | 14 | 607 | 0.30407 | 9.7334 | 95.4843 | 0 | 1.1539 | 183.1897 |  |  |  | #N/A | #N/A | 597.6472 | 34.0525 | 43.5856
0.01 | 4.09 | 10.2243 | 32.2875 | 33.8676 | 62.6059 | 257.6758 | 265.1722 | 135.9692 | 600.2224 | 615.4303 | 1.3325 | 76.3438 | 14 | 604.72 | 0.30292 | 9.7303 | 95.4546 | 0 | 1.1536 | 183.6101 |  |  |  | #N/A | #N/A | 600.2224 | 33.7884 | 43.3213
0.01 | 4.1 | 10.1656 | 32.0299 | 33.6043 | 62.7075 | 257.9961 | 265.5075 | 136.5957 | 602.8007 | 618.0834 | 1.3324 | 76.3388 | 14 | 602.44 | 0.30178 | 9.7273 | 95.425 | 0 | 1.1533 | 184.0272 |  |  |  | #N/A | #N/A | 602.8007 | 33.5244 | 43.0571
0.01 | 4.11 | 10.0467 | 31.5249 | 33.0871 | 62.808 | 258.3113 | 265.8375 | 137.2233 | 605.3823 | 620.7398 | 1.3323 | 76.3338 | 15 | 597.6833 | 0.2994 | 9.7243 | 95.3956 | 0 | 1.153 | 184.4373 |  |  |  | #N/A | #N/A | 605.3823 | 33.0058 | 42.5383
0.01 | 4.12 | 9.8676 | 30.7726 | 32.3159 | 62.9067 | 258.6191 | 266.1599 | 137.8519 | 607.9669 | 623.3995 | 1.3322 | 76.3288 | 15 | 590.45 | 0.29578 | 9.7214 | 95.3666 | 0 | 1.1527 | 184.837 |  |  |  | #N/A | #N/A | 607.9669 | 32.2327 | 41.765
0.01 | 4.13 | 9.6885 | 30.0207 | 31.5454 | 63.0035 | 258.9193 | 266.4745 | 138.4815 | 610.5546 | 626.0623 | 1.3321 | 76.3238 | 15 | 583.2167 | 0.29215 | 9.7184 | 95.3379 | 0 | 1.1524 | 185.2263 |  |  |  | #N/A | #N/A | 610.5546 | 31.4601 | 40.9921
0.01 | 4.14 | 9.5093 | 29.2694 | 30.7754 | 63.0986 | 259.212 | 266.7813 | 139.112 | 613.1453 | 628.7283 | 1.332 | 76.3189 | 15 | 575.9833 | 0.28853 | 9.7156 | 95.3096 | 0 | 1.1521 | 185.605 |  |  |  | #N/A | #N/A | 613.1453 | 30.6879 | 40.2197
0.01 | 4.15 | 9.3301 | 28.5186 | 30.006 | 63.1919 | 259.4971 | 267.0805 | 139.7434 | 615.7388 | 631.3973 | 1.3319 | 76.3139 | 15 | 568.75 | 0.28491 | 9.7127 | 95.2817 | 0 | 1.1518 | 185.9732 |  |  |  | #N/A | #N/A | 615.7388 | 29.9161 | 39.4478
0.01 | 4.16 | 9.1509 | 27.7682 | 29.2372 | 63.2834 | 259.7748 | 267.3719 | 140.3758 | 618.3352 | 634.0692 | 1.3318 | 76.3089 | 15 | 561.5167 | 0.28128 | 9.7099 | 95.2541 | 0 | 1.1515 | 186.3309 |  |  |  | #N/A | #N/A | 618.3352 | 29.1449 | 38.6764
0.01 | 4.17 | 8.9717 | 27.0184 | 28.469 | 63.3732 | 260.045 | 267.6557 | 141.0091 | 620.9343 | 636.744 | 1.3318 | 76.3039 | 15 | 554.2833 | 0.27766 | 9.7071 | 95.2268 | 0 | 1.1512 | 186.678 |  |  |  | #N/A | #N/A | 620.9343 | 28.3742 | 37.9054
0.01 | 4.18 | 8.7925 | 26.2691 | 27.7015 | 63.4611 | 260.3077 | 267.9317 | 141.6432 | 623.536 | 639.4216 | 1.3317 | 76.299 | 15 | 547.05 | 0.27403 | 9.7044 | 95.2 | 0 | 1.1509 | 187.0145 |  |  |  | #N/A | #N/A | 623.536 | 27.6039 | 37.135
0.01 | 4.19 | 8.6133 | 25.5203 | 26.9346 | 63.5472 | 260.5629 | 268.2001 | 142.2783 | 626.1404 | 642.1019 | 1.3316 | 76.294 | 15 | 539.8167 | 0.27041 | 9.7017 | 95.1734 | 0 | 1.1506 | 187.3405 |  |  |  | #N/A | #N/A | 626.1404 | 26.8342 | 36.3651
0.01 | 4.2 | 8.3997 | 24.6314 | 26.0242 | 63.6312 | 260.8092 | 268.4593 | 142.9142 | 628.7472 | 644.7849 | 1.3315 | 76.2891 | 16 | 531.1792 | 0.26608 | 9.699 | 95.1473 | 0 | 1.1503 | 187.6538 |  |  |  | #N/A | #N/A | 628.7472 | 25.9202 | 35.4509
0.01 | 4.21 | 8.1518 | 23.6025 | 24.9706 | 63.7127 | 261.0452 | 268.7079 | 143.5509 | 631.3565 | 647.4704 | 1.3314 | 76.2841 | 16 | 521.1375 | 0.26105 | 9.6964 | 95.1217 | 0 | 1.15 | 187.9524 |  |  |  | #N/A | #N/A | 631.3565 | 24.8621 | 34.3925
0.01 | 4.22 | 7.904 | 22.5743 | 23.918 | 63.7918 | 261.271 | 268.9459 | 144.1884 | 633.9681 | 650.1583 | 1.3313 | 76.2791 | 16 | 511.0958 | 0.25602 | 9.6938 | 95.0966 | 0 | 1.1497 | 188.2364 |  |  |  | #N/A | #N/A | 633.9681 | 23.8047 | 33.3349
0.01 | 4.23 | 7.6561 | 21.547 | 22.8667 | 63.8683 | 261.4865 | 269.1734 | 144.8267 | 636.5819 | 652.8486 | 1.3312 | 76.2742 | 16 | 501.0542 | 0.25099 | 9.6913 | 95.072 | 0 | 1.1494 | 188.5056 |  |  |  | #N/A | #N/A | 636.5819 | 22.748 | 32.2781
0.01 | 4.24 | 7.4082 | 20.5205 | 21.8168 | 63.9424 | 261.6917 | 269.3903 | 145.4658 | 639.1978 | 655.5411 | 1.3311 | 76.2692 | 16 | 491.0125 | 0.24596 | 9.6889 | 95.0478 | 0 | 1.1491 | 188.7601 |  |  |  | #N/A | #N/A | 639.1978 | 21.6922 | 31.2221
0.01 | 4.25 | 7.1604 | 19.4948 | 20.7682 | 64.014 | 261.8866 | 269.5967 | 146.1056 | 641.8157 | 658.2357 | 1.3311 | 76.2643 | 16 | 480.9708 | 0.24093 | 9.6865 | 95.0242 | 0 | 1.1488 | 188.9999 |  |  |  | #N/A | #N/A | 641.8157 | 20.6373 | 30.1669
0.01 | 4.26 | 6.9126 | 18.47 | 19.7212 | 64.0831 | 262.0713 | 269.7926 | 146.746 | 644.4355 | 660.9323 | 1.331 | 76.2593 | 16 | 470.9292 | 0.2359 | 9.6841 | 95.0011 | 0 | 1.1485 | 189.225 |  |  |  | #N/A | #N/A | 644.4355 | 19.5831 | 29.1126
0.01 | 4.27 | 6.6648 | 17.4461 | 18.6758 | 64.1498 | 262.2458 | 269.9779 | 147.3872 | 647.057 | 663.6308 | 1.3309 | 76.2544 | 16 | 460.8875 | 0.23087 | 9.6818 | 94.9784 | 0 | 1.1482 | 189.4353 |  |  |  | #N/A | #N/A | 647.057 | 18.5299 | 28.0591
0.01 | 4.28 | 6.4171 | 16.4231 | 17.6322 | 64.214 | 262.41 | 270.1526 | 148.029 | 649.6803 | 666.3311 | 1.3308 | 76.2495 | 16 | 450.8458 | 0.22584 | 9.6795 | 94.9563 | 0 | 1.1479 | 189.6308 |  |  |  | #N/A | #N/A | 649.6803 | 17.4775 | 27.0065
0.01 | 4.29 | 6.1693 | 15.4009 | 16.5907 | 64.2757 | 262.564 | 270.3169 | 148.6715 | 652.3052 | 669.0331 | 1.3307 | 76.2445 | 16 | 440.8042 | 0.22081 | 9.6773 | 94.9346 | 0 | 1.1476 | 189.8116 |  |  |  | #N/A | #N/A | 652.3052 | 16.426 | 25.9548
0.01 | 4.3 | 5.9217 | 14.3798 | 15.5513 | 64.3349 | 262.7078 | 270.4706 | 149.3145 | 654.9316 | 671.7367 | 1.3306 | 76.2396 | 16 | 430.7625 | 0.21578 | 9.6752 | 94.9134 | 0 | 1.1473 | 189.9776 |  |  |  | #N/A | #N/A | 654.9316 | 15.3754 | 24.904
0.01 | 4.31 | 5.674 | 13.3596 | 14.5146 | 64.3916 | 262.8414 | 270.6139 | 149.9582 | 657.5593 | 674.4418 | 1.3305 | 76.2346 | 16 | 420.7208 | 0.21075 | 9.6731 | 94.8928 | 0 | 1.147 | 190.1289 |  |  |  | #N/A | #N/A | 657.5593 | 14.3258 | 23.8542
0.01 | 4.32 | 5.371 | 12.1139 | 13.2512 | 64.4453 | 262.9625 | 270.7443 | 150.6023 | 660.1883 | 677.1482 | 1.3305 | 76.2297 | 17 | 408.425 | 0.20459 | 9.671 | 94.8727 | 0 | 1.1467 | 190.2622 |  |  |  | #N/A | #N/A | 660.1883 | 13.044 | 22.5722
0.01 | 4.33 | 5.0125 | 10.643 | 11.7642 | 64.4955 | 263.069 | 270.8596 | 151.2471 | 662.8185 | 679.8559 | 1.3304 | 76.2248 | 17 | 393.875 | 0.1973 | 9.669 | 94.8533 | 0 | 1.1464 | 190.3741 |  |  |  | #N/A | #N/A | 662.8185 | 11.5302 | 21.0582
0.01 | 4.34 | 4.6541 | 9.1735 | 10.2866 | 64.542 | 263.1607 | 270.9598 | 151.8922 | 665.4496 | 682.5646 | 1.3303 | 76.2198 | 17 | 379.325 | 0.19002 | 9.6671 | 94.8347 | 0 | 1.1461 | 190.4648 |  |  |  | #N/A | #N/A | 665.4496 | 10.0178 | 19.5457
0.01 | 4.35 | 4.2958 | 7.7055 | 8.8221 | 64.585 | 263.2378 | 271.0449 | 152.5379 | 668.0816 | 685.2743 | 1.3302 | 76.2149 | 17 | 364.775 | 0.18273 | 9.6653 | 94.8168 | 0 | 1.1458 | 190.5342 |  |  |  | #N/A | #N/A | 668.0816 | 8.507 | 18.0346
0.01 | 4.36 | 3.9376 | 6.2391 | 7.3777 | 64.6243 | 263.3002 | 271.1149 | 153.1839 | 670.7143 | 687.9847 | 1.3301 | 76.2099 | 17 | 350.225 | 0.17544 | 9.6636 | 94.7996 | 0 | 1.1455 | 190.5824 |  |  |  | #N/A | #N/A | 670.7143 | 6.9976 | 16.525
0.01 | 4.37 | 3.5795 | 4.7742 | 5.967 | 64.6601 | 263.3479 | 271.1698 | 153.8303 | 673.3475 | 690.6958 | 1.33 | 76.205 | 17 | 335.675 | 0.16815 | 9.6619 | 94.7831 | 0 | 1.1452 | 190.6093 |  |  |  | #N/A | #N/A | 673.3475 | 5.4898 | 15.017
0.01 | 4.38 | 3.2216 | 3.3108 | 4.6196 | 64.6923 | 263.381 | 271.2096 | 154.4771 | 675.9812 | 693.4073 | 1.3299 | 76.2 | 17 | 321.125 | 0.16086 | 9.6603 | 94.7673 | 0 | 1.1449 | 190.615 |  |  |  | #N/A | #N/A | 675.9812 | 3.9835 | 13.5106
0.01 | 4.39 | 2.8638 | 1.8492 | 3.4089 | 64.721 | 263.3995 | 271.2344 | 155.1242 | 678.6151 | 696.1192 | 1.3299 | 76.1951 | 17 | 306.575 | 0.15357 | 9.6587 | 94.7522 | 0 | 1.1446 | 190.5996 |  |  |  | #N/A | #N/A | 678.6151 | 2.4789 | 12.0057
0.01 | 4.4 | 2.5061 | 0.38911 | 2.5361 | 64.746 | 263.4034 | 271.2442 | 155.7715 | 681.2491 | 698.8312 | 1.3298 | 76.1902 | 17 | 292.025 | 0.14628 | 9.6573 | 94.7379 | 0 | 1.1443 | 190.5631 |  |  |  | #N/A | #N/A | 681.2491 | 0.97586 | 10.5025
0.01 | 4.41 | 2.1485 | -1.0693 | 2.3999 | 64.7675 | 263.3927 | 271.2389 | 156.4191 | 683.8831 | 701.5433 | 1.3297 | 76.1852 | 17 | 277.475 | 0.139 | 9.6559 | 94.7242 | 0 | 1.144 | 190.5055 |  |  |  | #N/A | #N/A | 683.8831 | -0.5255 | 9.0009
0.01 | 4.42 | 1.8249 | -2.3885 | 3.0059 | 64.7858 | 263.3688 | 271.2201 | 157.0668 | 686.5169 | 704.2552 | 1.3296 | 76.1803 | 18 | 264.2909 | 0.13239 | 9.6546 | 94.7112 | 0 | 1.1437 | 190.4288 |  |  |  | #N/A | #N/A | 686.5169 | -1.8837 | 7.6425
0.01 | 4.43 | 1.5353 | -3.5688 | 3.885 | 64.8011 | 263.3331 | 271.1891 | 157.7148 | 689.1504 | 706.9669 | 1.3295 | 76.1753 | 18 | 252.4727 | 0.12647 | 9.6533 | 94.6988 | 0 | 1.1434 | 190.3351 |  |  |  | #N/A | #N/A | 689.1504 | -3.0988 | 6.4272
0.01 | 4.44 | 1.2457 | -4.7477 | 4.9084 | 64.8136 | 263.2856 | 271.146 | 158.3628 | 691.7835 | 709.6782 | 1.3294 | 76.1704 | 18 | 240.6545 | 0.12055 | 9.6521 | 94.687 | 0 | 1.1431 | 190.2244 |  |  |  | #N/A | #N/A | 691.7835 | -4.3125 | 5.2133
0.01 | 4.45 | 0.95635 | -5.9251 | 6.0018 | 64.8231 | 263.2264 | 271.0907 | 159.011 | 694.4161 | 712.3891 | 1.3293 | 76.1654 | 18 | 228.8364 | 0.11463 | 9.6509 | 94.6758 | 0 | 1.1428 | 190.0968 |  |  |  | #N/A | #N/A | 694.4161 | -5.5248 | 4.0008
0.01 | 4.46 | 0.6671 | -7.1011 | 7.1324 | 64.8298 | 263.1554 | 271.0234 | 159.6593 | 697.048 | 715.0993 | 1.3293 | 76.1604 | 18 | 217.0182 | 0.10871 | 9.6499 | 94.6651 | 0 | 1.1425 | 189.9523 |  |  |  | #N/A | #N/A | 697.048 | -6.7356 | 2.7898
0.01 | 4.47 | 0.37801 | -8.2756 | 8.2842 | 64.8336 | 263.0726 | 270.9439 | 160.3076 | 699.6791 | 717.8087 | 1.3292 | 76.1555 | 18 | 205.2 | 0.10279 | 9.6488 | 94.655 | 0 | 1.1422 | 189.7909 |  |  |  | #N/A | #N/A | 699.6791 | -7.9449 | 1.5803
0.01 | 4.48 | 0.089062 | -9.4486 | 9.449 | 64.8345 | 262.9781 | 270.8524 | 160.956 | 702.3094 | 720.5174 | 1.3291 | 76.1505 | 18 | 193.3818 | 0.096871 | 9.6479 | 94.6455 | 0 | 1.1419 | 189.6128 |  |  |  | #N/A | #N/A | 702.3094 | -9.1528 | 0.3722
0.01 | 4.49 | -0.19972 | -10.6201 | 10.622 | 64.8325 | 262.8719 | 270.7488 | 161.6043 | 704.9386 | 723.225 | 1.329 | 76.1455 | 18 | 181.5636 | 0.090951 | 9.647 | 94.6366 | 0 | 1.1416 | 189.4179 |  |  |  | #N/A | #N/A | 704.9386 | -10.3592 | -0.83437
0.01 | 4.5 | -0.48835 | -11.7901 | 11.8002 | 64.8276 | 262.754 | 270.6332 | 162.2526 | 707.5667 | 725.9315 | 1.3289 | 76.1406 | 18 | 169.7455 | 0.085031 | 9.6461 | 94.6282 | 0 | 1.1413 | 189.2063 |  |  |  | #N/A | #N/A | 707.5667 | -11.564 | -2.0394
0.01 | 4.51 | -0.77681 | -12.9585 | 12.9818 | 64.8198 | 262.6245 | 270.5055 | 162.9008 | 710.1936 | 728.6369 | 1.3288 | 76.1356 | 18 | 157.9273 | 0.079111 | 9.6453 | 94.6205 | 0 | 1.141 | 188.9781 |  |  |  | #N/A | #N/A | 710.1936 | -12.7673 | -3.2429
0.01 | 4.52 | -1.0651 | -14.1254 | 14.1655 | 64.8092 | 262.4832 | 270.3658 | 163.549 | 712.8192 | 731.3408 | 1.3287 | 76.1306 | 18 | 146.1091 | 0.073191 | 9.6446 | 94.6133 | 0 | 1.1407 | 188.7334 |  |  |  | #N/A | #N/A | 712.8192 | -13.9691 | -4.4449
0.01 | 4.53 | -1.3047 | -15.0941 | 15.1504 | 64.7961 | 262.3323 | 270.2161 | 164.197 | 715.4432 | 734.0434 | 1.3286 | 76.1256 | 19 | 136.2438 | 0.068249 | 9.6439 | 94.6066 | 0 | 1.1404 | 188.475 |  |  |  | #N/A | #N/A | 715.4432 | -14.9668 | -5.4428
0.01 | 4.54 | -1.4956 | -15.8649 | 15.9352 | 64.7812 | 262.1736 | 270.0585 | 164.8449 | 718.0658 | 736.7444 | 1.3286 | 76.1206 | 19 | 128.3313 | 0.064285 | 9.6433 | 94.6003 | 0 | 1.1401 | 188.2057 |  |  |  | #N/A | #N/A | 718.0658 | -15.7607 | -6.2369
0.01 | 4.55 | -1.6863 | -16.6347 | 16.7199 | 64.7643 | 262.0073 | 269.893 | 165.4926 | 720.6867 | 739.4438 | 1.3285 | 76.1156 | 19 | 120.4188 | 0.060322 | 9.6426 | 94.5944 | 0 | 1.1398 | 187.9258 |  |  |  | #N/A | #N/A | 720.6867 | -16.5535 | -7.0299
0.01 | 4.56 | -1.877 | -17.4034 | 17.5043 | 64.7456 | 261.8332 | 269.7195 | 166.1402 | 723.3059 | 742.1415 | 1.3284 | 76.1106 | 19 | 112.5063 | 0.056358 | 9.6421 | 94.5889 | 0 | 1.1395 | 187.6351 |  |  |  | #N/A | #N/A | 723.3059 | -17.3453 | -7.8219
0.01 | 4.57 | -2.0675 | -18.171 | 18.2883 | 64.7249 | 261.6515 | 269.5382 | 166.7875 | 725.9233 | 744.8374 | 1.3283 | 76.1056 | 19 | 104.5938 | 0.052394 | 9.6416 | 94.5837 | 0 | 1.1392 | 187.3337 |  |  |  | #N/A | #N/A | 725.9233 | -18.136 | -8.6128
0.01 | 4.58 | -2.2579 | -18.9376 | 19.0717 | 64.7023 | 261.4621 | 269.3489 | 167.4346 | 728.5389 | 747.5314 | 1.3282 | 76.1006 | 19 | 96.6813 | 0.048431 | 9.6411 | 94.579 | 0 | 1.1389 | 187.0218 |  |  |  | #N/A | #N/A | 728.5389 | -18.9257 | -9.4027
0.01 | 4.59 | -2.4482 | -19.7031 | 19.8546 | 64.6778 | 261.2651 | 269.1518 | 168.0815 | 731.1525 | 750.2236 | 1.3281 | 76.0956 | 19 | 88.7688 | 0.044467 | 9.6406 | 94.5746 | 0 | 1.1386 | 186.6992 |  |  |  | #N/A | #N/A | 731.1525 | -19.7143 | -10.1916
0.01 | 4.6 | -2.6384 | -20.4676 | 20.6369 | 64.6514 | 261.0604 | 268.9468 | 168.7282 | 733.7641 | 752.9137 | 1.328 | 76.0906 | 19 | 80.8563 | 0.040504 | 9.6402 | 94.5706 | 0 | 1.1383 | 186.3662 |  |  |  | #N/A | #N/A | 733.7641 | -20.5018 | -10.9793
0.01 | 4.61 | -2.7846 | -21.0541 | 21.2375 | 64.6236 | 260.8499 | 268.7357 | 169.3746 | 736.3737 | 755.6017 | 1.3279 | 76.0856 | 20 | 74.7 | 0.03742 | 9.6399 | 94.567 | 0 | 1.138 | 186.0251 |  |  |  | #N/A | #N/A | 736.3737 | -21.1061 | -11.5838
0.01 | 4.62 | -2.8869 | -21.463 | 21.6563 | 64.5947 | 260.6353 | 268.5204 | 170.0207 | 738.9811 | 758.2876 | 1.3279 | 76.0805 | 20 | 70.3 | 0.035216 | 9.6395 | 94.5635 | 0 | 1.1377 | 185.6787 |  |  |  | #N/A | #N/A | 738.9811 | -21.5274 | -12.0053
0.01 | 4.63 | -2.9892 | -21.8713 | 22.0747 | 64.5648 | 260.4165 | 268.3009 | 170.6665 | 741.5864 | 760.9714 | 1.3278 | 76.0755 | 20 | 65.9 | 0.033011 | 9.6392 | 94.5603 | 0 | 1.1374 | 185.327 |  |  |  | #N/A | #N/A | 741.5864 | -21.9482 | -12.4262
0.01 | 4.64 | -3.0915 | -22.2791 | 22.4926 | 64.5339 | 260.1938 | 268.0773 | 171.312 | 744.1894 | 763.6529 | 1.3277 | 76.0704 | 20 | 61.5 | 0.030807 | 9.6389 | 94.5572 | 0 | 1.1371 | 184.9699 |  |  |  | #N/A | #N/A | 744.1894 | -22.3684 | -12.8466
0.01 | 4.65 | -3.1936 | -22.6863 | 22.91 | 64.502 | 259.9669 | 267.8494 | 171.9571 | 746.7902 | 766.3321 | 1.3276 | 76.0654 | 20 | 57.1 | 0.028603 | 9.6386 | 94.5544 | 0 | 1.1368 | 184.6075 |  |  |  | #N/A | #N/A | 746.7902 | -22.788 | -13.2665
0.01 | 4.66 | -3.3326 | -23.2415 | 23.4792 | 64.4686 | 259.7345 | 267.6158 | 172.602 | 749.3887 | 769.0091 | 1.3275 | 76.0603 | 21 | 51.225 | 0.02566 | 9.6383 | 94.5519 | 0 | 1.1365 | 184.2376 |  |  |  | #N/A | #N/A | 749.3887 | -23.3601 | -13.8388
0.01 | 4.67 | -3.5083 | -23.9444 | 24.2001 | 64.4336 | 259.495 | 267.3749 | 173.2465 | 751.9849 | 771.6836 | 1.3274 | 76.0553 | 21 | 43.875 | 0.021978 | 9.6381 | 94.5498 | 0 | 1.1362 | 183.8584 |  |  |  | #N/A | #N/A | 751.9849 | -24.0844 | -14.5633
0.01 | 4.68 | -4.0946 | -26.3002 | 26.617 | 64.3926 | 259.232 | 267.1098 | 173.8906 | 754.5785 | 774.3557 | 1.3273 | 76.0502 | 22 | 20.1 | 0.010069 | 9.638 | 94.5488 | 0 | 1.1359 | 183.4463 |  |  |  | #N/A | #N/A | 754.5785 | -26.5118 | -16.9909
0.01 | 4.69 | -4.5885 | -28.2823 | 28.6521 | 64.3467 | 258.9492 | 266.8243 | 174.5343 | 757.1694 | 777.025 | 1.3272 | 76.0451 | 23 | 0 | 0 | 9.638 | 94.5488 | 0 | 1.1356 | 183.0068 | Fin de propulsion |  |  | #N/A | #N/A | 757.1694 | -28.5543 | -19.0336
0.01 | 4.7 | -4.5791 | -28.2376 | 28.6065 | 64.3009 | 258.6668 | 266.5392 | 175.1776 | 759.7575 | 779.6914 | 1.3271 | 76.04 | 23 | 0 | 0 | 9.638 | 94.5488 | 0 | 1.1353 | 182.5686 |  |  |  | #N/A | #N/A | 759.7575 | -28.5085 | -18.988
0.01 | 4.71 | -4.5698 | -28.1931 | 28.5611 | 64.2552 | 258.3849 | 266.2546 | 175.8203 | 762.3428 | 782.355 | 1.3271 | 76.0349 | 23 | 0 | 0 | 9.638 | 94.5488 | 0 | 1.135 | 182.1318 |  |  |  | #N/A | #N/A | 762.3428 | -28.4628 | -18.9426
0.01 | 4.72 | -4.5605 | -28.1487 | 28.5157 | 64.2096 | 258.1034 | 265.9704 | 176.4627 | 764.9252 | 785.0157 | 1.327 | 76.0298 | 23 | 0 | 0 | 9.638 | 94.5488 | 0 | 1.1347 | 181.6962 |  |  |  | #N/A | #N/A | 764.9252 | -28.4173 | -18.8973
0.01 | 4.73 | -4.5512 | -28.1044 | 28.4706 | 64.1641 | 257.8224 | 265.6867 | 177.1045 | 767.5048 | 787.6736 | 1.3269 | 76.0247 | 23 | 0 | 0 | 9.638 | 94.5488 | 0 | 1.1345 | 181.2619 |  |  |  | #N/A | #N/A | 767.5048 | -28.3719 | -18.8521
0.01 | 4.74 | -4.5419 | -28.0603 | 28.4255 | 64.1187 | 257.5418 | 265.4034 | 177.746 | 770.0817 | 790.3287 | 1.3268 | 76.0196 | 23 | 0 | 0 | 9.638 | 94.5488 | 0 | 1.1342 | 180.8289 |  |  |  | #N/A | #N/A | 770.0817 | -28.3266 | -18.807
0.01 | 4.75 | -4.5327 | -28.0163 | 28.3806 | 64.0734 | 257.2616 | 265.1206 | 178.3869 | 772.6557 | 792.9809 | 1.3267 | 76.0145 | 23 | 0 | 0 | 9.638 | 94.5488 | 0 | 1.1339 | 180.3973 |  |  |  | #N/A | #N/A | 772.6557 | -28.2815 | -18.7621
0.01 | 4.76 | -4.5235 | -27.9725 | 28.3359 | 64.0281 | 256.9819 | 264.8382 | 179.0274 | 775.2269 | 795.6303 | 1.3266 | 76.0094 | 23 | 0 | 0 | 9.638 | 94.5488 | 0 | 1.1336 | 179.9669 |  |  |  | #N/A | #N/A | 775.2269 | -28.2365 | -18.7173
0.01 | 4.77 | -4.5144 | -27.9287 | 28.2912 | 63.983 | 256.7026 | 264.5563 | 179.6675 | 777.7953 | 798.2769 | 1.3265 | 76.0042 | 23 | 0 | 0 | 9.638 | 94.5488 | 0 | 1.1333 | 179.5377 |  |  |  | #N/A | #N/A | 777.7953 | -28.1916 | -18.6726
0.01 | 4.78 | -4.5052 | -27.8851 | 28.2467 | 63.938 | 256.4237 | 264.2749 | 180.3071 | 780.3609 | 800.9206 | 1.3264 | 75.9991 | 23 | 0 | 0 | 9.638 | 94.5488 | 0 | 1.133 | 179.1099 |  |  |  | #N/A | #N/A | 780.3609 | -28.1469 | -18.6281
0.01 | 4.79 | -4.4961 | -27.8416 | 28.2023 | 63.893 | 256.1453 | 263.9938 | 180.9462 | 782.9238 | 803.5616 | 1.3263 | 75.9939 | 23 | 0 | 0 | 9.638 | 94.5488 | 0 | 1.1327 | 178.6833 |  |  |  | #N/A | #N/A | 782.9238 | -28.1023 | -18.5837
0.01 | 4.8 | -4.487 | -27.7983 | 28.1581 | 63.8481 | 255.8673 | 263.7133 | 181.5849 | 785.4839 | 806.1997 | 1.3263 | 75.9888 | 23 | 0 | 0 | 9.638 | 94.5488 | 0 | 1.1324 | 178.258 |  |  |  | #N/A | #N/A | 785.4839 | -28.0578 | -18.5395
0.01 | 4.81 | -4.4779 | -27.7551 | 28.114 | 63.8033 | 255.5898 | 263.4331 | 182.2232 | 788.0411 | 808.835 | 1.3262 | 75.9836 | 23 | 0 | 0 | 9.638 | 94.5488 | 0 | 1.1321 | 177.8339 |  |  |  | #N/A | #N/A | 788.0411 | -28.0135 | -18.4953
0.01 | 4.82 | -4.4689 | -27.712 | 28.07 | 63.7587 | 255.3127 | 263.1534 | 182.861 | 790.5957 | 811.4676 | 1.3261 | 75.9784 | 23 | 0 | 0 | 9.638 | 94.5488 | 0 | 1.1318 | 177.4111 |  |  |  | #N/A | #N/A | 790.5957 | -27.9692 | -18.4513
0.01 | 4.83 | -4.4599 | -27.669 | 28.0261 | 63.7141 | 255.036 | 262.8742 | 183.4984 | 793.1474 | 814.0973 | 1.326 | 75.9733 | 23 | 0 | 0 | 9.638 | 94.5488 | 0 | 1.1315 | 176.9895 |  |  |  | #N/A | #N/A | 793.1474 | -27.9252 | -18.4075
0.01 | 4.84 | -4.4509 | -27.6262 | 27.9824 | 63.6695 | 254.7597 | 262.5954 | 184.1353 | 795.6964 | 816.7243 | 1.3259 | 75.9681 | 23 | 0 | 0 | 9.638 | 94.5488 | 0 | 1.1313 | 176.5692 |  |  |  | #N/A | #N/A | 795.6964 | -27.8812 | -18.3637
0.01 | 4.85 | -4.4419 | -27.5834 | 27.9388 | 63.6251 | 254.4839 | 262.317 | 184.7718 | 798.2426 | 819.3484 | 1.3258 | 75.9629 | 23 | 0 | 0 | 9.638 | 94.5488 | 0 | 1.131 | 176.1501 |  |  |  | #N/A | #N/A | 798.2426 | -27.8374 | -18.3201
0.01 | 4.86 | -4.433 | -27.5409 | 27.8954 | 63.5808 | 254.2085 | 262.0391 | 185.4078 | 800.7861 | 821.9698 | 1.3257 | 75.9577 | 23 | 0 | 0 | 9.638 | 94.5488 | 0 | 1.1307 | 175.7322 |  |  |  | #N/A | #N/A | 800.7861 | -27.7937 | -18.2766
0.01 | 4.87 | -4.4241 | -27.4984 | 27.852 | 63.5366 | 253.9335 | 261.7616 | 186.0434 | 803.3268 | 824.5884 | 1.3256 | 75.9525 | 23 | 0 | 0 | 9.638 | 94.5488 | 0 | 1.1304 | 175.3156 |  |  |  | #N/A | #N/A | 803.3268 | -27.7501 | -18.2333
0.01 | 4.88 | -4.4152 | -27.4561 | 27.8088 | 63.4924 | 253.6589 | 261.4845 | 186.6785 | 805.8647 | 827.2042 | 1.3255 | 75.9472 | 23 | 0 | 0 | 9.638 | 94.5488 | 0 | 1.1301 | 174.9002 |  |  |  | #N/A | #N/A | 805.8647 | -27.7067 | -18.19
0.01 | 4.89 | -4.4064 | -27.4139 | 27.7657 | 63.4483 | 253.3848 | 261.2079 | 187.3132 | 808.3999 | 829.8173 | 1.3254 | 75.942 | 23 | 0 | 0 | 9.638 | 94.5488 | 0 | 1.1298 | 174.486 |  |  |  | #N/A | #N/A | 808.3999 | -27.6634 | -18.1469
0.01 | 4.9 | -4.3975 | -27.3718 | 27.7228 | 63.4044 | 253.1111 | 260.9317 | 187.9475 | 810.9324 | 832.4276 | 1.3253 | 75.9368 | 23 | 0 | 0 | 9.638 | 94.5488 | 0 | 1.1295 | 174.0731 |  |  |  | #N/A | #N/A | 810.9324 | -27.6202 | -18.104
0.01 | 4.91 | -4.3887 | -27.3298 | 27.6799 | 63.3605 | 252.8378 | 260.6559 | 188.5813 | 813.4622 | 835.0351 | 1.3253 | 75.9315 | 23 | 0 | 0 | 9.638 | 94.5488 | 0 | 1.1292 | 173.6613 |  |  |  | #N/A | #N/A | 813.4622 | -27.5771 | -18.0611
0.01 | 4.92 | -4.3799 | -27.288 | 27.6372 | 63.3167 | 252.5649 | 260.3805 | 189.2147 | 815.9892 | 837.6399 | 1.3252 | 75.9263 | 23 | 0 | 0 | 9.638 | 94.5488 | 0 | 1.129 | 173.2508 |  |  |  | #N/A | #N/A | 815.9892 | -27.5342 | -18.0184
0.01 | 4.93 | -4.3712 | -27.2462 | 27.5946 | 63.273 | 252.2924 | 260.1056 | 189.8476 | 818.5135 | 840.2419 | 1.3251 | 75.921 | 23 | 0 | 0 | 9.638 | 94.5488 | 0 | 1.1287 | 172.8414 |  |  |  | #N/A | #N/A | 818.5135 | -27.4913 | -17.9758
0.01 | 4.94 | -4.3624 | -27.2046 | 27.5522 | 63.2293 | 252.0204 | 259.8312 | 190.4802 | 821.035 | 842.8412 | 1.325 | 75.9158 | 23 | 0 | 0 | 9.638 | 94.5488 | 0 | 1.1284 | 172.4332 |  |  |  | #N/A | #N/A | 821.035 | -27.4486 | -17.9333
0.01 | 4.95 | -4.3537 | -27.1632 | 27.5099 | 63.1858 | 251.7488 | 259.5571 | 191.1122 | 823.5539 | 845.4377 | 1.3249 | 75.9105 | 23 | 0 | 0 | 9.638 | 94.5488 | 0 | 1.1281 | 172.0263 |  |  |  | #N/A | #N/A | 823.5539 | -27.4061 | -17.891
0.01 | 4.96 | -4.345 | -27.1218 | 27.4676 | 63.1424 | 251.4775 | 259.2835 | 191.7439 | 826.07 | 848.0315 | 1.3248 | 75.9052 | 23 | 0 | 0 | 9.638 | 94.5488 | 0 | 1.1278 | 171.6205 |  |  |  | #N/A | #N/A | 826.07 | -27.3636 | -17.8488
0.01 | 4.97 | -4.3364 | -27.0806 | 27.4256 | 63.099 | 251.2067 | 259.0102 | 192.3751 | 828.5834 | 850.6225 | 1.3247 | 75.9 | 23 | 0 | 0 | 9.638 | 94.5488 | 0 | 1.1275 | 171.2159 |  |  |  | #N/A | #N/A | 828.5834 | -27.3213 | -17.8066
0.01 | 4.98 | -4.3278 | -27.0395 | 27.3836 | 63.0557 | 250.9363 | 258.7375 | 193.0059 | 831.0941 | 853.2108 | 1.3246 | 75.8947 | 23 | 0 | 0 | 9.638 | 94.5488 | 0 | 1.1273 | 170.8125 |  |  |  | #N/A | #N/A | 831.0941 | -27.2791 | -17.7647
0.01 | 4.99 | -4.3191 | -26.9985 | 27.3418 | 63.0125 | 250.6664 | 258.4651 | 193.6362 | 833.6022 | 855.7964 | 1.3245 | 75.8894 | 23 | 0 | 0 | 9.638 | 94.5488 | 0 | 1.127 | 170.4102 |  |  |  | #N/A | #N/A | 833.6022 | -27.237 | -17.7228
0.01 | 5 | -4.3106 | -26.9576 | 27.3 | 62.9694 | 250.3968 | 258.1931 | 194.2661 | 836.1075 | 858.3793 | 1.3244 | 75.8841 | 23 | 0 | 0 | 9.638 | 94.5488 | 0 | 1.1267 | 170.0091 |  |  |  | 5 | 194.2661 | 836.1075 | -27.1951 | -17.6811
0.1 | 5.1 | -4.302 | -26.9168 | 27.2584 | 62.5392 | 247.7051 | 255.4779 | 200.5415 | 861.0126 | 884.0586 | 1.3235 | 75.8304 | 23 | 0 | 0 | 9.638 | 94.5488 | 0 | 1.1239 | 166.0374 |  |  |  | #N/A | #N/A | 861.0126 | -27.1532 | -17.6395
0.1 | 5.2 | -4.2171 | -26.5132 | 26.8465 | 62.1175 | 245.0538 | 252.8041 | 206.7744 | 885.6505 | 909.4682 | 1.3225 | 75.776 | 23 | 0 | 0 | 9.638 | 94.5488 | 0 | 1.1211 | 162.1794 |  |  |  | #N/A | #N/A | 885.6505 | -26.7389 | -17.2274
0.1 | 5.3 | -4.1346 | -26.1212 | 26.4464 | 61.704 | 242.4417 | 250.1706 | 212.9655 | 910.0253 | 934.6124 | 1.3216 | 75.7208 | 23 | 0 | 0 | 9.638 | 94.5488 | 0 | 1.1184 | 158.4306 |  |  |  | #N/A | #N/A | 910.0253 | -26.3363 | -16.8271
0.1 | 5.4 | -4.0544 | -25.7403 | 26.0576 | 61.2986 | 239.8676 | 247.5762 | 219.1156 | 934.1408 | 959.495 | 1.3206 | 75.6648 | 23 | 0 | 0 | 9.638 | 94.5488 | 0 | 1.1157 | 154.7871 |  |  |  | #N/A | #N/A | 934.1408 | -25.945 | -16.4381
0.1 | 5.5 | -3.9764 | -25.37 | 25.6798 | 60.901 | 237.3306 | 245.0199 | 225.2256 | 958.0007 | 984.1198 | 1.3196 | 75.608 | 23 | 0 | 0 | 9.638 | 94.5488 | 0 | 1.113 | 151.245 |  |  |  | #N/A | #N/A | 958.0007 | -25.5646 | -16.0601
0.1 | 5.6 | -3.9005 | -25.0101 | 25.3124 | 60.5109 | 234.8296 | 242.5006 | 231.2962 | 981.6087 | 1008.4907 | 1.3186 | 75.5504 | 23 | 0 | 0 | 9.638 | 94.5488 | 0 | 1.1104 | 147.8006 |  |  |  | #N/A | #N/A | 981.6087 | -25.1947 | -15.6926
0.1 | 5.7 | -3.8266 | -24.6601 | 24.9552 | 60.1282 | 232.3636 | 240.0172 | 237.3281 | 1004.9683 | 1032.6112 | 1.3176 | 75.4919 | 23 | 0 | 0 | 9.638 | 94.5488 | 0 | 1.1078 | 144.4503 |  |  |  | #N/A | #N/A | 1004.9683 | -24.8349 | -15.3352
0.1 | 5.8 | -3.7546 | -24.3197 | 24.6078 | 59.7528 | 229.9316 | 237.5688 | 243.3222 | 1028.0831 | 1056.485 | 1.3165 | 75.4327 | 23 | 0 | 0 | 9.638 | 94.5488 | 0 | 1.1052 | 141.1907 |  |  |  | #N/A | #N/A | 1028.0831 | -24.4848 | -14.9876
0.1 | 5.9 | -3.6846 | -23.9884 | 24.2698 | 59.3843 | 227.5328 | 235.1546 | 249.279 | 1050.9563 | 1080.1154 | 1.3155 | 75.3725 | 23 | 0 | 0 | 9.638 | 94.5488 | 0 | 1.1027 | 138.0187 |  |  |  | #N/A | #N/A | 1050.9563 | -24.144 | -14.6494
0.1 | 6 | -3.6163 | -23.6661 | 23.9408 | 59.0227 | 225.1662 | 232.7735 | 255.1994 | 1073.5913 | 1103.5057 | 1.3144 | 75.3116 | 23 | 0 | 0 | 9.638 | 94.5488 | 0 | 1.1002 | 134.9312 |  |  |  | 6 | 255.1994 | 1073.5913 | -23.8123 | -14.3203
0.1 | 6.1 | -3.5499 | -23.3524 | 23.6207 | 58.6677 | 222.8309 | 230.4247 | 261.0839 | 1095.9911 | 1126.6594 | 1.3134 | 75.2497 | 23 | 0 | 0 | 9.638 | 94.5488 | 0 | 1.0977 | 131.9252 |  |  |  | #N/A | #N/A | 1095.9911 | -23.4893 | -13.9999
0.1 | 6.2 | -3.4851 | -23.0469 | 23.3089 | 58.3192 | 220.5263 | 228.1073 | 266.9332 | 1118.159 | 1149.5794 | 1.3123 | 75.187 | 23 | 0 | 0 | 9.638 | 94.5488 | 0 | 1.0953 | 128.9979 |  |  |  | #N/A | #N/A | 1118.159 | -23.1747 | -13.688
0.1 | 6.3 | -3.4219 | -22.7495 | 23.0054 | 57.977 | 218.2513 | 225.8206 | 272.748 | 1140.0979 | 1172.269 | 1.3111 | 75.1233 | 23 | 0 | 0 | 9.638 | 94.5488 | 0 | 1.0929 | 126.1466 |  |  |  | #N/A | #N/A | 1140.0979 | -22.8683 | -13.3843
0.1 | 6.4 | -3.3603 | -22.4597 | 22.7097 | 57.641 | 216.0053 | 223.5638 | 278.5289 | 1161.8107 | 1194.7311 | 1.31 | 75.0588 | 23 | 0 | 0 | 9.638 | 94.5488 | 0 | 1.0905 | 123.3687 |  |  |  | #N/A | #N/A | 1161.8107 | -22.5696 | -13.0885
0.1 | 6.5 | -3.3003 | -22.1775 | 22.4217 | 57.311 | 213.7876 | 221.3361 | 284.2765 | 1183.3003 | 1216.9687 | 1.3089 | 74.9933 | 23 | 0 | 0 | 9.638 | 94.5488 | 0 | 1.0881 | 120.6619 |  |  |  | #N/A | #N/A | 1183.3003 | -22.2786 | -12.8002
0.1 | 6.6 | -3.2417 | -21.9024 | 22.141 | 56.9868 | 211.5973 | 219.1368 | 289.9914 | 1204.5696 | 1238.9846 | 1.3077 | 74.9269 | 23 | 0 | 0 | 9.638 | 94.5488 | 0 | 1.0858 | 118.0237 |  |  |  | #N/A | #N/A | 1204.5696 | -21.9948 | -12.5194
0.1 | 6.7 | -3.1845 | -21.6343 | 21.8675 | 56.6683 | 209.4339 | 216.9651 | 295.6742 | 1225.6211 | 1260.7817 | 1.3065 | 74.8595 | 23 | 0 | 0 | 9.638 | 94.5488 | 0 | 1.0835 | 115.4518 |  |  |  | #N/A | #N/A | 1225.6211 | -21.7181 | -12.2457
0.1 | 6.8 | -3.1287 | -21.373 | 21.6008 | 56.3555 | 207.2966 | 214.8204 | 301.3254 | 1246.4577 | 1282.3626 | 1.3054 | 74.7912 | 23 | 0 | 0 | 9.638 | 94.5488 | 0 | 1.0813 | 112.9441 |  |  |  | #N/A | #N/A | 1246.4577 | -21.4483 | -11.9788
0.1 | 6.9 | -3.0742 | -21.1182 | 21.3408 | 56.048 | 205.1848 | 212.7021 | 306.9456 | 1267.0817 | 1303.7299 | 1.3041 | 74.7219 | 23 | 0 | 0 | 9.638 | 94.5488 | 0 | 1.079 | 110.4986 |  |  |  | #N/A | #N/A | 1267.0817 | -21.185 | -11.7186
0.1 | 7 | -3.0211 | -20.8697 | 21.0872 | 55.7459 | 203.0978 | 210.6094 | 312.5352 | 1287.4959 | 1324.8864 | 1.3029 | 74.6515 | 23 | 0 | 0 | 9.638 | 94.5488 | 0 | 1.0768 | 108.1132 |  |  |  | 7 | 312.5352 | 1287.4959 | -20.9282 | -11.4649
0.1 | 7.1 | -2.9691 | -20.6273 | 20.8399 | 55.449 | 201.0351 | 208.5418 | 318.095 | 1307.7025 | 1345.8344 | 1.3017 | 74.5802 | 23 | 0 | 0 | 9.638 | 94.5488 | 0 | 1.0746 | 105.786 |  |  |  | #N/A | #N/A | 1307.7025 | -20.6775 | -11.2174
0.1 | 7.2 | -2.9184 | -20.3908 | 20.5986 | 55.1572 | 198.996 | 206.4987 | 323.6253 | 1327.7041 | 1366.5765 | 1.3004 | 74.5078 | 23 | 0 | 0 | 9.638 | 94.5488 | 0 | 1.0725 | 103.5152 |  |  |  | #N/A | #N/A | 1327.7041 | -20.4328 | -10.9759
0.1 | 7.3 | -2.8688 | -20.1601 | 20.3632 | 54.8703 | 196.98 | 204.4795 | 329.1267 | 1347.5029 | 1387.1151 | 1.2991 | 74.4344 | 23 | 0 | 0 | 9.638 | 94.5488 | 0 | 1.0704 | 101.299 |  |  |  | #N/A | #N/A | 1347.5029 | -20.1939 | -10.7403
0.1 | 7.4 | -2.8204 | -19.9349 | 20.1334 | 54.5883 | 194.9865 | 202.4836 | 334.5996 | 1367.1012 | 1407.4525 | 1.2978 | 74.3599 | 23 | 0 | 0 | 9.638 | 94.5488 | 0 | 1.0682 | 99.1358 |  |  |  | #N/A | #N/A | 1367.1012 | -19.9606 | -10.5104
0.1 | 7.5 | -2.773 | -19.7151 | 19.9091 | 54.311 | 193.015 | 200.5105 | 340.0446 | 1386.5013 | 1427.591 | 1.2965 | 74.2843 | 23 | 0 | 0 | 9.638 | 94.5488 | 0 | 1.0662 | 97.0238 |  |  |  | #N/A | #N/A | 1386.5013 | -19.7327 | -10.2859
0.1 | 7.6 | -2.7267 | -19.5005 | 19.6902 | 54.0383 | 191.0649 | 198.5597 | 345.462 | 1405.7053 | 1447.5328 | 1.2952 | 74.2077 | 23 | 0 | 0 | 9.638 | 94.5488 | 0 | 1.0641 | 94.9616 |  |  |  | #N/A | #N/A | 1405.7053 | -19.5101 | -10.0668
0.1 | 7.7 | -2.6815 | -19.2909 | 19.4764 | 53.7701 | 189.1359 | 196.6306 | 350.8525 | 1424.7153 | 1467.2802 | 1.2938 | 74.1299 | 23 | 0 | 0 | 9.638 | 94.5488 | 0 | 1.0621 | 92.9476 |  |  |  | #N/A | #N/A | 1424.7153 | -19.2925 | -9.8528
0.1 | 7.8 | -2.6372 | -19.0863 | 19.2676 | 53.5064 | 187.2272 | 194.7228 | 356.2163 | 1443.5335 | 1486.8352 | 1.2924 | 74.0509 | 23 | 0 | 0 | 9.638 | 94.5488 | 0 | 1.0601 | 90.9805 |  |  |  | #N/A | #N/A | 1443.5335 | -19.08 | -9.6439
0.1 | 7.9 | -2.5939 | -18.8864 | 19.0637 | 53.247 | 185.3386 | 192.8358 | 361.554 | 1462.1618 | 1506.1999 | 1.291 | 73.9709 | 23 | 0 | 0 | 9.638 | 94.5488 | 0 | 1.0581 | 89.0587 |  |  |  | #N/A | #N/A | 1462.1618 | -18.8721 | -9.4398
0.1 | 8 | -2.5515 | -18.6911 | 18.8645 | 52.9919 | 183.4695 | 190.9691 | 366.8659 | 1480.6022 | 1525.3765 | 1.2896 | 73.8896 | 23 | 0 | 0 | 9.638 | 94.5488 | 0 | 1.0561 | 87.1811 |  |  |  | 8 | 366.8659 | 1480.6022 | -18.669 | -9.2404
0.1 | 8.1 | -2.51 | -18.5003 | 18.6698 | 52.7409 | 181.6194 | 189.1222 | 372.1525 | 1498.8566 | 1544.3667 | 1.2882 | 73.8071 | 23 | 0 | 0 | 9.638 | 94.5488 | 0 | 1.0542 | 85.3462 |  |  |  | #N/A | #N/A | 1498.8566 | -18.4703 | -9.0456
0.1 | 8.2 | -2.4695 | -18.3139 | 18.4796 | 52.4939 | 179.7881 | 187.2948 | 377.4143 | 1516.927 | 1563.1727 | 1.2867 | 73.7234 | 23 | 0 | 0 | 9.638 | 94.5488 | 0 | 1.0523 | 83.5528 |  |  |  | #N/A | #N/A | 1516.927 | -18.276 | -8.8552
0.1 | 8.3 | -2.4297 | -18.1316 | 18.2937 | 52.251 | 177.9749 | 185.4865 | 382.6515 | 1534.8151 | 1581.7963 | 1.2852 | 73.6385 | 23 | 0 | 0 | 9.638 | 94.5488 | 0 | 1.0504 | 81.7999 |  |  |  | #N/A | #N/A | 1534.8151 | -18.0859 | -8.6691
0.1 | 8.4 | -2.3908 | -17.9535 | 18.112 | 52.0119 | 176.1795 | 183.6967 | 387.8647 | 1552.5228 | 1600.2394 | 1.2837 | 73.5523 | 23 | 0 | 0 | 9.638 | 94.5488 | 0 | 1.0485 | 80.0861 |  |  |  | #N/A | #N/A | 1552.5228 | -17.9 | -8.4872
0.1 | 8.5 | -2.3527 | -17.7794 | 17.9344 | 51.7766 | 174.4016 | 181.9251 | 393.0541 | 1570.0519 | 1618.5038 | 1.2822 | 73.4648 | 23 | 0 | 0 | 9.638 | 94.5488 | 0 | 1.0467 | 78.4104 |  |  |  | #N/A | #N/A | 1570.0519 | -17.718 | -8.3094
0.1 | 8.6 | -2.3154 | -17.6091 | 17.7607 | 51.5451 | 172.6407 | 180.1713 | 398.2202 | 1587.404 | 1636.5912 | 1.2807 | 73.376 | 23 | 0 | 0 | 9.638 | 94.5488 | 0 | 1.0448 | 76.7718 |  |  |  | #N/A | #N/A | 1587.404 | -17.5399 | -8.1355
0.1 | 8.7 | -2.2789 | -17.4426 | 17.5908 | 51.3172 | 170.8964 | 178.435 | 403.3633 | 1604.5809 | 1654.5035 | 1.2791 | 73.2859 | 23 | 0 | 0 | 9.638 | 94.5488 | 0 | 1.043 | 75.1691 |  |  |  | #N/A | #N/A | 1604.5809 | -17.3655 | -7.9655
0.1 | 8.8 | -2.243 | -17.2797 | 17.4247 | 51.0929 | 169.1685 | 176.7157 | 408.4838 | 1621.5841 | 1672.2422 | 1.2775 | 73.1944 | 23 | 0 | 0 | 9.638 | 94.5488 | 0 | 1.0413 | 73.6015 |  |  |  | #N/A | #N/A | 1621.5841 | -17.1948 | -7.7992
0.1 | 8.9 | -2.2079 | -17.1204 | 17.2622 | 50.8721 | 167.4564 | 175.0132 | 413.582 | 1638.4154 | 1689.8092 | 1.2759 | 73.1016 | 23 | 0 | 0 | 9.638 | 94.5488 | 0 | 1.0395 | 72.0679 |  |  |  | #N/A | #N/A | 1638.4154 | -17.0276 | -7.6366
0.1 | 9 | -2.1735 | -16.9646 | 17.1033 | 50.6547 | 165.7599 | 173.327 | 418.6584 | 1655.0762 | 1707.2059 | 1.2742 | 73.0073 | 23 | 0 | 0 | 9.638 | 94.5488 | 0 | 1.0377 | 70.5675 |  |  |  | 9 | 418.6584 | 1655.0762 | -16.8639 | -7.4775
0.1 | 9.1 | -2.1398 | -16.8121 | 16.9478 | 50.4408 | 164.0787 | 171.6569 | 423.7132 | 1671.5681 | 1724.434 | 1.2725 | 72.9116 | 23 | 0 | 0 | 9.638 | 94.5488 | 0 | 1.036 | 69.0993 |  |  |  | #N/A | #N/A | 1671.5681 | -16.7035 | -7.3218
0.1 | 9.2 | -2.1067 | -16.6629 | 16.7956 | 50.2301 | 162.4124 | 170.0025 | 428.7467 | 1687.8927 | 1741.4952 | 1.2709 | 72.8145 | 23 | 0 | 0 | 9.638 | 94.5488 | 0 | 1.0343 | 67.6624 |  |  |  | #N/A | #N/A | 1687.8927 | -16.5464 | -7.1695
0.1 | 9.3 | -2.0743 | -16.5169 | 16.6467 | 50.0227 | 160.7607 | 168.3635 | 433.7593 | 1704.0513 | 1758.3908 | 1.2691 | 72.7158 | 23 | 0 | 0 | 9.638 | 94.5488 | 0 | 1.0326 | 66.2561 |  |  |  | #N/A | #N/A | 1704.0513 | -16.3924 | -7.0204
0.1 | 9.4 | -2.0425 | -16.374 | 16.5009 | 49.8184 | 159.1233 | 166.7397 | 438.7514 | 1720.0455 | 1775.1224 | 1.2674 | 72.6157 | 23 | 0 | 0 | 9.638 | 94.5488 | 0 | 1.031 | 64.8796 |  |  |  | #N/A | #N/A | 1720.0455 | -16.2415 | -6.8745
0.1 | 9.5 | -2.0113 | -16.2342 | 16.3583 | 49.6173 | 157.4999 | 165.1306 | 443.7232 | 1735.8767 | 1791.6914 | 1.2656 | 72.514 | 23 | 0 | 0 | 9.638 | 94.5488 | 0 | 1.0293 | 63.532 |  |  |  | #N/A | #N/A | 1735.8767 | -16.0935 | -6.7316
0.1 | 9.6 | -1.9807 | -16.0972 | 16.2186 | 49.4192 | 155.8902 | 163.536 | 448.675 | 1751.5462 | 1808.0994 | 1.2638 | 72.4107 | 23 | 0 | 0 | 9.638 | 94.5488 | 0 | 1.0277 | 62.2126 |  |  |  | #N/A | #N/A | 1751.5462 | -15.9485 | -6.5918
0.1 | 9.7 | -1.9506 | -15.9631 | 16.0819 | 49.2242 | 154.2939 | 161.9556 | 453.6072 | 1767.0554 | 1824.3476 | 1.262 | 72.3058 | 23 | 0 | 0 | 9.638 | 94.5488 | 0 | 1.0261 | 60.9207 |  |  |  | #N/A | #N/A | 1767.0554 | -15.8063 | -6.4549
0.1 | 9.8 | -1.9211 | -15.8319 | 15.948 | 49.032 | 152.7107 | 160.3892 | 458.52 | 1782.4056 | 1840.4376 | 1.2601 | 72.1993 | 23 | 0 | 0 | 9.638 | 94.5488 | 0 | 1.0245 | 59.6556 |  |  |  | #N/A | #N/A | 1782.4056 | -15.6668 | -6.3209
0.1 | 9.9 | -1.8922 | -15.7033 | 15.8169 | 48.8428 | 151.1404 | 158.8365 | 463.4137 | 1797.5982 | 1856.3705 | 1.2582 | 72.0911 | 23 | 0 | 0 | 9.638 | 94.5488 | 0 | 1.023 | 58.4166 |  |  |  | #N/A | #N/A | 1797.5982 | -15.53 | -6.1896
0.1 | 10 | -1.8638 | -15.5774 | 15.6885 | 48.6564 | 149.5826 | 157.2972 | 468.2887 | 1812.6343 | 1872.1478 | 1.2563 | 71.9813 | 23 | 0 | 0 | 9.638 | 94.5488 | 0 | 1.0214 | 57.2031 |  |  |  | 10 | 468.2887 | 1812.6343 | -15.3957 | -6.0611
0.1 | 10.1 | -1.8359 | -15.4541 | 15.5627 | 48.4728 | 148.0372 | 155.7711 | 473.1452 | 1827.5153 | 1887.7708 | 1.2544 | 71.8696 | 23 | 0 | 0 | 9.638 | 94.5488 | 0 | 1.0199 | 56.0144 |  |  |  | #N/A | #N/A | 1827.5153 | -15.264 | -5.9352
0.1 | 10.2 | -1.8085 | -15.3333 | 15.4396 | 48.292 | 146.5039 | 154.2579 | 477.9834 | 1842.2424 | 1903.2407 | 1.2524 | 71.7563 | 23 | 0 | 0 | 9.638 | 94.5488 | 0 | 1.0184 | 54.8499 |  |  |  | #N/A | #N/A | 1842.2424 | -15.1348 | -5.8118
0.1 | 10.3 | -1.7816 | -15.2149 | 15.3189 | 48.1138 | 144.9824 | 152.7575 | 482.8037 | 1856.8167 | 1918.5587 | 1.2504 | 71.6411 | 23 | 0 | 0 | 9.638 | 94.5488 | 0 | 1.0169 | 53.709 |  |  |  | #N/A | #N/A | 1856.8167 | -15.0079 | -5.691
0.1 | 10.4 | -1.7552 | -15.099 | 15.2007 | 47.9383 | 143.4725 | 151.2694 | 487.6063 | 1871.2394 | 1933.7262 | 1.2483 | 71.524 | 23 | 0 | 0 | 9.638 | 94.5488 | 0 | 1.0154 | 52.5912 |  |  |  | #N/A | #N/A | 1871.2394 | -14.8833 | -5.5726
0.1 | 10.5 | -1.7292 | -14.9854 | 15.0848 | 47.7654 | 141.974 | 149.7937 | 492.3915 | 1885.5118 | 1948.7442 | 1.2463 | 71.4051 | 23 | 0 | 0 | 9.638 | 94.5488 | 0 | 1.0139 | 51.4958 |  |  |  | #N/A | #N/A | 1885.5118 | -14.761 | -5.4566
0.1 | 10.6 | -1.7037 | -14.8741 | 14.9713 | 47.595 | 140.4866 | 148.3299 | 497.1595 | 1899.6348 | 1963.614 | 1.2441 | 71.2843 | 23 | 0 | 0 | 9.638 | 94.5488 | 0 | 1.0125 | 50.4224 |  |  |  | #N/A | #N/A | 1899.6348 | -14.6409 | -5.343
0.1 | 10.7 | -1.6787 | -14.765 | 14.8601 | 47.4271 | 139.0101 | 146.8779 | 501.9106 | 1913.6096 | 1978.3367 | 1.242 | 71.1615 | 23 | 0 | 0 | 9.638 | 94.5488 | 0 | 1.0111 | 49.3704 |  |  |  | #N/A | #N/A | 1913.6096 | -14.5229 | -5.2316
0.1 | 10.8 | -1.6541 | -14.6581 | 14.7511 | 47.2617 | 137.5443 | 145.4376 | 506.645 | 1927.4373 | 1992.9134 | 1.2398 | 71.0367 | 23 | 0 | 0 | 9.638 | 94.5488 | 0 | 1.0096 | 48.3394 |  |  |  | #N/A | #N/A | 1927.4373 | -14.407 | -5.1225
0.1 | 10.9 | -1.6298 | -14.5533 | 14.6443 | 47.0988 | 136.0889 | 144.0086 | 511.3631 | 1941.119 | 2007.3453 | 1.2376 | 70.9099 | 23 | 0 | 0 | 9.638 | 94.5488 | 0 | 1.0082 | 47.3287 |  |  |  | #N/A | #N/A | 1941.119 | -14.2931 | -5.0155
0.1 | 11 | -1.606 | -14.4506 | 14.5396 | 46.9381 | 134.6439 | 142.5909 | 516.0649 | 1954.6556 | 2021.6334 | 1.2354 | 70.781 | 23 | 0 | 0 | 9.638 | 94.5488 | 0 | 1.0069 | 46.3381 |  |  |  | 11 | 516.0649 | 1954.6556 | -14.1811 | -4.9106
0.1 | 11.1 | -1.5827 | -14.3499 | 14.4369 | 46.7799 | 133.2089 | 141.1841 | 520.7508 | 1968.0483 | 2035.7788 | 1.2331 | 70.6499 | 23 | 0 | 0 | 9.638 | 94.5488 | 0 | 1.0055 | 45.3669 |  |  |  | #N/A | #N/A | 1968.0483 | -14.0711 | -4.8078
0.1 | 11.2 | -1.5596 | -14.2512 | 14.3363 | 46.6239 | 131.7838 | 139.7882 | 525.421 | 1981.2979 | 2049.7826 | 1.2307 | 70.5167 | 23 | 0 | 0 | 9.638 | 94.5488 | 0 | 1.0042 | 44.4147 |  |  |  | #N/A | #N/A | 1981.2979 | -13.9629 | -4.7071
0.1 | 11.3 | -1.537 | -14.1544 | 14.2376 | 46.4702 | 130.3683 | 138.403 | 530.0757 | 1994.4055 | 2063.6457 | 1.2284 | 70.3812 | 23 | 0 | 0 | 9.638 | 94.5488 | 0 | 1.0028 | 43.4812 |  |  |  | #N/A | #N/A | 1994.4055 | -13.8566 | -4.6083
0.1 | 11.4 | -1.5148 | -14.0595 | 14.1409 | 46.3187 | 128.9624 | 137.0282 | 534.7152 | 2007.372 | 2077.3692 | 1.226 | 70.2435 | 23 | 0 | 0 | 9.638 | 94.5488 | 0 | 1.0015 | 42.5659 |  |  |  | #N/A | #N/A | 2007.372 | -13.7519 | -4.5114
0.1 | 11.5 | -1.4929 | -13.9665 | 14.0461 | 46.1695 | 127.5657 | 135.6637 | 539.3396 | 2020.1985 | 2090.9541 | 1.2235 | 70.1035 | 23 | 0 | 0 | 9.638 | 94.5488 | 0 | 1.0002 | 41.6684 |  |  |  | #N/A | #N/A | 2020.1985 | -13.649 | -4.4165
0.1 | 11.6 | -1.4713 | -13.8753 | 13.9531 | 46.0223 | 126.1782 | 134.3093 | 543.9492 | 2032.8856 | 2104.4013 | 1.2211 | 69.961 | 23 | 0 | 0 | 9.638 | 94.5488 | 0 | 0.99895 | 40.7882 |  |  |  | #N/A | #N/A | 2032.8856 | -13.5478 | -4.3233
0.1 | 11.7 | -1.4501 | -13.7858 | 13.8619 | 45.8773 | 124.7996 | 132.9649 | 548.5441 | 2045.4345 | 2117.7118 | 1.2185 | 69.8162 | 23 | 0 | 0 | 9.638 | 94.5488 | 0 | 0.99768 | 39.9251 |  |  |  | #N/A | #N/A | 2045.4345 | -13.4481 | -4.232
0.1 | 11.8 | -1.4293 | -13.6981 | 13.7724 | 45.7344 | 123.4298 | 131.6303 | 553.1247 | 2057.846 | 2130.8865 | 1.216 | 69.6688 | 23 | 0 | 0 | 9.638 | 94.5488 | 0 | 0.99643 | 39.0786 |  |  |  | #N/A | #N/A | 2057.846 | -13.35 | -4.1425
0.1 | 11.9 | -1.4088 | -13.612 | 13.6847 | 45.5935 | 122.0686 | 130.3054 | 557.6911 | 2070.1209 | 2143.9263 | 1.2133 | 69.519 | 23 | 0 | 0 | 9.638 | 94.5488 | 0 | 0.9952 | 38.2484 |  |  |  | #N/A | #N/A | 2070.1209 | -13.2535 | -4.0546
0.1 | 12 | -1.3886 | -13.5276 | 13.5987 | 45.4546 | 120.7158 | 128.9901 | 562.2435 | 2082.2601 | 2156.8322 | 1.2107 | 69.3665 | 23 | 0 | 0 | 9.638 | 94.5488 | 0 | 0.99398 | 37.4341 |  |  |  | 12 | 562.2435 | 2082.2601 | -13.1584 | -3.9685
0.1 | 12.1 | -1.3687 | -13.4449 | 13.5144 | 45.3178 | 119.3713 | 127.6841 | 566.7822 | 2094.2645 | 2169.605 | 1.208 | 69.2114 | 23 | 0 | 0 | 9.638 | 94.5488 | 0 | 0.99277 | 36.6355 |  |  |  | #N/A | #N/A | 2094.2645 | -13.0647 | -3.884
0.1 | 12.2 | -1.3491 | -13.3637 | 13.4316 | 45.1829 | 118.035 | 126.3873 | 571.3072 | 2106.1348 | 2182.2456 | 1.2052 | 69.0535 | 23 | 0 | 0 | 9.638 | 94.5488 | 0 | 0.99158 | 35.852 |  |  |  | #N/A | #N/A | 2106.1348 | -12.9725 | -3.8011
0.1 | 12.3 | -1.3298 | -13.284 | 13.3504 | 45.0499 | 116.7066 | 125.0996 | 575.8188 | 2117.8719 | 2194.7548 | 1.2024 | 68.8929 | 23 | 0 | 0 | 9.638 | 94.5488 | 0 | 0.9904 | 35.0836 |  |  |  | #N/A | #N/A | 2117.8719 | -12.8816 | -3.7199
0.1 | 12.4 | -1.3109 | -13.2059 | 13.2708 | 44.9188 | 115.386 | 123.8209 | 580.3173 | 2129.4765 | 2207.1335 | 1.1996 | 68.7295 | 23 | 0 | 0 | 9.638 | 94.5488 | 0 | 0.98924 | 34.3297 |  |  |  | #N/A | #N/A | 2129.4765 | -12.792 | -3.6401
0.1 | 12.5 | -1.2922 | -13.1293 | 13.1927 | 44.7896 | 114.0731 | 122.5511 | 584.8027 | 2140.9495 | 2219.3825 | 1.1967 | 68.5631 | 23 | 0 | 0 | 9.638 | 94.5488 | 0 | 0.98809 | 33.5902 |  |  |  | #N/A | #N/A | 2140.9495 | -12.7036 | -3.5619
0.1 | 12.6 | -1.2738 | -13.0541 | 13.1161 | 44.6622 | 112.7676 | 121.29 | 589.2753 | 2152.2915 | 2231.5027 | 1.1937 | 68.3937 | 23 | 0 | 0 | 9.638 | 94.5488 | 0 | 0.98696 | 32.8647 |  |  |  | #N/A | #N/A | 2152.2915 | -12.6165 | -3.4852
0.1 | 12.7 | -1.2556 | -12.9803 | 13.0409 | 44.5366 | 111.4696 | 120.0374 | 593.7352 | 2163.5034 | 2243.4947 | 1.1907 | 68.2213 | 23 | 0 | 0 | 9.638 | 94.5488 | 0 | 0.98584 | 32.1529 |  |  |  | #N/A | #N/A | 2163.5034 | -12.5306 | -3.4099
0.1 | 12.8 | -1.2378 | -12.9079 | 12.9671 | 44.4129 | 110.1788 | 118.7934 | 598.1827 | 2174.5858 | 2255.3594 | 1.1876 | 68.0457 | 23 | 0 | 0 | 9.638 | 94.5488 | 0 | 0.98474 | 31.4546 |  |  |  | #N/A | #N/A | 2174.5858 | -12.4459 | -3.3361
0.1 | 12.9 | -1.2202 | -12.8369 | 12.8948 | 44.2909 | 108.8951 | 117.5578 | 602.6179 | 2185.5395 | 2267.0975 | 1.1845 | 67.867 | 23 | 0 | 0 | 9.638 | 94.5488 | 0 | 0.98365 | 30.7695 |  |  |  | #N/A | #N/A | 2185.5395 | -12.3622 | -3.2636
0.1 | 13 | -1.2028 | -12.7673 | 12.8238 | 44.1706 | 107.6184 | 116.3304 | 607.0409 | 2196.3652 | 2278.7099 | 1.1813 | 67.6849 | 23 | 0 | 0 | 9.638 | 94.5488 | 0 | 0.98257 | 30.0974 |  |  |  | 13 | 607.0409 | 2196.3652 | -12.2796 | -3.1925
0.1 | 13.1 | -1.1857 | -12.6989 | 12.7542 | 44.052 | 106.3485 | 115.1112 | 611.4521 | 2207.0635 | 2290.1971 | 1.1781 | 67.4995 | 23 | 0 | 0 | 9.638 | 94.5488 | 0 | 0.98151 | 29.4379 |  |  |  | #N/A | #N/A | 2207.0635 | -12.1981 | -3.1228
0.1 | 13.2 | -1.1689 | -12.6319 | 12.6858 | 43.9351 | 105.0853 | 113.9 | 615.8514 | 2217.6352 | 2301.5601 | 1.1748 | 67.3107 | 23 | 0 | 0 | 9.638 | 94.5488 | 0 | 0.98046 | 28.7909 |  |  |  | #N/A | #N/A | 2217.6352 | -12.1176 | -3.0544
0.1 | 13.3 | -1.1523 | -12.566 | 12.6188 | 43.8199 | 103.8287 | 112.6969 | 620.2392 | 2228.0809 | 2312.7994 | 1.1714 | 67.1183 | 23 | 0 | 0 | 9.638 | 94.5488 | 0 | 0.97942 | 28.1561 |  |  |  | #N/A | #N/A | 2228.0809 | -12.038 | -2.9872
0.1 | 13.4 | -1.1359 | -12.5015 | 12.553 | 43.7063 | 102.5786 | 111.5016 | 624.6155 | 2238.4013 | 2323.9158 | 1.168 | 66.9223 | 23 | 0 | 0 | 9.638 | 94.5488 | 0 | 0.9784 | 27.5332 |  |  |  | #N/A | #N/A | 2238.4013 | -11.9594 | -2.9214
0.1 | 13.5 | -1.1198 | -12.4381 | 12.4884 | 43.5943 | 101.3348 | 110.3141 | 628.9805 | 2248.5969 | 2334.91 | 1.1645 | 66.7226 | 23 | 0 | 0 | 9.638 | 94.5488 | 0 | 0.97739 | 26.922 |  |  |  | #N/A | #N/A | 2248.5969 | -11.8817 | -2.8567
0.1 | 13.6 | -1.1039 | -12.376 | 12.4251 | 43.4839 | 100.0972 | 109.1343 | 633.3344 | 2258.6685 | 2345.7826 | 1.161 | 66.519 | 23 | 0 | 0 | 9.638 | 94.5488 | 0 | 0.97639 | 26.3224 |  |  |  | #N/A | #N/A | 2258.6685 | -11.8048 | -2.7933
0.1 | 13.7 | -1.0882 | -12.3149 | 12.3629 | 43.3751 | 98.8657 | 107.9621 | 637.6774 | 2268.6167 | 2356.5343 | 1.1574 | 66.3116 | 23 | 0 | 0 | 9.638 | 94.5488 | 0 | 0.97541 | 25.734 |  |  |  | #N/A | #N/A | 2268.6167 | -11.7288 | -2.7311
0.1 | 13.8 | -1.0727 | -12.2551 | 12.302 | 43.2678 | 97.6402 | 106.7975 | 642.0095 | 2278.442 | 2367.1658 | 1.1537 | 66.1002 | 23 | 0 | 0 | 9.638 | 94.5488 | 0 | 0.97444 | 25.1568 |  |  |  | #N/A | #N/A | 2278.442 | -11.6535 | -2.6701
0.1 | 13.9 | -1.0575 | -12.1964 | 12.2421 | 43.1621 | 96.4205 | 105.6403 | 646.331 | 2288.145 | 2377.6777 | 1.1499 | 65.8846 | 23 | 0 | 0 | 9.638 | 94.5488 | 0 | 0.97348 | 24.5904 |  |  |  | #N/A | #N/A | 2288.145 | -11.579 | -2.6102
0.1 | 14 | -1.0424 | -12.1387 | 12.1834 | 43.0578 | 95.2066 | 104.4906 | 650.642 | 2297.7264 | 2388.0707 | 1.1461 | 65.6648 | 23 | 0 | 0 | 9.638 | 94.5488 | 0 | 0.97253 | 24.0347 |  |  |  | 14 | 650.642 | 2297.7264 | -11.5052 | -2.5514
0.1 | 14.1 | -1.0276 | -12.0822 | 12.1258 | 42.9551 | 93.9984 | 103.3482 | 654.9427 | 2307.1866 | 2398.3453 | 1.1422 | 65.4407 | 23 | 0 | 0 | 9.638 | 94.5488 | 0 | 0.9716 | 23.4895 |  |  |  | #N/A | #N/A | 2307.1866 | -11.4321 | -2.4937
0.1 | 14.2 | -1.013 | -12.0267 | 12.0693 | 42.8538 | 92.7958 | 102.213 | 659.2331 | 2316.5263 | 2408.5021 | 1.1382 | 65.2122 | 23 | 0 | 0 | 9.638 | 94.5488 | 0 | 0.97068 | 22.9546 |  |  |  | #N/A | #N/A | 2316.5263 | -11.3597 | -2.4372
0.1 | 14.3 | -0.99854 | -11.9722 | 12.0138 | 42.7539 | 91.5985 | 101.0851 | 663.5135 | 2325.746 | 2418.5419 | 1.1341 | 64.979 | 23 | 0 | 0 | 9.638 | 94.5488 | 0 | 0.96978 | 22.4298 |  |  |  | #N/A | #N/A | 2325.746 | -11.2878 | -2.3817
0.1 | 14.4 | -0.9843 | -11.9188 | 11.9594 | 42.6555 | 90.4067 | 99.9643 | 667.784 | 2334.8463 | 2428.4651 | 1.1299 | 64.7412 | 23 | 0 | 0 | 9.638 | 94.5488 | 0 | 0.96888 | 21.9149 |  |  |  | #N/A | #N/A | 2334.8463 | -11.2166 | -2.3272
0.1 | 14.5 | -0.97025 | -11.8664 | 11.906 | 42.5585 | 89.22 | 98.8506 | 672.0447 | 2343.8276 | 2438.2723 | 1.1257 | 64.4986 | 23 | 0 | 0 | 9.638 | 94.5488 | 0 | 0.968 | 21.4098 |  |  |  | #N/A | #N/A | 2343.8276 | -11.1459 | -2.2738
0.1 | 14.6 | -0.95639 | -11.815 | 11.8536 | 42.4628 | 88.0385 | 97.7439 | 676.2957 | 2352.6906 | 2447.9642 | 1.1214 | 64.251 | 23 | 0 | 0 | 9.638 | 94.5488 | 0 | 0.96713 | 20.9143 |  |  |  | #N/A | #N/A | 2352.6906 | -11.0757 | -2.2214
0.1 | 14.7 | -0.94271 | -11.7645 | 11.8022 | 42.3686 | 86.8621 | 96.6443 | 680.5373 | 2361.4356 | 2457.5413 | 1.117 | 63.9983 | 23 | 0 | 0 | 9.638 | 94.5488 | 0 | 0.96627 | 20.4283 |  |  |  | #N/A | #N/A | 2361.4356 | -11.0059 | -2.17
0.1 | 14.8 | -0.92921 | -11.715 | 11.7518 | 42.2756 | 85.6906 | 95.5516 | 684.7695 | 2370.0632 | 2467.004 | 1.1125 | 63.7405 | 23 | 0 | 0 | 9.638 | 94.5488 | 0 | 0.96543 | 19.9515 |  |  |  | #N/A | #N/A | 2370.0632 | -10.9366 | -2.1196
0.1 | 14.9 | -0.91588 | -11.6664 | 11.7023 | 42.1841 | 84.5239 | 94.4658 | 688.9925 | 2378.5739 | 2476.3531 | 1.1079 | 63.4772 | 23 | 0 | 0 | 9.638 | 94.5488 | 0 | 0.96459 | 19.4838 |  |  |  | #N/A | #N/A | 2378.5739 | -10.8677 | -2.0701
0.1 | 15 | -0.90274 | -11.6188 | 11.6538 | 42.0938 | 83.362 | 93.3869 | 693.2064 | 2386.9682 | 2485.589 | 1.1032 | 63.2084 | 23 | 0 | 0 | 9.638 | 94.5488 | 0 | 0.96377 | 19.0251 |  |  |  | 15 | 693.2064 | 2386.9682 | -10.7991 | -2.0216
0.1 | 15.1 | -0.88976 | -11.5721 | 11.6062 | 42.0048 | 82.2048 | 92.3149 | 697.4113 | 2395.2466 | 2494.7122 | 1.0984 | 62.934 | 23 | 0 | 0 | 9.638 | 94.5488 | 0 | 0.96296 | 18.5752 |  |  |  | #N/A | #N/A | 2395.2466 | -10.7309 | -1.974
0.1 | 15.2 | -0.87695 | -11.5262 | 11.5595 | 41.9171 | 81.0522 | 91.2497 | 701.6074 | 2403.4094 | 2503.7232 | 1.0935 | 62.6537 | 23 | 0 | 0 | 9.638 | 94.5488 | 0 | 0.96217 | 18.134 |  |  |  | #N/A | #N/A | 2403.4094 | -10.6629 | -1.9273
0.1 | 15.3 | -0.8643 | -11.4812 | 11.5137 | 41.8307 | 79.9041 | 90.1913 | 705.7948 | 2411.4573 | 2512.6226 | 1.0885 | 62.3674 | 23 | 0 | 0 | 9.638 | 94.5488 | 0 | 0.96138 | 17.7013 |  |  |  | #N/A | #N/A | 2411.4573 | -10.5952 | -1.8815
0.1 | 15.4 | -0.85182 | -11.4371 | 11.4688 | 41.7455 | 78.7604 | 89.1397 | 709.9736 | 2419.3905 | 2521.4109 | 1.0834 | 62.075 | 23 | 0 | 0 | 9.638 | 94.5488 | 0 | 0.96061 | 17.277 |  |  |  | #N/A | #N/A | 2419.3905 | -10.5277 | -1.8366
0.1 | 15.5 | -0.8395 | -11.3939 | 11.4247 | 41.6616 | 77.621 | 88.0949 | 714.144 | 2427.2095 | 2530.0885 | 1.0782 | 61.7762 | 23 | 0 | 0 | 9.638 | 94.5488 | 0 | 0.95985 | 16.861 |  |  |  | #N/A | #N/A | 2427.2095 | -10.4603 | -1.7926
0.1 | 15.6 | -0.82733 | -11.3514 | 11.3815 | 41.5788 | 76.4858 | 87.0568 | 718.306 | 2434.9149 | 2538.6559 | 1.0729 | 61.4709 | 23 | 0 | 0 | 9.638 | 94.5488 | 0 | 0.9591 | 16.4531 |  |  |  | #N/A | #N/A | 2434.9149 | -10.3931 | -1.7494
0.1 | 15.7 | -0.81532 | -11.3098 | 11.3392 | 41.4973 | 75.3549 | 86.0255 | 722.4598 | 2442.5069 | 2547.1137 | 1.0674 | 61.1588 | 23 | 0 | 0 | 9.638 | 94.5488 | 0 | 0.95836 | 16.0532 |  |  |  | #N/A | #N/A | 2442.5069 | -10.3259 | -1.7071
0.1 | 15.8 | -0.80346 | -11.269 | 11.2976 | 41.4169 | 74.228 | 85.0009 | 726.6055 | 2449.9861 | 2555.4622 | 1.0619 | 60.8398 | 23 | 0 | 0 | 9.638 | 94.5488 | 0 | 0.95763 | 15.6612 |  |  |  | #N/A | #N/A | 2449.9861 | -10.2588 | -1.6656
0.1 | 15.9 | -0.79176 | -11.229 | 11.2569 | 41.3378 | 73.1051 | 83.9831 | 730.7432 | 2457.3527 | 2563.702 | 1.0562 | 60.5137 | 23 | 0 | 0 | 9.638 | 94.5488 | 0 | 0.95691 | 15.2769 |  |  |  | #N/A | #N/A | 2457.3527 | -10.1916 | -1.6249
0.1 | 16 | -0.7802 | -11.1898 | 11.2169 | 41.2597 | 71.9861 | 82.9721 | 734.8731 | 2464.6073 | 2571.8335 | 1.0503 | 60.1803 | 23 | 0 | 0 | 9.638 | 94.5488 | 0 | 0.95621 | 14.9003 |  |  |  | 16 | 734.8731 | 2464.6073 | -10.1244 | -1.5851
0.1 | 16.1 | -0.76878 | -11.1513 | 11.1778 | 41.1829 | 70.871 | 81.9678 | 738.9952 | 2471.7501 | 2579.8571 | 1.0444 | 59.8393 | 23 | 0 | 0 | 9.638 | 94.5488 | 0 | 0.95552 | 14.5313 |  |  |  | #N/A | #N/A | 2471.7501 | -10.0571 | -1.546
0.1 | 16.2 | -0.75751 | -11.1136 | 11.1394 | 41.1071 | 69.7596 | 80.9703 | 743.1097 | 2478.7816 | 2587.7733 | 1.0383 | 59.4905 | 23 | 0 | 0 | 9.638 | 94.5488 | 0 | 0.95483 | 14.1697 |  |  |  | #N/A | #N/A | 2478.7816 | -9.9896 | -1.5077
0.1 | 16.3 | -0.74639 | -11.0766 | 11.1018 | 41.0325 | 68.6519 | 79.9797 | 747.2167 | 2485.7022 | 2595.5825 | 1.0321 | 59.1337 | 23 | 0 | 0 | 9.638 | 94.5488 | 0 | 0.95416 | 13.8153 |  |  |  | #N/A | #N/A | 2485.7022 | -9.9219 | -1.4702
0.1 | 16.4 | -0.7354 | -11.0404 | 11.0649 | 40.9589 | 67.5479 | 78.9959 | 751.3163 | 2492.5122 | 2603.2851 | 1.0257 | 58.7687 | 23 | 0 | 0 | 9.638 | 94.5488 | 0 | 0.9535 | 13.4682 |  |  |  | #N/A | #N/A | 2492.5122 | -9.854 | -1.4334
0.1 | 16.5 | -0.72455 | -11.0049 | 11.0287 | 40.8865 | 66.4474 | 78.019 | 755.4086 | 2499.212 | 2610.8816 | 1.0192 | 58.3951 | 23 | 0 | 0 | 9.638 | 94.5488 | 0 | 0.95285 | 13.1282 |  |  |  | #N/A | #N/A | 2499.212 | -9.7858 | -1.3974
0.1 | 16.6 | -0.71384 | -10.9701 | 10.9933 | 40.8151 | 65.3504 | 77.049 | 759.4936 | 2505.8019 | 2618.3723 | 1.0125 | 58.0128 | 23 | 0 | 0 | 9.638 | 94.5488 | 0 | 0.95222 | 12.7953 |  |  |  | #N/A | #N/A | 2505.8019 | -9.7171 | -1.3621
0.1 | 16.7 | -0.70326 | -10.936 | 10.9586 | 40.7448 | 64.2568 | 76.0859 | 763.5716 | 2512.2822 | 2625.7577 | 1.0057 | 57.6215 | 23 | 0 | 0 | 9.638 | 94.5488 | 0 | 0.95159 | 12.4692 |  |  |  | #N/A | #N/A | 2512.2822 | -9.6481 | -1.3276
0.1 | 16.8 | -0.69282 | -10.9026 | 10.9246 | 40.6755 | 63.1665 | 75.1299 | 767.6426 | 2518.6534 | 2633.0382 | 0.99869 | 57.2209 | 23 | 0 | 0 | 9.638 | 94.5488 | 0 | 0.95097 | 12.1499 |  |  |  | #N/A | #N/A | 2518.6534 | -9.5786 | -1.2938
0.1 | 16.9 | -0.68251 | -10.8699 | 10.8913 | 40.6072 | 62.0795 | 74.181 | 771.7068 | 2524.9157 | 2640.2141 | 0.99153 | 56.8106 | 23 | 0 | 0 | 9.638 | 94.5488 | 0 | 0.95037 | 11.8374 |  |  |  | #N/A | #N/A | 2524.9157 | -9.5085 | -1.2606
0.1 | 17 | -0.67233 | -10.8378 | 10.8587 | 40.54 | 60.9958 | 73.2392 | 775.7641 | 2531.0695 | 2647.2859 | 0.9842 | 56.3905 | 23 | 0 | 0 | 9.638 | 94.5488 | 0 | 0.94977 | 11.5315 |  |  |  | 17 | 775.7641 | 2531.0695 | -9.4379 | -1.2282
0.1 | 17.1 | -0.66228 | -10.8065 | 10.8267 | 40.4738 | 59.9151 | 72.3045 | 779.8148 | 2537.115 | 2654.2539 | 0.97669 | 55.9602 | 23 | 0 | 0 | 9.638 | 94.5488 | 0 | 0.94919 | 11.2322 |  |  |  | #N/A | #N/A | 2537.115 | -9.3665 | -1.1965
0.1 | 17.2 | -0.65236 | -10.7757 | 10.7954 | 40.4085 | 58.8375 | 71.3772 | 783.8589 | 2543.0526 | 2661.1185 | 0.969 | 55.5194 | 23 | 0 | 0 | 9.638 | 94.5488 | 0 | 0.94862 | 10.9393 |  |  |  | #N/A | #N/A | 2543.0526 | -9.2945 | -1.1654
0.1 | 17.3 | -0.64257 | -10.7456 | 10.7648 | 40.3443 | 57.763 | 70.4572 | 787.8966 | 2548.8827 | 2667.88 | 0.96111 | 55.0678 | 23 | 0 | 0 | 9.638 | 94.5488 | 0 | 0.94806 | 10.6528 |  |  |  | #N/A | #N/A | 2548.8827 | -9.2216 | -1.135
0.1 | 17.4 | -0.6329 | -10.7162 | 10.7348 | 40.281 | 56.6914 | 69.5447 | 791.9279 | 2554.6054 | 2674.5389 | 0.95304 | 54.605 | 23 | 0 | 0 | 9.638 | 94.5488 | 0 | 0.94751 | 10.3726 |  |  |  | #N/A | #N/A | 2554.6054 | -9.1478 | -1.1053
0.1 | 17.5 | -0.62336 | -10.6873 | 10.7055 | 40.2187 | 55.6226 | 68.6398 | 795.9528 | 2560.2211 | 2681.0955 | 0.94476 | 54.1307 | 23 | 0 | 0 | 9.638 | 94.5488 | 0 | 0.94696 | 10.0987 |  |  |  | #N/A | #N/A | 2560.2211 | -9.0731 | -1.0762
0.1 | 17.6 | -0.61395 | -10.6591 | 10.6768 | 40.1573 | 54.5567 | 67.7425 | 799.9716 | 2565.7301 | 2687.5501 | 0.93627 | 53.6445 | 23 | 0 | 0 | 9.638 | 94.5488 | 0 | 0.94643 | 9.8309 |  |  |  | #N/A | #N/A | 2565.7301 | -8.9974 | -1.0478
0.1 | 17.7 | -0.60466 | -10.6315 | 10.6487 | 40.0968 | 53.4936 | 66.8529 | 803.9843 | 2571.1326 | 2693.903 | 0.92758 | 53.1461 | 23 | 0 | 0 | 9.638 | 94.5488 | 0 | 0.94591 | 9.5691 |  |  |  | #N/A | #N/A | 2571.1326 | -8.9205 | -1.02
0.1 | 17.8 | -0.59549 | -10.6045 | 10.6212 | 40.0373 | 52.4331 | 65.9713 | 807.991 | 2576.4289 | 2700.1547 | 0.91866 | 52.6351 | 23 | 0 | 0 | 9.638 | 94.5488 | 0 | 0.94541 | 9.3134 |  |  |  | #N/A | #N/A | 2576.4289 | -8.8425 | -0.99285
0.1 | 17.9 | -0.58645 | -10.578 | 10.5943 | 39.9786 | 51.3753 | 65.0977 | 811.9918 | 2581.6193 | 2706.3054 | 0.90951 | 52.1111 | 23 | 0 | 0 | 9.638 | 94.5488 | 0 | 0.94491 | 9.0636 |  |  |  | #N/A | #N/A | 2581.6193 | -8.7632 | -0.96632
0.1 | 18 | -0.57753 | -10.5522 | 10.568 | 39.9209 | 50.3201 | 64.2323 | 815.9868 | 2586.7041 | 2712.3555 | 0.90013 | 51.5737 | 23 | 0 | 0 | 9.638 | 94.5488 | 0 | 0.94442 | 8.8196 |  |  |  | 18 | 815.9868 | 2586.7041 | -8.6825 | -0.9404
0.1 | 18.1 | -0.56874 | -10.5269 | 10.5422 | 39.864 | 49.2674 | 63.3752 | 819.976 | 2591.6835 | 2718.3053 | 0.89051 | 51.0225 | 23 | 0 | 0 | 9.638 | 94.5488 | 0 | 0.94394 | 8.5815 |  |  |  | #N/A | #N/A | 2591.6835 | -8.6003 | -0.91509
0.1 | 18.2 | -0.56006 | -10.5022 | 10.5171 | 39.808 | 48.2172 | 62.5266 | 823.9596 | 2596.5577 | 2724.1552 | 0.88064 | 50.457 | 23 | 0 | 0 | 9.638 | 94.5488 | 0 | 0.94347 | 8.3491 |  |  |  | #N/A | #N/A | 2596.5577 | -8.5166 | -0.89038
0.1 | 18.3 | -0.55151 | -10.478 | 10.4925 | 39.7528 | 47.1694 | 61.6866 | 827.9377 | 2601.327 | 2729.9053 | 0.87052 | 49.8769 | 23 | 0 | 0 | 9.638 | 94.5488 | 0 | 0.94301 | 8.1223 |  |  |  | #N/A | #N/A | 2601.327 | -8.4312 | -0.86627
0.1 | 18.4 | -0.54309 | -10.4544 | 10.4685 | 39.6985 | 46.124 | 60.8555 | 831.9102 | 2605.9917 | 2735.5561 | 0.86013 | 49.2817 | 23 | 0 | 0 | 9.638 | 94.5488 | 0 | 0.94257 | 7.9012 |  |  |  | #N/A | #N/A | 2605.9917 | -8.3441 | -0.84274
0.1 | 18.5 | -0.53478 | -10.4313 | 10.445 | 39.645 | 45.0808 | 60.0334 | 835.8774 | 2610.5519 | 2741.1079 | 0.84947 | 48.6709 | 23 | 0 | 0 | 9.638 | 94.5488 | 0 | 0.94213 | 7.6856 |  |  |  | #N/A | #N/A | 2610.5519 | -8.255 | -0.81979
0.1 | 18.6 | -0.52661 | -10.4088 | 10.4221 | 39.5924 | 44.0399 | 59.2205 | 839.8393 | 2615.008 | 2746.5609 | 0.83853 | 48.0441 | 23 | 0 | 0 | 9.638 | 94.5488 | 0 | 0.9417 | 7.4755 |  |  |  | #N/A | #N/A | 2615.008 | -8.164 | -0.79742
0.1 | 18.7 | -0.51855 | -10.3868 | 10.3997 | 39.5405 | 43.0013 | 58.4171 | 843.7959 | 2619.36 | 2751.9154 | 0.8273 | 47.4008 | 23 | 0 | 0 | 9.638 | 94.5488 | 0 | 0.94129 | 7.2708 |  |  |  | #N/A | #N/A | 2619.36 | -8.0709 | -0.77562
0.1 | 18.8 | -0.51062 | -10.3653 | 10.3779 | 39.4895 | 41.9647 | 57.6234 | 847.7474 | 2623.6083 | 2757.1718 | 0.81578 | 46.7406 | 23 | 0 | 0 | 9.638 | 94.5488 | 0 | 0.94088 | 7.0715 |  |  |  | #N/A | #N/A | 2623.6083 | -7.9756 | -0.75439
0.1 | 18.9 | -0.50281 | -10.3443 | 10.3565 | 39.4392 | 40.9303 | 56.8396 | 851.6939 | 2627.7531 | 2762.3303 | 0.80395 | 46.0629 | 23 | 0 | 0 | 9.638 | 94.5488 | 0 | 0.94048 | 6.8775 |  |  |  | #N/A | #N/A | 2627.7531 | -7.8779 | -0.73371
0.1 | 19 | -0.49513 | -10.3239 | 10.3357 | 39.3897 | 39.8979 | 56.0659 | 855.6353 | 2631.7945 | 2767.3912 | 0.79181 | 45.3673 | 23 | 0 | 0 | 9.638 | 94.5488 | 0 | 0.9401 | 6.6888 |  |  |  | 19 | 855.6353 | 2631.7945 | -7.7778 | -0.71358
0.1 | 19.1 | -0.48758 | -10.3039 | 10.3154 | 39.3409 | 38.8675 | 55.3027 | 859.5718 | 2635.7328 | 2772.3548 | 0.77935 | 44.6532 | 23 | 0 | 0 | 9.638 | 94.5488 | 0 | 0.93972 | 6.5054 |  |  |  | #N/A | #N/A | 2635.7328 | -7.675 | -0.69401
0.1 | 19.2 | -0.48016 | -10.2844 | 10.2956 | 39.2929 | 37.8391 | 54.5502 | 863.5035 | 2639.5681 | 2777.2213 | 0.76655 | 43.9202 | 23 | 0 | 0 | 9.638 | 94.5488 | 0 | 0.93935 | 6.3271 |  |  |  | #N/A | #N/A | 2639.5681 | -7.5696 | -0.67497
0.1 | 19.3 | -0.47286 | -10.2654 | 10.2762 | 39.2456 | 36.8126 | 53.8088 | 867.4305 | 2643.3007 | 2781.991 | 0.75342 | 43.1678 | 23 | 0 | 0 | 9.638 | 94.5488 | 0 | 0.939 | 6.1539 |  |  |  | #N/A | #N/A | 2643.3007 | -7.4612 | -0.65647
0.1 | 19.4 | -0.46569 | -10.2468 | 10.2574 | 39.199 | 35.7879 | 53.0786 | 871.3527 | 2646.9307 | 2786.6643 | 0.73994 | 42.3954 | 23 | 0 | 0 | 9.638 | 94.5488 | 0 | 0.93865 | 5.9858 |  |  |  | #N/A | #N/A | 2646.9307 | -7.3499 | -0.6385
0.1 | 19.5 | -0.45866 | -10.2287 | 10.239 | 39.1532 | 34.765 | 52.3601 | 875.2703 | 2650.4584 | 2791.2412 | 0.7261 | 41.6026 | 23 | 0 | 0 | 9.638 | 94.5488 | 0 | 0.93831 | 5.8227 |  |  |  | #N/A | #N/A | 2650.4584 | -7.2354 | -0.62106
0.1 | 19.6 | -0.45176 | -10.2111 | 10.2211 | 39.108 | 33.7439 | 51.6535 | 879.1834 | 2653.8838 | 2795.7222 | 0.7119 | 40.7889 | 23 | 0 | 0 | 9.638 | 94.5488 | 0 | 0.93798 | 5.6647 |  |  |  | #N/A | #N/A | 2653.8838 | -7.1176 | -0.60414
0.1 | 19.7 | -0.44499 | -10.194 | 10.2037 | 39.0635 | 32.7245 | 50.9593 | 883.0919 | 2657.2072 | 2800.1074 | 0.69732 | 39.9538 | 23 | 0 | 0 | 9.638 | 94.5488 | 0 | 0.93767 | 5.5116 |  |  |  | #N/A | #N/A | 2657.2072 | -6.9964 | -0.58774
0.1 | 19.8 | -0.43836 | -10.1772 | 10.1867 | 39.0197 | 31.7068 | 50.2778 | 886.9961 | 2660.4288 | 2804.3972 | 0.68237 | 39.0968 | 23 | 0 | 0 | 9.638 | 94.5488 | 0 | 0.93736 | 5.3634 |  |  |  | #N/A | #N/A | 2660.4288 | -6.8715 | -0.57186
0.1 | 19.9 | -0.43188 | -10.1609 | 10.1701 | 38.9765 | 30.6907 | 49.6093 | 890.8959 | 2663.5487 | 2808.5916 | 0.66702 | 38.2174 | 23 | 0 | 0 | 9.638 | 94.5488 | 0 | 0.93706 | 5.22 |  |  |  | #N/A | #N/A | 2663.5487 | -6.743 | -0.55648
0.1 | 20 | -0.42553 | -10.1451 | 10.154 | 38.9339 | 29.6762 | 48.9543 | 894.7914 | 2666.567 | 2812.6911 | 0.65128 | 37.3153 | 23 | 0 | 0 | 9.638 | 94.5488 | 0 | 0.93677 | 5.0816 |  | Para |  | 20 | 894.7914 | #N/A | -6.6105 | -0.54161
0.1 | 20.1 | -0.41932 | -10.1296 | 10.1383 | 38.892 | 28.6632 | 48.3132 | 898.6827 | 2669.484 | 2816.6958 | 0.63513 | 36.39 | 23 | 0 | 0 | 9.638 | 94.5488 | 0 | 0.9365 | 4.9479 |  |  |  | #N/A | #N/A | #N/A | -6.4741 | -0.52724
0.1 | 20.2 | -0.41326 | -10.1146 | 10.123 | 38.8507 | 27.6518 | 47.6864 | 902.5698 | 2672.2997 | 2820.606 | 0.61856 | 35.4412 | 23 | 0 | 0 | 9.638 | 94.5488 | 0 | 0.93623 | 4.8189 |  |  |  | #N/A | #N/A | #N/A | -6.3334 | -0.51337
0.1 | 20.3 | -0.40735 | -10.0999 | 10.1081 | 38.8099 | 26.6418 | 47.0743 | 906.4529 | 2675.0144 | 2824.4219 | 0.60159 | 34.4683 | 23 | 0 | 0 | 9.638 | 94.5488 | 0 | 0.93597 | 4.6947 |  |  |  | #N/A | #N/A | #N/A | -6.1885 | -0.49999
0.1 | 20.4 | -0.40159 | -10.0857 | 10.0937 | 38.7698 | 25.6332 | 46.4775 | 910.3319 | 2677.6281 | 2828.1437 | 0.58418 | 33.4713 | 23 | 0 | 0 | 9.638 | 94.5488 | 0 | 0.93572 | 4.5752 |  |  |  | #N/A | #N/A | #N/A | -6.0391 | -0.4871
0.1 | 20.5 | -0.39598 | -10.0718 | 10.0796 | 38.7302 | 24.626 | 45.8963 | 914.2069 | 2680.1411 | 2831.7716 | 0.56635 | 32.4496 | 23 | 0 | 0 | 9.638 | 94.5488 | 0 | 0.93548 | 4.4603 |  |  |  | #N/A | #N/A | #N/A | -5.8851 | -0.4747
0.1 | 20.6 | -0.39053 | -10.0583 | 10.0659 | 38.6911 | 23.6202 | 45.3312 | 918.0779 | 2682.5534 | 2835.306 | 0.54809 | 31.4033 | 23 | 0 | 0 | 9.638 | 94.5488 | 0 | 0.93525 | 4.3501 |  |  |  | #N/A | #N/A | #N/A | -5.7264 | -0.46279
0.1 | 20.7 | -0.38524 | -10.0452 | 10.0526 | 38.6526 | 22.6157 | 44.7827 | 921.9451 | 2684.8652 | 2838.7469 | 0.52939 | 30.3319 | 23 | 0 | 0 | 9.638 | 94.5488 | 0 | 0.93503 | 4.2445 |  |  |  | #N/A | #N/A | #N/A | -5.5629 | -0.45135
0.1 | 20.8 | -0.38011 | -10.0324 | 10.0396 | 38.6146 | 21.6124 | 44.2514 | 925.8085 | 2687.0766 | 2842.0946 | 0.51026 | 29.2356 | 23 | 0 | 0 | 9.638 | 94.5488 | 0 | 0.93482 | 4.1434 |  |  |  | #N/A | #N/A | #N/A | -5.3945 | -0.44039
0.1 | 20.9 | -0.37514 | -10.02 | 10.027 | 38.5771 | 20.6104 | 43.7376 | 929.668 | 2689.1877 | 2845.3494 | 0.49068 | 28.1141 | 23 | 0 | 0 | 9.638 | 94.5488 | 0 | 0.93462 | 4.0469 |  |  |  | #N/A | #N/A | #N/A | -5.2211 | -0.42991
0.1 | 21 | -0.37035 | -10.0079 | 10.0147 | 38.54 | 19.6096 | 43.242 | 933.5239 | 2691.1988 | 2848.5115 | 0.47067 | 26.9675 | 23 | 0 | 0 | 9.638 | 94.5488 | 0 | 0.93443 | 3.9549 |  |  |  | 21 | 933.5239 | #N/A | -5.0426 | -0.41989
0.1 | 21.1 | -0.36573 | -9.9961 | 10.0028 | 38.5035 | 18.61 | 42.765 | 937.3761 | 2693.1097 | 2851.581 | 0.45023 | 25.7961 | 23 | 0 | 0 | 9.638 | 94.5488 | 0 | 0.93425 | 3.8674 |  |  |  | #N/A | #N/A | #N/A | -4.859 | -0.41035
0.1 | 21.2 | -0.36128 | -9.9846 | 9.9912 | 38.4673 | 17.6116 | 42.3072 | 941.2246 | 2694.9208 | 2854.5581 | 0.42935 | 24.5998 | 23 | 0 | 0 | 9.638 | 94.5488 | 0 | 0.93407 | 3.7843 |  |  |  | #N/A | #N/A | #N/A | -4.6703 | -0.40127
0.1 | 21.3 | -0.35701 | -9.9735 | 9.9798 | 38.4316 | 16.6142 | 41.8691 | 945.0696 | 2696.6321 | 2857.4431 | 0.40804 | 23.3791 | 23 | 0 | 0 | 9.638 | 94.5488 | 0 | 0.93391 | 3.7057 |  |  |  | #N/A | #N/A | #N/A | -4.4763 | -0.39265
0.1 | 21.4 | -0.35292 | -9.9626 | 9.9688 | 38.3963 | 15.618 | 41.4512 | 948.911 | 2698.2437 | 2860.2362 | 0.38632 | 22.1344 | 23 | 0 | 0 | 9.638 | 94.5488 | 0 | 0.93376 | 3.6315 |  |  |  | #N/A | #N/A | #N/A | -4.2772 | -0.38449
0.1 | 21.5 | -0.34902 | -9.952 | 9.9581 | 38.3614 | 14.6228 | 41.0539 | 952.7488 | 2699.7557 | 2862.9376 | 0.36418 | 20.866 | 23 | 0 | 0 | 9.638 | 94.5488 | 0 | 0.93361 | 3.5617 |  |  |  | #N/A | #N/A | #N/A | -4.073 | -0.37679
0.1 | 21.6 | -0.34531 | -9.9416 | 9.9476 | 38.3269 | 13.6286 | 40.6779 | 956.5833 | 2701.1683 | 2865.5474 | 0.34164 | 19.5748 | 23 | 0 | 0 | 9.638 | 94.5488 | 0 | 0.93348 | 3.4962 |  |  |  | #N/A | #N/A | #N/A | -3.8637 | -0.36955
0.1 | 21.7 | -0.34179 | -9.9315 | 9.9374 | 38.2927 | 12.6355 | 40.3235 | 960.4142 | 2702.4815 | 2868.0659 | 0.31872 | 18.2613 | 23 | 0 | 0 | 9.638 | 94.5488 | 0 | 0.93335 | 3.4351 |  |  |  | #N/A | #N/A | #N/A | -3.6495 | -0.36276
0.1 | 21.8 | -0.33847 | -9.9217 | 9.9275 | 38.2589 | 11.6433 | 39.9913 | 964.2418 | 2703.6955 | 2870.4932 | 0.29542 | 16.9265 | 23 | 0 | 0 | 9.638 | 94.5488 | 0 | 0.93324 | 3.3783 |  |  |  | #N/A | #N/A | #N/A | -3.4304 | -0.35642
0.1 | 21.9 | -0.33534 | -9.9121 | 9.9177 | 38.2253 | 10.6521 | 39.6818 | 968.066 | 2704.8102 | 2872.8296 | 0.27177 | 15.5713 | 23 | 0 | 0 | 9.638 | 94.5488 | 0 | 0.93313 | 3.3259 |  |  |  | #N/A | #N/A | #N/A | -3.2067 | -0.35052
0.1 | 22 | -0.33241 | -9.9026 | 9.9082 | 38.1921 | 9.6618 | 39.3953 | 971.8869 | 2705.8259 | 2875.0753 | 0.24778 | 14.1968 | 23 | 0 | 0 | 9.638 | 94.5488 | 0 | 0.93304 | 3.2777 |  |  |  | 22 | 971.8869 | #N/A | -2.9785 | -0.34508
0.1 | 22.1 | -0.32969 | -9.8934 | 9.8989 | 38.1591 | 8.6725 | 39.1322 | 975.7045 | 2706.7426 | 2877.2304 | 0.22348 | 12.8042 | 23 | 0 | 0 | 9.638 | 94.5488 | 0 | 0.93295 | 3.2338 |  |  |  | #N/A | #N/A | #N/A | -2.746 | -0.34008
0.1 | 22.2 | -0.32718 | -9.8844 | 9.8898 | 38.1264 | 7.684 | 38.893 | 979.5187 | 2707.5605 | 2879.2952 | 0.19888 | 11.3948 | 23 | 0 | 0 | 9.638 | 94.5488 | 0 | 0.93287 | 3.1941 |  |  |  | #N/A | #N/A | #N/A | -2.5096 | -0.33552
0.1 | 22.3 | -0.32487 | -9.8755 | 9.8808 | 38.0939 | 6.6965 | 38.678 | 983.3298 | 2708.2795 | 2881.2697 | 0.17401 | 9.9701 | 23 | 0 | 0 | 9.638 | 94.5488 | 0 | 0.9328 | 3.1586 |  |  |  | #N/A | #N/A | #N/A | -2.2696 | -0.3314
0.1 | 22.4 | -0.32278 | -9.8667 | 9.872 | 38.0616 | 5.7098 | 38.4875 | 987.1375 | 2708.8998 | 2883.1543 | 0.1489 | 8.5316 | 23 | 0 | 0 | 9.638 | 94.5488 | 0 | 0.93274 | 3.1274 |  |  |  | #N/A | #N/A | #N/A | -2.0262 | -0.32773
0.1 | 22.5 | -0.3209 | -9.8581 | 9.8634 | 38.0296 | 4.724 | 38.3218 | 990.9421 | 2709.4215 | 2884.9491 | 0.12359 | 7.081 | 23 | 0 | 0 | 9.638 | 94.5488 | 0 | 0.93269 | 3.1004 |  |  |  | #N/A | #N/A | #N/A | -1.7798 | -0.32449
0.1 | 22.6 | -0.31923 | -9.8497 | 9.8548 | 37.9976 | 3.739 | 38.1812 | 994.7435 | 2709.8446 | 2886.6542 | 0.098086 | 5.6199 | 23 | 0 | 0 | 9.638 | 94.5488 | 0 | 0.93265 | 3.0775 |  |  |  | #N/A | #N/A | #N/A | -1.531 | -0.32168
0.1 | 22.7 | -0.31777 | -9.8413 | 9.8464 | 37.9659 | 2.7549 | 38.0657 | 998.5416 | 2710.1693 | 2888.2699 | 0.072436 | 4.1503 | 23 | 0 | 0 | 9.638 | 94.5488 | 0 | 0.93262 | 3.0588 |  |  |  | #N/A | #N/A | #N/A | -1.28 | -0.31931
0.1 | 22.8 | -0.31654 | -9.833 | 9.8381 | 37.9342 | 1.7716 | 37.9756 | 1002.3366 | 2710.3957 | 2889.7964 | 0.046668 | 2.6739 | 23 | 0 | 0 | 9.638 | 94.5488 | 0 | 0.9326 | 3.0443 |  |  |  | #N/A | #N/A | #N/A | -1.0273 | -0.31737
0.1 | 22.9 | -0.31552 | -9.8247 | 9.8298 | 37.9027 | 0.78914 | 37.9109 | 1006.1285 | 2710.5237 | 2891.2339 | 0.020817 | 1.1927 | 23 | 0 | 0 | 9.638 | 94.5488 | 0 | 0.93259 | 3.0339 | Apogée |  |  | #N/A | #N/A | #N/A | -0.77351 | -0.31586
0.1 | 23 | -0.31471 | -9.8166 | 9.8216 | 37.8712 | -0.19252 | 37.8717 | 1009.9172 | 2710.5535 | 2892.5824 | -0.0050834 | -0.29126 | 23 | 0 | 0 | 9.638 | 94.5488 | 0 | 0.93259 | 3.0276 |  |  |  | 23 | 1009.9172 | #N/A | -0.51898 | -0.31478
0.1 | 23.1 | -0.31413 | -9.8084 | 9.8134 | 37.8398 | -1.1734 | 37.858 | 1013.7027 | 2710.4852 | 2893.8423 | -0.030999 | -1.7761 | 23 | 0 | 0 | 9.638 | 94.5488 | 0 | 0.93259 | 3.0254 |  |  |  | #N/A | #N/A | #N/A | -0.26426 | -0.31413
0.1 | 23.2 | -0.31376 | -9.8003 | 9.8053 | 37.8084 | -2.1534 | 37.8697 | 1017.4851 | 2710.3189 | 2895.0137 | -0.056894 | -3.2598 | 23 | 0 | 0 | 9.638 | 94.5488 | 0 | 0.93261 | 3.0273 |  |  |  | #N/A | #N/A | #N/A | -0.0098581 | -0.31391
0.1 | 23.3 | -0.3136 | -9.7921 | 9.7972 | 37.777 | -3.1326 | 37.9067 | 1021.2644 | 2710.0546 | 2896.0968 | -0.082734 | -4.7403 | 23 | 0 | 0 | 9.638 | 94.5488 | 0 | 0.93263 | 3.0334 |  |  |  | #N/A | #N/A | #N/A | 0.24372 | -0.31411
0.1 | 23.4 | -0.31365 | -9.784 | 9.789 | 37.7457 | -4.111 | 37.9689 | 1025.0405 | 2709.6924 | 2897.0918 | -0.10849 | -6.2158 | 23 | 0 | 0 | 9.638 | 94.5488 | 0 | 0.93267 | 3.0434 |  |  |  | #N/A | #N/A | #N/A | 0.49597 | -0.31473
0.1 | 23.5 | -0.31392 | -9.7758 | 9.7808 | 37.7143 | -5.0886 | 38.056 | 1028.8135 | 2709.2324 | 2897.9989 | -0.13411 | -7.6842 | 23 | 0 | 0 | 9.638 | 94.5488 | 0 | 0.93271 | 3.0576 |  |  |  | #N/A | #N/A | #N/A | 0.74638 | -0.31577
0.1 | 23.6 | -0.31439 | -9.7676 | 9.7726 | 37.6828 | -6.0653 | 38.1678 | 1032.5834 | 2708.6748 | 2898.8183 | -0.15959 | -9.1438 | 23 | 0 | 0 | 9.638 | 94.5488 | 0 | 0.93277 | 3.0757 |  |  |  | #N/A | #N/A | #N/A | 0.99448 | -0.31724
0.1 | 23.7 | -0.31507 | -9.7593 | 9.7644 | 37.6513 | -7.0413 | 38.3041 | 1036.3501 | 2708.0194 | 2899.5501 | -0.18488 | -10.5927 | 23 | 0 | 0 | 9.638 | 94.5488 | 0 | 0.93283 | 3.0979 |  |  |  | #N/A | #N/A | #N/A | 1.2398 | -0.31912
0.1 | 23.8 | -0.31595 | -9.7509 | 9.756 | 37.6197 | -8.0164 | 38.4644 | 1040.1137 | 2707.2665 | 2900.1946 | -0.20995 | -12.0292 | 23 | 0 | 0 | 9.638 | 94.5488 | 0 | 0.9329 | 3.1241 |  |  |  | #N/A | #N/A | #N/A | 1.4819 | -0.32143
0.1 | 23.9 | -0.31703 | -9.7424 | 9.7476 | 37.588 | -8.9906 | 38.6483 | 1043.874 | 2706.4162 | 2900.7519 | -0.23478 | -13.4517 | 23 | 0 | 0 | 9.638 | 94.5488 | 0 | 0.93298 | 3.1544 |  |  |  | #N/A | #N/A | #N/A | 1.7204 | -0.32415
0.1 | 24 | -0.31831 | -9.7339 | 9.7391 | 37.5562 | -9.964 | 38.8555 | 1047.6313 | 2705.4685 | 2901.2223 | -0.25933 | -14.8588 | 23 | 0 | 0 | 9.638 | 94.5488 | 0 | 0.93307 | 3.1886 |  |  |  | 24 | 1047.6313 | #N/A | 1.9548 | -0.32728
0.1 | 24.1 | -0.31977 | -9.7252 | 9.7304 | 37.5242 | -10.9365 | 39.0855 | 1051.3853 | 2704.4234 | 2901.606 | -0.2836 | -16.2489 | 23 | 0 | 0 | 9.638 | 94.5488 | 0 | 0.93317 | 3.2268 |  |  |  | #N/A | #N/A | #N/A | 2.1848 | -0.33084
0.1 | 24.2 | -0.32143 | -9.7163 | 9.7216 | 37.4921 | -11.9081 | 39.3378 | 1055.1361 | 2703.2812 | 2901.9031 | -0.30754 | -17.6207 | 23 | 0 | 0 | 9.638 | 94.5488 | 0 | 0.93328 | 3.269 |  |  |  | #N/A | #N/A | #N/A | 2.4101 | -0.3348
0.1 | 24.3 | -0.32326 | -9.7073 | 9.7127 | 37.4598 | -12.8789 | 39.6118 | 1058.8837 | 2702.0419 | 2902.1139 | -0.33115 | -18.9732 | 23 | 0 | 0 | 9.638 | 94.5488 | 0 | 0.9334 | 3.3151 |  |  |  | #N/A | #N/A | #N/A | 2.6305 | -0.33917
0.1 | 24.4 | -0.32527 | -9.6982 | 9.7036 | 37.4272 | -13.8487 | 39.9072 | 1062.628 | 2700.7055 | 2902.2385 | -0.35439 | -20.3053 | 23 | 0 | 0 | 9.638 | 94.5488 | 0 | 0.93352 | 3.3652 |  |  |  | #N/A | #N/A | #N/A | 2.8455 | -0.34396
0.1 | 24.5 | -0.32746 | -9.6888 | 9.6944 | 37.3945 | -14.8176 | 40.2232 | 1066.3691 | 2699.2722 | 2902.2773 | -0.37727 | -21.616 | 23 | 0 | 0 | 9.638 | 94.5488 | 0 | 0.93366 | 3.4192 |  |  |  | #N/A | #N/A | #N/A | 3.0551 | -0.34916
0.1 | 24.6 | -0.32981 | -9.6793 | 9.6849 | 37.3615 | -15.7855 | 40.5594 | 1070.1069 | 2697.742 | 2902.2303 | -0.39976 | -22.9044 | 23 | 0 | 0 | 9.638 | 94.5488 | 0 | 0.93381 | 3.4771 |  |  |  | #N/A | #N/A | #N/A | 3.2591 | -0.35476
0.1 | 24.7 | -0.33233 | -9.6696 | 9.6753 | 37.3283 | -16.7525 | 40.9151 | 1073.8414 | 2696.1151 | 2902.0979 | -0.42185 | -24.1699 | 23 | 0 | 0 | 9.638 | 94.5488 | 0 | 0.93396 | 3.539 |  |  |  | #N/A | #N/A | #N/A | 3.4572 | -0.36077
0.1 | 24.8 | -0.335 | -9.6597 | 9.6655 | 37.2948 | -17.7184 | 41.2897 | 1077.5726 | 2694.3916 | 2901.8802 | -0.44352 | -25.412 | 23 | 0 | 0 | 9.638 | 94.5488 | 0 | 0.93412 | 3.6047 |  |  |  | #N/A | #N/A | #N/A | 3.6495 | -0.36719
0.1 | 24.9 | -0.33782 | -9.6495 | 9.6554 | 37.261 | -18.6834 | 41.6827 | 1081.3003 | 2692.5715 | 2901.5774 | -0.46478 | -26.6301 | 23 | 0 | 0 | 9.638 | 94.5488 | 0 | 0.9343 | 3.6743 |  |  |  | #N/A | #N/A | #N/A | 3.8357 | -0.37401
0.1 | 25 | -0.34079 | -9.6391 | 9.6451 | 37.2269 | -19.6473 | 42.0935 | 1085.0247 | 2690.6549 | 2901.1899 | -0.48562 | -27.8238 | 23 | 0 | 0 | 9.638 | 94.5488 | 0 | 0.93448 | 3.7478 |  |  |  | 25 | 1085.0247 | #N/A | 4.0159 | -0.38123
0.1 | 25.1 | -0.3439 | -9.6285 | 9.6346 | 37.1925 | -20.6101 | 42.5213 | 1088.7457 | 2688.6421 | 2900.7177 | -0.50602 | -28.9929 | 23 | 0 | 0 | 9.638 | 94.5488 | 0 | 0.93467 | 3.8252 |  |  |  | #N/A | #N/A | #N/A | 4.19 | -0.38886
0.1 | 25.2 | -0.34715 | -9.6176 | 9.6239 | 37.1578 | -21.5719 | 42.9657 | 1092.4632 | 2686.533 | 2900.1613 | -0.52599 | -30.1372 | 23 | 0 | 0 | 9.638 | 94.5488 | 0 | 0.93487 | 3.9064 |  |  |  | #N/A | #N/A | #N/A | 4.358 | -0.39688
0.1 | 25.3 | -0.35052 | -9.6065 | 9.6129 | 37.1228 | -22.5325 | 43.426 | 1096.1773 | 2684.3278 | 2899.5207 | -0.54553 | -31.2567 | 23 | 0 | 0 | 9.638 | 94.5488 | 0 | 0.93508 | 3.9914 |  |  |  | #N/A | #N/A | #N/A | 4.52 | -0.40531
0.1 | 25.4 | -0.35402 | -9.5951 | 9.6016 | 37.0873 | -23.4921 | 43.9016 | 1099.8878 | 2682.0265 | 2898.7962 | -0.56463 | -32.3512 | 23 | 0 | 0 | 9.638 | 94.5488 | 0 | 0.9353 | 4.0803 |  |  |  | #N/A | #N/A | #N/A | 4.676 | -0.41413
0.1 | 25.5 | -0.35764 | -9.5835 | 9.5901 | 37.0516 | -24.4504 | 44.3919 | 1103.5947 | 2679.6294 | 2897.9881 | -0.5833 | -33.4209 | 23 | 0 | 0 | 9.638 | 94.5488 | 0 | 0.93553 | 4.173 |  |  |  | #N/A | #N/A | #N/A | 4.826 | -0.42335
0.1 | 25.6 | -0.36138 | -9.5715 | 9.5783 | 37.0154 | -25.4076 | 44.8964 | 1107.2981 | 2677.1365 | 2897.0966 | -0.60154 | -34.4659 | 23 | 0 | 0 | 9.638 | 94.5488 | 0 | 0.93577 | 4.2694 |  |  |  | #N/A | #N/A | #N/A | 4.9702 | -0.43297
0.1 | 25.7 | -0.36522 | -9.5593 | 9.5663 | 36.9789 | -26.3635 | 45.4145 | 1110.9978 | 2674.5479 | 2896.122 | -0.61935 | -35.4863 | 23 | 0 | 0 | 9.638 | 94.5488 | 0 | 0.93601 | 4.3697 |  |  |  | #N/A | #N/A | #N/A | 5.1086 | -0.44298
0.1 | 25.8 | -0.36917 | -9.5468 | 9.5539 | 36.942 | -27.3182 | 45.9456 | 1114.6938 | 2671.8639 | 2895.0646 | -0.63674 | -36.4825 | 23 | 0 | 0 | 9.638 | 94.5488 | 0 | 0.93627 | 4.4737 |  |  |  | #N/A | #N/A | #N/A | 5.2414 | -0.45338
0.1 | 25.9 | -0.37321 | -9.534 | 9.5413 | 36.9047 | -28.2716 | 46.4891 | 1118.3862 | 2669.0844 | 2893.9245 | -0.65371 | -37.4546 | 23 | 0 | 0 | 9.638 | 94.5488 | 0 | 0.93653 | 4.5815 |  |  |  | #N/A | #N/A | #N/A | 5.3686 | -0.46417
0.1 | 26 | -0.37735 | -9.5209 | 9.5284 | 36.867 | -29.2237 | 47.0446 | 1122.0747 | 2666.2096 | 2892.7021 | -0.67026 | -38.4031 | 23 | 0 | 0 | 9.638 | 94.5488 | 0 | 0.93681 | 4.693 |  |  |  | 26 | 1122.0747 | #N/A | 5.4904 | -0.47536
0.1 | 26.1 | -0.38158 | -9.5075 | 9.5152 | 36.8288 | -30.1744 | 47.6115 | 1125.7595 | 2663.2397 | 2891.3976 | -0.68641 | -39.3283 | 23 | 0 | 0 | 9.638 | 94.5488 | 0 | 0.93709 | 4.8082 |  |  |  | #N/A | #N/A | #N/A | 5.607 | -0.48693
0.1 | 26.2 | -0.3859 | -9.4938 | 9.5017 | 36.7902 | -31.1238 | 48.1893 | 1129.4405 | 2660.1748 | 2890.0114 | -0.70216 | -40.2306 | 23 | 0 | 0 | 9.638 | 94.5488 | 0 | 0.93738 | 4.9272 |  |  |  | #N/A | #N/A | #N/A | 5.7183 | -0.49888
0.1 | 26.3 | -0.3903 | -9.4798 | 9.4878 | 36.7512 | -32.0718 | 48.7775 | 1133.1175 | 2657.015 | 2888.5436 | -0.71751 | -41.1103 | 23 | 0 | 0 | 9.638 | 94.5488 | 0 | 0.93769 | 5.0498 |  |  |  | #N/A | #N/A | #N/A | 5.8247 | -0.51122
0.1 | 26.4 | -0.39477 | -9.4655 | 9.4737 | 36.7117 | -33.0183 | 49.3757 | 1136.7907 | 2653.7605 | 2886.9946 | -0.73248 | -41.9681 | 23 | 0 | 0 | 9.638 | 94.5488 | 0 | 0.938 | 5.1762 |  |  |  | #N/A | #N/A | #N/A | 5.9262 | -0.52395
0.1 | 26.5 | -0.39931 | -9.4509 | 9.4593 | 36.6718 | -33.9634 | 49.9833 | 1140.4599 | 2650.4114 | 2885.3647 | -0.74707 | -42.8042 | 23 | 0 | 0 | 9.638 | 94.5488 | 0 | 0.93832 | 5.3061 |  |  |  | #N/A | #N/A | #N/A | 6.0231 | -0.53706
0.1 | 26.6 | -0.40392 | -9.4359 | 9.4445 | 36.6314 | -34.907 | 50.6 | 1144.125 | 2646.9679 | 2883.6541 | -0.7613 | -43.6192 | 23 | 0 | 0 | 9.638 | 94.5488 | 0 | 0.93865 | 5.4398 |  |  |  | #N/A | #N/A | #N/A | 6.1153 | -0.55054
0.1 | 26.7 | -0.4086 | -9.4206 | 9.4295 | 36.5905 | -35.8491 | 51.2252 | 1147.7861 | 2643.4301 | 2881.8632 | -0.77516 | -44.4136 | 23 | 0 | 0 | 9.638 | 94.5488 | 0 | 0.93898 | 5.5771 |  |  |  | #N/A | #N/A | #N/A | 6.2031 | -0.56441
0.1 | 26.8 | -0.41334 | -9.405 | 9.4141 | 36.5492 | -36.7896 | 51.8586 | 1151.4431 | 2639.7982 | 2879.9923 | -0.78868 | -45.1878 | 23 | 0 | 0 | 9.638 | 94.5488 | 0 | 0.93933 | 5.7179 |  |  |  | #N/A | #N/A | #N/A | 6.2867 | -0.57865
0.1 | 26.9 | -0.41813 | -9.3891 | 9.3984 | 36.5074 | -37.7285 | 52.4998 | 1155.0959 | 2636.0723 | 2878.0416 | -0.80185 | -45.9424 | 23 | 0 | 0 | 9.638 | 94.5488 | 0 | 0.93969 | 5.8624 |  |  |  | #N/A | #N/A | #N/A | 6.3661 | -0.59327
0.1 | 27 | -0.42297 | -9.3729 | 9.3824 | 36.4651 | -38.6658 | 53.1483 | 1158.7445 | 2632.2526 | 2876.0115 | -0.81468 | -46.6778 | 23 | 0 | 0 | 9.638 | 94.5488 | 0 | 0.94005 | 6.0105 |  |  |  | 27 | 1158.7445 | #N/A | 6.4416 | -0.60826
0.1 | 27.1 | -0.42787 | -9.3563 | 9.3661 | 36.4223 | -39.6014 | 53.8038 | 1162.3889 | 2628.3392 | 2873.9024 | -0.82719 | -47.3946 | 23 | 0 | 0 | 9.638 | 94.5488 | 0 | 0.94043 | 6.1621 |  |  |  | #N/A | #N/A | #N/A | 6.5132 | -0.62363
0.1 | 27.2 | -0.43281 | -9.3394 | 9.3494 | 36.379 | -40.5353 | 54.466 | 1166.029 | 2624.3324 | 2871.7145 | -0.83938 | -48.0932 | 23 | 0 | 0 | 9.638 | 94.5488 | 0 | 0.94081 | 6.3173 |  |  |  | #N/A | #N/A | #N/A | 6.5811 | -0.63936
0.1 | 27.3 | -0.4378 | -9.3222 | 9.3325 | 36.3352 | -41.4676 | 55.1344 | 1169.6647 | 2620.2322 | 2869.4481 | -0.85127 | -48.7741 | 23 | 0 | 0 | 9.638 | 94.5488 | 0 | 0.9412 | 6.476 |  |  |  | #N/A | #N/A | #N/A | 6.6455 | -0.65546
0.1 | 27.4 | -0.44282 | -9.3046 | 9.3152 | 36.2909 | -42.398 | 55.8088 | 1173.296 | 2616.0389 | 2867.1036 | -0.86285 | -49.4379 | 23 | 0 | 0 | 9.638 | 94.5488 | 0 | 0.9416 | 6.6383 |  |  |  | #N/A | #N/A | #N/A | 6.7063 | -0.67193
0.1 | 27.5 | -0.44788 | -9.2867 | 9.2975 | 36.2462 | -43.3267 | 56.4888 | 1176.9229 | 2611.7527 | 2864.6814 | -0.87415 | -50.0849 | 23 | 0 | 0 | 9.638 | 94.5488 | 0 | 0.94201 | 6.804 |  |  |  | #N/A | #N/A | #N/A | 6.7639 | -0.68876
0.1 | 27.6 | -0.45298 | -9.2685 | 9.2796 | 36.2009 | -44.2536 | 57.1741 | 1180.5452 | 2607.3737 | 2862.1818 | -0.88516 | -50.7157 | 23 | 0 | 0 | 9.638 | 94.5488 | 0 | 0.94243 | 6.9732 |  |  |  | #N/A | #N/A | #N/A | 6.8183 | -0.70595
0.1 | 27.7 | -0.4581 | -9.25 | 9.2613 | 36.155 | -45.1786 | 57.8644 | 1184.163 | 2602.9021 | 2859.6051 | -0.89589 | -51.3308 | 23 | 0 | 0 | 9.638 | 94.5488 | 0 | 0.94286 | 7.1458 |  |  |  | #N/A | #N/A | #N/A | 6.8696 | -0.72351
0.1 | 27.8 | -0.46326 | -9.2311 | 9.2427 | 36.1087 | -46.1017 | 58.5594 | 1187.7762 | 2598.3381 | 2856.9517 | -0.90636 | -51.9305 | 23 | 0 | 0 | 9.638 | 94.5488 | 0 | 0.9433 | 7.3219 |  |  |  | #N/A | #N/A | #N/A | 6.9179 | -0.74142
0.1 | 27.9 | -0.46844 | -9.2119 | 9.2238 | 36.0619 | -47.0229 | 59.2588 | 1191.3847 | 2593.6818 | 2854.222 | -0.91657 | -52.5154 | 23 | 0 | 0 | 9.638 | 94.5488 | 0 | 0.94375 | 7.5014 |  |  |  | #N/A | #N/A | #N/A | 6.9634 | -0.75969
0.1 | 28 | -0.47364 | -9.1924 | 9.2046 | 36.0145 | -47.9421 | 59.9624 | 1194.9885 | 2588.9336 | 2851.4163 | -0.92652 | -53.0858 | 23 | 0 | 0 | 9.638 | 94.5488 | 0 | 0.9442 | 7.6843 |  |  |  | 28 | 1194.9885 | #N/A | 7.0061 | -0.77831
0.1 | 28.1 | -0.47887 | -9.1725 | 9.185 | 35.9666 | -48.8594 | 60.6699 | 1198.5876 | 2584.0935 | 2848.535 | -0.93623 | -53.6423 | 23 | 0 | 0 | 9.638 | 94.5488 | 0 | 0.94467 | 7.8706 |  |  |  | #N/A | #N/A | #N/A | 7.0462 | -0.79729
0.1 | 28.2 | -0.48411 | -9.1524 | 9.1651 | 35.9182 | -49.7746 | 61.381 | 1202.1818 | 2579.1618 | 2845.5785 | -0.94571 | -54.1851 | 23 | 0 | 0 | 9.638 | 94.5488 | 0 | 0.94514 | 8.0602 |  |  |  | #N/A | #N/A | #N/A | 7.0837 | -0.81662
0.1 | 28.3 | -0.48937 | -9.1318 | 9.1449 | 35.8693 | -50.6878 | 62.0955 | 1205.7712 | 2574.1387 | 2842.5471 | -0.95495 | -54.7148 | 23 | 0 | 0 | 9.638 | 94.5488 | 0 | 0.94563 | 8.2531 |  |  |  | #N/A | #N/A | #N/A | 7.1188 | -0.83629
0.1 | 28.4 | -0.49465 | -9.111 | 9.1244 | 35.8198 | -51.5989 | 62.8132 | 1209.3557 | 2569.0244 | 2839.4414 | -0.96398 | -55.2317 | 23 | 0 | 0 | 9.638 | 94.5488 | 0 | 0.94612 | 8.4494 |  |  |  | #N/A | #N/A | #N/A | 7.1515 | -0.85631
0.1 | 28.5 | -0.49993 | -9.0898 | 9.1036 | 35.7698 | -52.5079 | 63.5339 | 1212.9351 | 2563.819 | 2836.2616 | -0.97278 | -55.7362 | 23 | 0 | 0 | 9.638 | 94.5488 | 0 | 0.94662 | 8.649 |  |  |  | #N/A | #N/A | #N/A | 7.1819 | -0.87668
0.1 | 28.6 | -0.50523 | -9.0684 | 9.0824 | 35.7193 | -53.4147 | 64.2573 | 1216.5096 | 2558.5229 | 2833.0081 | -0.98138 | -56.2287 | 23 | 0 | 0 | 9.638 | 94.5488 | 0 | 0.94713 | 8.8518 |  |  |  | #N/A | #N/A | #N/A | 7.2101 | -0.89738
0.1 | 28.7 | -0.51054 | -9.0465 | 9.0609 | 35.6682 | -54.3193 | 64.9832 | 1220.079 | 2553.1362 | 2829.6815 | -0.98977 | -56.7095 | 23 | 0 | 0 | 9.638 | 94.5488 | 0 | 0.94765 | 9.0579 |  |  |  | #N/A | #N/A | #N/A | 7.2363 | -0.91843
0.1 | 28.8 | -0.51585 | -9.0244 | 9.0391 | 35.6167 | -55.2218 | 65.7114 | 1223.6432 | 2547.6591 | 2826.282 | -0.99796 | -57.179 | 23 | 0 | 0 | 9.638 | 94.5488 | 0 | 0.94817 | 9.2672 |  |  |  | #N/A | #N/A | #N/A | 7.2604 | -0.93981
0.1 | 28.9 | -0.52116 | -9.002 | 9.017 | 35.5645 | -56.122 | 66.4418 | 1227.2023 | 2542.092 | 2822.8101 | -1.006 | -57.6375 | 23 | 0 | 0 | 9.638 | 94.5488 | 0 | 0.94871 | 9.4797 |  |  |  | #N/A | #N/A | #N/A | 7.2825 | -0.96153
0.1 | 29 | -0.52648 | -8.9792 | 8.9946 | 35.5119 | -57.0199 | 67.1741 | 1230.7561 | 2536.4349 | 2819.2663 | -1.0138 | -58.0854 | 23 | 0 | 0 | 9.638 | 94.5488 | 0 | 0.94926 | 9.6954 |  |  |  | 29 | 1230.7561 | #N/A | 7.3027 | -0.98358
0.1 | 29.1 | -0.5318 | -8.9561 | 8.9719 | 35.4587 | -57.9155 | 67.9082 | 1234.3046 | 2530.6881 | 2815.6509 | -1.0214 | -58.523 | 23 | 0 | 0 | 9.638 | 94.5488 | 0 | 0.94981 | 9.9143 |  |  |  | #N/A | #N/A | #N/A | 7.3211 | -1.006
0.1 | 29.2 | -0.53713 | -8.9327 | 8.9488 | 35.405 | -58.8088 | 68.6439 | 1237.8478 | 2524.8519 | 2811.9645 | -1.0289 | -58.9506 | 23 | 0 | 0 | 9.638 | 94.5488 | 0 | 0.95038 | 10.1363 |  |  |  | #N/A | #N/A | #N/A | 7.3378 | -1.0287
0.1 | 29.3 | -0.54244 | -8.909 | 8.9255 | 35.3508 | -59.6997 | 69.381 | 1241.3856 | 2518.9264 | 2808.2074 | -1.0362 | -59.3684 | 23 | 0 | 0 | 9.638 | 94.5488 | 0 | 0.95095 | 10.3614 |  |  |  | #N/A | #N/A | #N/A | 7.3527 | -1.0517
0.1 | 29.4 | -0.54776 | -8.885 | 8.9018 | 35.296 | -60.5882 | 70.1194 | 1244.9179 | 2512.9121 | 2804.3801 | -1.0433 | -59.7768 | 23 | 0 | 0 | 9.638 | 94.5488 | 0 | 0.95153 | 10.5896 |  |  |  | #N/A | #N/A | #N/A | 7.3661 | -1.0751
0.1 | 29.5 | -0.55307 | -8.8606 | 8.8779 | 35.2407 | -61.4742 | 70.8589 | 1248.4448 | 2506.8089 | 2800.4831 | -1.0503 | -60.1761 | 23 | 0 | 0 | 9.638 | 94.5488 | 0 | 0.95212 | 10.8208 |  |  |  | #N/A | #N/A | #N/A | 7.3778 | -1.0987
0.1 | 29.6 | -0.55837 | -8.836 | 8.8536 | 35.1848 | -62.3578 | 71.5994 | 1251.9661 | 2500.6173 | 2796.5168 | -1.0571 | -60.5665 | 23 | 0 | 0 | 9.638 | 94.5488 | 0 | 0.95272 | 11.0551 |  |  |  | #N/A | #N/A | #N/A | 7.388 | -1.1227
0.1 | 29.7 | -0.56367 | -8.811 | 8.829 | 35.1285 | -63.2389 | 72.3407 | 1255.4817 | 2494.3375 | 2792.4817 | -1.0637 | -60.9484 | 23 | 0 | 0 | 9.638 | 94.5488 | 0 | 0.95333 | 11.2924 |  |  |  | #N/A | #N/A | #N/A | 7.3968 | -1.147
0.1 | 29.8 | -0.56895 | -8.7858 | 8.8042 | 35.0716 | -64.1175 | 73.0826 | 1258.9917 | 2487.9697 | 2788.3782 | -1.0703 | -61.3218 | 23 | 0 | 0 | 9.638 | 94.5488 | 0 | 0.95394 | 11.5327 |  |  |  | #N/A | #N/A | #N/A | 7.4041 | -1.1717
0.1 | 29.9 | -0.57423 | -8.7602 | 8.779 | 35.0142 | -64.9935 | 73.8251 | 1262.496 | 2481.5141 | 2784.207 | -1.0766 | -61.6872 | 23 | 0 | 0 | 9.638 | 94.5488 | 0 | 0.95457 | 11.7759 |  |  |  | #N/A | #N/A | #N/A | 7.41 | -1.1966
0.1 | 30 | -0.57949 | -8.7343 | 8.7535 | 34.9562 | -65.867 | 74.568 | 1265.9945 | 2474.9711 | 2779.9684 | -1.0829 | -62.0447 | 23 | 0 | 0 | 9.638 | 94.5488 | 0 | 0.9552 | 12.0221 |  |  |  | 30 | 1265.9945 | #N/A | 7.4146 | -1.2218
0.1 | 30.1 | -0.58474 | -8.7082 | 8.7278 | 34.8977 | -66.7378 | 75.3112 | 1269.4872 | 2468.3409 | 2775.6629 | -1.089 | -62.3946 | 23 | 0 | 0 | 9.638 | 94.5488 | 0 | 0.95585 | 12.2712 |  |  |  | #N/A | #N/A | #N/A | 7.4179 | -1.2474
0.1 | 30.2 | -0.58998 | -8.6817 | 8.7018 | 34.8387 | -67.606 | 76.0546 | 1272.974 | 2461.6237 | 2771.291 | -1.095 | -62.737 | 23 | 0 | 0 | 9.638 | 94.5488 | 0 | 0.9565 | 12.5232 |  |  |  | #N/A | #N/A | #N/A | 7.42 | -1.2732
0.1 | 30.3 | -0.5952 | -8.655 | 8.6754 | 34.7792 | -68.4715 | 76.798 | 1276.4549 | 2454.8198 | 2766.8533 | -1.1008 | -63.0723 | 23 | 0 | 0 | 9.638 | 94.5488 | 0 | 0.95716 | 12.778 |  |  |  | #N/A | #N/A | #N/A | 7.4209 | -1.2994
0.1 | 30.4 | -0.60041 | -8.6279 | 8.6488 | 34.7192 | -69.3343 | 77.5413 | 1279.9299 | 2447.9295 | 2762.3503 | -1.1065 | -63.4006 | 23 | 0 | 0 | 9.638 | 94.5488 | 0 | 0.95783 | 13.0357 |  |  |  | #N/A | #N/A | #N/A | 7.4206 | -1.3258
0.1 | 30.5 | -0.6056 | -8.6006 | 8.6219 | 34.6586 | -70.1943 | 78.2845 | 1283.3987 | 2440.9531 | 2757.7825 | -1.1122 | -63.722 | 23 | 0 | 0 | 9.638 | 94.5488 | 0 | 0.95851 | 13.2962 |  |  |  | #N/A | #N/A | #N/A | 7.4192 | -1.3525
0.1 | 30.6 | -0.61077 | -8.573 | 8.5947 | 34.5975 | -71.0516 | 79.0273 | 1286.8616 | 2433.8908 | 2753.1504 | -1.1177 | -64.0369 | 23 | 0 | 0 | 9.638 | 94.5488 | 0 | 0.9592 | 13.5594 |  |  |  | #N/A | #N/A | #N/A | 7.4166 | -1.3796
0.1 | 30.7 | -0.61592 | -8.5451 | 8.5673 | 34.5359 | -71.9061 | 79.7698 | 1290.3182 | 2426.7429 | 2748.4545 | -1.123 | -64.3454 | 23 | 0 | 0 | 9.638 | 94.5488 | 0 | 0.95989 | 13.8254 |  |  |  | #N/A | #N/A | #N/A | 7.4131 | -1.4069
0.1 | 30.8 | -0.62105 | -8.5169 | 8.5396 | 34.4738 | -72.7578 | 80.5118 | 1293.7687 | 2419.5097 | 2743.6954 | -1.1283 | -64.6476 | 23 | 0 | 0 | 9.638 | 94.5488 | 0 | 0.9606 | 14.0942 |  |  |  | #N/A | #N/A | #N/A | 7.4085 | -1.4345
0.1 | 30.9 | -0.62616 | -8.4885 | 8.5115 | 34.4112 | -73.6067 | 81.2532 | 1297.213 | 2412.1915 | 2738.8737 | -1.1335 | -64.9438 | 23 | 0 | 0 | 9.638 | 94.5488 | 0 | 0.96131 | 14.3656 |  |  |  | #N/A | #N/A | #N/A | 7.4029 | -1.4624
0.1 | 31 | -0.63124 | -8.4598 | 8.4833 | 34.3481 | -74.4526 | 81.9938 | 1300.6509 | 2404.7885 | 2733.9899 | -1.1386 | -65.2342 | 23 | 0 | 0 | 9.638 | 94.5488 | 0 | 0.96203 | 14.6397 |  |  |  | 31 | 1300.6509 | #N/A | 7.3963 | -1.4905
0.1 | 31.1 | -0.63631 | -8.4307 | 8.4547 | 34.2845 | -75.2957 | 82.7337 | 1304.0826 | 2397.3011 | 2729.0445 | -1.1435 | -65.5188 | 23 | 0 | 0 | 9.638 | 94.5488 | 0 | 0.96276 | 14.9164 |  |  |  | #N/A | #N/A | #N/A | 7.3888 | -1.519
0.1 | 31.2 | -0.64135 | -8.4015 | 8.4259 | 34.2203 | -76.1359 | 83.4728 | 1307.5078 | 2389.7295 | 2724.0381 | -1.1484 | -65.7978 | 23 | 0 | 0 | 9.638 | 94.5488 | 0 | 0.9635 | 15.1958 |  |  |  | #N/A | #N/A | #N/A | 7.3804 | -1.5477
0.1 | 31.3 | -0.64636 | -8.3719 | 8.3968 | 34.1557 | -76.9731 | 84.2108 | 1310.9266 | 2382.0741 | 2718.9714 | -1.1532 | -66.0714 | 23 | 0 | 0 | 9.638 | 94.5488 | 0 | 0.96425 | 15.4777 |  |  |  | #N/A | #N/A | #N/A | 7.3711 | -1.5767
0.1 | 31.4 | -0.65135 | -8.3421 | 8.3675 | 34.0906 | -77.8073 | 84.9479 | 1314.3389 | 2374.335 | 2713.8448 | -1.1578 | -66.3398 | 23 | 0 | 0 | 9.638 | 94.5488 | 0 | 0.96501 | 15.7622 |  |  |  | #N/A | #N/A | #N/A | 7.3609 | -1.6059
0.1 | 31.5 | -0.65631 | -8.3121 | 8.3379 | 34.0249 | -78.6385 | 85.6838 | 1317.7447 | 2366.5128 | 2708.659 | -1.1624 | -66.6031 | 23 | 0 | 0 | 9.638 | 94.5488 | 0 | 0.96578 | 16.0492 |  |  |  | #N/A | #N/A | #N/A | 7.35 | -1.6354
0.1 | 31.6 | -0.66125 | -8.2817 | 8.3081 | 33.9588 | -79.4667 | 86.4185 | 1321.1439 | 2358.6075 | 2703.4146 | -1.167 | -66.8613 | 23 | 0 | 0 | 9.638 | 94.5488 | 0 | 0.96655 | 16.3387 |  |  |  | #N/A | #N/A | #N/A | 7.3382 | -1.6652
0.1 | 31.7 | -0.66616 | -8.2511 | 8.278 | 33.8922 | -80.2918 | 87.1519 | 1324.5364 | 2350.6196 | 2698.1121 | -1.1714 | -67.1148 | 23 | 0 | 0 | 9.638 | 94.5488 | 0 | 0.96733 | 16.6306 |  |  |  | #N/A | #N/A | #N/A | 7.3256 | -1.6952
0.1 | 31.8 | -0.67103 | -8.2203 | 8.2476 | 33.8251 | -81.1138 | 87.8839 | 1327.9223 | 2342.5493 | 2692.7523 | -1.1757 | -67.3635 | 23 | 0 | 0 | 9.638 | 94.5488 | 0 | 0.96812 | 16.925 |  |  |  | #N/A | #N/A | #N/A | 7.3123 | -1.7255
0.1 | 31.9 | -0.67588 | -8.1892 | 8.217 | 33.7575 | -81.9327 | 88.6146 | 1331.3014 | 2334.397 | 2687.3356 | -1.18 | -67.6076 | 23 | 0 | 0 | 9.638 | 94.5488 | 0 | 0.96893 | 17.2219 |  |  |  | #N/A | #N/A | #N/A | 7.2982 | -1.7561
0.1 | 32 | -0.6807 | -8.1579 | 8.1862 | 33.6894 | -82.7485 | 89.3437 | 1334.6738 | 2326.1629 | 2681.8628 | -1.1842 | -67.8473 | 23 | 0 | 0 | 9.638 | 94.5488 | 0 | 0.96973 | 17.521 |  |  |  | 32 | 1334.6738 | #N/A | 7.2834 | -1.7869
0.1 | 32.1 | -0.68549 | -8.1263 | 8.1551 | 33.6209 | -83.5611 | 90.0712 | 1338.0393 | 2317.8474 | 2676.3344 | -1.1883 | -68.0826 | 23 | 0 | 0 | 9.638 | 94.5488 | 0 | 0.97055 | 17.8226 |  |  |  | #N/A | #N/A | #N/A | 7.2679 | -1.8179
0.1 | 32.2 | -0.69025 | -8.0945 | 8.1238 | 33.5519 | -84.3706 | 90.7971 | 1341.3979 | 2309.4508 | 2670.7511 | -1.1923 | -68.3136 | 23 | 0 | 0 | 9.638 | 94.5488 | 0 | 0.97138 | 18.1264 |  |  |  | #N/A | #N/A | #N/A | 7.2518 | -1.8492
0.1 | 32.3 | -0.69498 | -8.0624 | 8.0923 | 33.4824 | -85.1768 | 91.5214 | 1344.7496 | 2300.9735 | 2665.1136 | -1.1963 | -68.5406 | 23 | 0 | 0 | 9.638 | 94.5488 | 0 | 0.97221 | 18.4326 |  |  |  | #N/A | #N/A | #N/A | 7.2349 | -1.8807
0.1 | 32.4 | -0.69967 | -8.0301 | 8.0605 | 33.4124 | -85.9798 | 92.2438 | 1348.0944 | 2292.4156 | 2659.4225 | -1.2001 | -68.7635 | 23 | 0 | 0 | 9.638 | 94.5488 | 0 | 0.97306 | 18.741 |  |  |  | #N/A | #N/A | #N/A | 7.2175 | -1.9125
0.1 | 32.5 | -0.70433 | -7.9976 | 8.0285 | 33.342 | -86.7796 | 92.9644 | 1351.4321 | 2283.7777 | 2653.6784 | -1.204 | -68.9825 | 23 | 0 | 0 | 9.638 | 94.5488 | 0 | 0.97391 | 19.0516 |  |  |  | #N/A | #N/A | #N/A | 7.1993 | -1.9445
0.1 | 32.6 | -0.70896 | -7.9648 | 7.9963 | 33.2711 | -87.5761 | 93.6831 | 1354.7627 | 2275.0599 | 2647.8821 | -1.2077 | -69.1977 | 23 | 0 | 0 | 9.638 | 94.5488 | 0 | 0.97477 | 19.3644 |  |  |  | #N/A | #N/A | #N/A | 7.1806 | -1.9767
0.1 | 32.7 | -0.71355 | -7.9318 | 7.9638 | 33.1997 | -88.3692 | 94.3999 | 1358.0863 | 2266.2626 | 2642.0342 | -1.2114 | -69.4092 | 23 | 0 | 0 | 9.638 | 94.5488 | 0 | 0.97564 | 19.6794 |  |  |  | #N/A | #N/A | #N/A | 7.1613 | -2.0092
0.1 | 32.8 | -0.7181 | -7.8986 | 7.9312 | 33.1279 | -89.1591 | 95.1147 | 1361.4026 | 2257.3862 | 2636.1354 | -1.215 | -69.617 | 23 | 0 | 0 | 9.638 | 94.5488 | 0 | 0.97652 | 19.9965 |  |  |  | #N/A | #N/A | #N/A | 7.1414 | -2.0419
0.1 | 32.9 | -0.72263 | -7.8652 | 7.8983 | 33.0556 | -89.9456 | 95.8274 | 1364.7118 | 2248.431 | 2630.1863 | -1.2186 | -69.8213 | 23 | 0 | 0 | 9.638 | 94.5488 | 0 | 0.9774 | 20.3157 |  |  |  | #N/A | #N/A | #N/A | 7.121 | -2.0748
0.1 | 33 | -0.72711 | -7.8315 | 7.8652 | 32.9829 | -90.7288 | 96.538 | 1368.0138 | 2239.3973 | 2624.1878 | -1.2221 | -70.0221 | 23 | 0 | 0 | 9.638 | 94.5488 | 0 | 0.9783 | 20.637 |  |  |  | 33 | 1368.0138 | #N/A | 7.1 | -2.1079
0.1 | 33.1 | -0.73156 | -7.7976 | 7.8319 | 32.9098 | -91.5085 | 97.2464 | 1371.3084 | 2230.2854 | 2618.1405 | -1.2256 | -70.2196 | 23 | 0 | 0 | 9.638 | 94.5488 | 0 | 0.9792 | 20.9603 |  |  |  | #N/A | #N/A | #N/A | 7.0785 | -2.1412
0.1 | 33.2 | -0.73597 | -7.7636 | 7.7984 | 32.8362 | -92.2849 | 97.9526 | 1374.5957 | 2221.0957 | 2612.0451 | -1.229 | -70.4138 | 23 | 0 | 0 | 9.638 | 94.5488 | 0 | 0.98011 | 21.2857 |  |  |  | #N/A | #N/A | #N/A | 7.0564 | -2.1748
0.1 | 33.3 | -0.74035 | -7.7293 | 7.7647 | 32.7621 | -93.0578 | 98.6565 | 1377.8756 | 2211.8286 | 2605.9023 | -1.2323 | -70.6048 | 23 | 0 | 0 | 9.638 | 94.5488 | 0 | 0.98103 | 21.613 |  |  |  | #N/A | #N/A | #N/A | 7.0339 | -2.2085
0.1 | 33.4 | -0.74469 | -7.6948 | 7.7307 | 32.6877 | -93.8273 | 99.3582 | 1381.1481 | 2202.4843 | 2599.7129 | -1.2356 | -70.7926 | 23 | 0 | 0 | 9.638 | 94.5488 | 0 | 0.98196 | 21.9422 |  |  |  | #N/A | #N/A | #N/A | 7.0108 | -2.2425
0.1 | 33.5 | -0.74899 | -7.6601 | 7.6966 | 32.6128 | -94.5933 | 100.0574 | 1384.4131 | 2193.0633 | 2593.4776 | -1.2388 | -70.9774 | 23 | 0 | 0 | 9.638 | 94.5488 | 0 | 0.9829 | 22.2734 |  |  |  | #N/A | #N/A | #N/A | 6.9873 | -2.2766
0.1 | 33.6 | -0.75325 | -7.6252 | 7.6623 | 32.5374 | -95.3558 | 100.7542 | 1387.6706 | 2183.5658 | 2587.1972 | -1.242 | -71.1593 | 23 | 0 | 0 | 9.638 | 94.5488 | 0 | 0.98384 | 22.6064 |  |  |  | #N/A | #N/A | #N/A | 6.9633 | -2.311
0.1 | 33.7 | -0.75747 | -7.5901 | 7.6278 | 32.4617 | -96.1148 | 101.4486 | 1390.9206 | 2173.9923 | 2580.8725 | -1.2451 | -71.3382 | 23 | 0 | 0 | 9.638 | 94.5488 | 0 | 0.9848 | 22.9413 |  |  |  | #N/A | #N/A | #N/A | 6.9388 | -2.3456
0.1 | 33.8 | -0.76165 | -7.5548 | 7.5931 | 32.3855 | -96.8703 | 102.1405 | 1394.1629 | 2164.3431 | 2574.5041 | -1.2482 | -71.5143 | 23 | 0 | 0 | 9.638 | 94.5488 | 0 | 0.98576 | 23.278 |  |  |  | #N/A | #N/A | #N/A | 6.9139 | -2.3803
0.1 | 33.9 | -0.76579 | -7.5194 | 7.5583 | 32.3089 | -97.6223 | 102.8298 | 1397.3977 | 2154.6184 | 2568.0928 | -1.2512 | -71.6876 | 23 | 0 | 0 | 9.638 | 94.5488 | 0 | 0.98673 | 23.6165 |  |  |  | #N/A | #N/A | #N/A | 6.8886 | -2.4152
0.1 | 34 | -0.7699 | -7.4837 | 7.5232 | 32.232 | -98.3706 | 103.5166 | 1400.6247 | 2144.8188 | 2561.6395 | -1.2542 | -71.8582 | 23 | 0 | 0 | 9.638 | 94.5488 | 0 | 0.98771 | 23.9567 |  |  |  | 34 | 1400.6247 | #N/A | 6.8628 | -2.4504
0.1 | 34.1 | -0.77396 | -7.4479 | 7.488 | 32.1546 | -99.1154 | 104.2007 | 1403.844 | 2134.9445 | 2555.145 | -1.2571 | -72.0261 | 23 | 0 | 0 | 9.638 | 94.5488 | 0 | 0.98869 | 24.2987 |  |  |  | #N/A | #N/A | #N/A | 6.8367 | -2.4857
0.1 | 34.2 | -0.77798 | -7.4119 | 7.4526 | 32.0768 | -99.8566 | 104.8821 | 1407.0556 | 2124.9959 | 2548.61 | -1.26 | -72.1915 | 23 | 0 | 0 | 9.638 | 94.5488 | 0 | 0.98969 | 24.6423 |  |  |  | #N/A | #N/A | #N/A | 6.8101 | -2.5211
0.1 | 34.3 | -0.78196 | -7.3757 | 7.4171 | 31.9986 | -100.5942 | 105.5609 | 1410.2594 | 2114.9733 | 2542.0353 | -1.2628 | -72.3544 | 23 | 0 | 0 | 9.638 | 94.5488 | 0 | 0.99069 | 24.9876 |  |  |  | #N/A | #N/A | #N/A | 6.7832 | -2.5568
0.1 | 34.4 | -0.7859 | -7.3394 | 7.3813 | 31.92 | -101.3281 | 106.2369 | 1413.4553 | 2104.8772 | 2535.4219 | -1.2656 | -72.5147 | 23 | 0 | 0 | 9.638 | 94.5488 | 0 | 0.99171 | 25.3345 |  |  |  | #N/A | #N/A | #N/A | 6.7558 | -2.5926
0.1 | 34.5 | -0.78979 | -7.3028 | 7.3454 | 31.841 | -102.0584 | 106.9101 | 1416.6433 | 2094.7079 | 2528.7704 | -1.2684 | -72.6727 | 23 | 0 | 0 | 9.638 | 94.5488 | 0 | 0.99273 | 25.683 |  |  |  | #N/A | #N/A | #N/A | 6.7281 | -2.6286
0.1 | 34.6 | -0.79365 | -7.2662 | 7.3094 | 31.7616 | -102.785 | 107.5805 | 1419.8235 | 2084.4657 | 2522.0817 | -1.2711 | -72.8283 | 23 | 0 | 0 | 9.638 | 94.5488 | 0 | 0.99375 | 26.0331 |  |  |  | #N/A | #N/A | #N/A | 6.7 | -2.6648
0.1 | 34.7 | -0.79746 | -7.2293 | 7.2732 | 31.6819 | -103.508 | 108.248 | 1422.9956 | 2074.1511 | 2515.3567 | -1.2738 | -72.9816 | 23 | 0 | 0 | 9.638 | 94.5488 | 0 | 0.99479 | 26.3847 |  |  |  | #N/A | #N/A | #N/A | 6.6716 | -2.7011
0.1 | 34.8 | -0.80123 | -7.1923 | 7.2368 | 31.6018 | -104.2272 | 108.9127 | 1426.1598 | 2063.7643 | 2508.5962 | -1.2764 | -73.1327 | 23 | 0 | 0 | 9.638 | 94.5488 | 0 | 0.99584 | 26.7377 |  |  |  | #N/A | #N/A | #N/A | 6.6429 | -2.7376
0.1 | 34.9 | -0.80495 | -7.1551 | 7.2003 | 31.5213 | -104.9427 | 109.5745 | 1429.316 | 2053.3058 | 2501.8011 | -1.279 | -73.2815 | 23 | 0 | 0 | 9.638 | 94.5488 | 0 | 0.99689 | 27.0923 |  |  |  | #N/A | #N/A | #N/A | 6.6138 | -2.7742
0.1 | 35 | -0.80864 | -7.1178 | 7.1636 | 31.4404 | -105.6545 | 110.2332 | 1432.4641 | 2042.776 | 2494.9723 | -1.2816 | -73.4282 | 23 | 0 | 0 | 9.638 | 94.5488 | 0 | 0.99795 | 27.4482 |  |  |  | 35 | 1432.4641 | #N/A | 6.5843 | -2.811
0.1 | 35.1 | -0.81227 | -7.0804 | 7.1268 | 31.3592 | -106.3625 | 110.8891 | 1435.604 | 2032.1751 | 2488.1107 | -1.2841 | -73.5727 | 23 | 0 | 0 | 9.638 | 94.5488 | 0 | 0.99902 | 27.8055 |  |  |  | #N/A | #N/A | #N/A | 6.5546 | -2.8479
0.1 | 35.2 | -0.81587 | -7.0428 | 7.0899 | 31.2776 | -107.0668 | 111.5419 | 1438.7359 | 2021.5036 | 2481.217 | -1.2866 | -73.7152 | 23 | 0 | 0 | 9.638 | 94.5488 | 0 | 1.0001 | 28.1642 |  |  |  | #N/A | #N/A | #N/A | 6.5246 | -2.885
0.1 | 35.3 | -0.81942 | -7.005 | 7.0528 | 31.1957 | -107.7673 | 112.1916 | 1441.8595 | 2010.7619 | 2474.2923 | -1.289 | -73.8557 | 23 | 0 | 0 | 9.638 | 94.5488 | 0 | 1.0012 | 28.5243 |  |  |  | #N/A | #N/A | #N/A | 6.4942 | -2.9222
0.1 | 35.4 | -0.82293 | -6.9672 | 7.0156 | 31.1134 | -108.464 | 112.8383 | 1444.975 | 1999.9504 | 2467.3375 | -1.2914 | -73.9942 | 23 | 0 | 0 | 9.638 | 94.5488 | 0 | 1.0023 | 28.8856 |  |  |  | #N/A | #N/A | #N/A | 6.4636 | -2.9596
0.1 | 35.5 | -0.82639 | -6.9291 | 6.9782 | 31.0307 | -109.1569 | 113.4819 | 1448.0822 | 1989.0693 | 2460.3534 | -1.2938 | -74.1308 | 23 | 0 | 0 | 9.638 | 94.5488 | 0 | 1.0034 | 29.2481 |  |  |  | #N/A | #N/A | #N/A | 6.4327 | -2.997
0.1 | 35.6 | -0.82981 | -6.891 | 6.9408 | 30.9477 | -109.846 | 114.1224 | 1451.1811 | 1978.1192 | 2453.341 | -1.2962 | -74.2655 | 23 | 0 | 0 | 9.638 | 94.5488 | 0 | 1.0045 | 29.6119 |  |  |  | #N/A | #N/A | #N/A | 6.4015 | -3.0347
0.1 | 35.7 | -0.83318 | -6.8527 | 6.9032 | 30.8644 | -110.5313 | 114.7597 | 1454.2717 | 1967.1003 | 2446.3013 | -1.2985 | -74.3983 | 23 | 0 | 0 | 9.638 | 94.5488 | 0 | 1.0056 | 29.9769 |  |  |  | #N/A | #N/A | #N/A | 6.37 | -3.0724
0.1 | 35.8 | -0.83651 | -6.8143 | 6.8655 | 30.7808 | -111.2127 | 115.3938 | 1457.354 | 1956.0131 | 2439.2351 | -1.3008 | -74.5293 | 23 | 0 | 0 | 9.638 | 94.5488 | 0 | 1.0067 | 30.3431 |  |  |  | #N/A | #N/A | #N/A | 6.3383 | -3.1103
0.1 | 35.9 | -0.83979 | -6.7758 | 6.8276 | 30.6968 | -111.8903 | 116.0247 | 1460.4279 | 1944.858 | 2432.1435 | -1.303 | -74.6585 | 23 | 0 | 0 | 9.638 | 94.5488 | 0 | 1.0079 | 30.7104 |  |  |  | #N/A | #N/A | #N/A | 6.3063 | -3.1483
0.1 | 36 | -0.84302 | -6.7372 | 6.7897 | 30.6125 | -112.564 | 116.6524 | 1463.4933 | 1933.6352 | 2425.0274 | -1.3053 | -74.786 | 23 | 0 | 0 | 9.638 | 94.5488 | 0 | 1.009 | 31.0787 |  |  |  | 36 | 1463.4933 | #N/A | 6.274 | -3.1864
0.1 | 36.1 | -0.84622 | -6.6984 | 6.7517 | 30.5279 | -113.2339 | 117.2769 | 1466.5503 | 1922.3453 | 2417.8878 | -1.3075 | -74.9118 | 23 | 0 | 0 | 9.638 | 94.5488 | 0 | 1.0102 | 31.4482 |  |  |  | #N/A | #N/A | #N/A | 6.2416 | -3.2246
0.1 | 36.2 | -0.84936 | -6.6596 | 6.7135 | 30.4429 | -113.8998 | 117.898 | 1469.5989 | 1910.9887 | 2410.7257 | -1.3096 | -75.0359 | 23 | 0 | 0 | 9.638 | 94.5488 | 0 | 1.0113 | 31.8186 |  |  |  | #N/A | #N/A | #N/A | 6.2089 | -3.2629
0.1 | 36.3 | -0.85246 | -6.6206 | 6.6752 | 30.3577 | -114.5619 | 118.5159 | 1472.6389 | 1899.5656 | 2403.5421 | -1.3118 | -75.1583 | 23 | 0 | 0 | 9.638 | 94.5488 | 0 | 1.0125 | 32.1901 |  |  |  | #N/A | #N/A | #N/A | 6.1759 | -3.3014
0.1 | 36.4 | -0.85551 | -6.5815 | 6.6369 | 30.2721 | -115.22 | 119.1304 | 1475.6704 | 1888.0765 | 2396.338 | -1.3139 | -75.2792 | 23 | 0 | 0 | 9.638 | 94.5488 | 0 | 1.0137 | 32.5625 |  |  |  | #N/A | #N/A | #N/A | 6.1428 | -3.3399
0.1 | 36.5 | -0.85852 | -6.5423 | 6.5984 | 30.1863 | -115.8743 | 119.7416 | 1478.6933 | 1876.5218 | 2389.1145 | -1.316 | -75.3985 | 23 | 0 | 0 | 9.638 | 94.5488 | 0 | 1.0148 | 32.9359 |  |  |  | #N/A | #N/A | #N/A | 6.1094 | -3.3786
0.1 | 36.6 | -0.86148 | -6.5031 | 6.5599 | 30.1001 | -116.5246 | 120.3495 | 1481.7077 | 1864.9018 | 2381.8725 | -1.318 | -75.5162 | 23 | 0 | 0 | 9.638 | 94.5488 | 0 | 1.016 | 33.3101 |  |  |  | #N/A | #N/A | #N/A | 6.0759 | -3.4173
0.1 | 36.7 | -0.8644 | -6.4637 | 6.5213 | 30.0137 | -117.1709 | 120.9539 | 1484.7133 | 1853.2171 | 2374.6131 | -1.32 | -75.6324 | 23 | 0 | 0 | 9.638 | 94.5488 | 0 | 1.0172 | 33.6853 |  |  |  | #N/A | #N/A | #N/A | 6.0421 | -3.4561
0.1 | 36.8 | -0.86727 | -6.4243 | 6.4825 | 29.927 | -117.8134 | 121.555 | 1487.7104 | 1841.4678 | 2367.3373 | -1.322 | -75.7472 | 23 | 0 | 0 | 9.638 | 94.5488 | 0 | 1.0184 | 34.0612 |  |  |  | #N/A | #N/A | #N/A | 6.0081 | -3.495
0.1 | 36.9 | -0.87009 | -6.3847 | 6.4437 | 29.84 | -118.4518 | 122.1526 | 1490.6987 | 1829.6546 | 2360.0463 | -1.324 | -75.8605 | 23 | 0 | 0 | 9.638 | 94.5488 | 0 | 1.0197 | 34.438 |  |  |  | #N/A | #N/A | #N/A | 5.974 | -3.5341
0.1 | 37 | -0.87286 | -6.3451 | 6.4049 | 29.7527 | -119.0864 | 122.7468 | 1493.6784 | 1817.7777 | 2352.7411 | -1.326 | -75.9723 | 23 | 0 | 0 | 9.638 | 94.5488 | 0 | 1.0209 | 34.8155 |  |  |  | 37 | 1493.6784 | #N/A | 5.9396 | -3.5731
0.1 | 37.1 | -0.87559 | -6.3054 | 6.3659 | 29.6651 | -119.7169 | 123.3376 | 1496.6492 | 1805.8375 | 2345.4228 | -1.3279 | -76.0828 | 23 | 0 | 0 | 9.638 | 94.5488 | 0 | 1.0221 | 35.1938 |  |  |  | #N/A | #N/A | #N/A | 5.9051 | -3.6123
0.1 | 37.2 | -0.87827 | -6.2656 | 6.3269 | 29.5773 | -120.3435 | 123.9248 | 1499.6114 | 1793.8345 | 2338.0925 | -1.3298 | -76.1919 | 23 | 0 | 0 | 9.638 | 94.5488 | 0 | 1.0233 | 35.5727 |  |  |  | #N/A | #N/A | #N/A | 5.8705 | -3.6516
0.1 | 37.3 | -0.88091 | -6.2258 | 6.2878 | 29.4892 | -120.966 | 124.5086 | 1502.5647 | 1781.769 | 2330.7513 | -1.3317 | -76.2996 | 23 | 0 | 0 | 9.638 | 94.5488 | 0 | 1.0246 | 35.9524 |  |  |  | #N/A | #N/A | #N/A | 5.8356 | -3.6909
0.1 | 37.4 | -0.8835 | -6.1859 | 6.2486 | 29.4008 | -121.5846 | 125.0889 | 1505.5092 | 1769.6415 | 2323.4003 | -1.3335 | -76.406 | 23 | 0 | 0 | 9.638 | 94.5488 | 0 | 1.0258 | 36.3327 |  |  |  | #N/A | #N/A | #N/A | 5.8006 | -3.7303
0.1 | 37.5 | -0.88604 | -6.1459 | 6.2094 | 29.3122 | -122.1992 | 125.6656 | 1508.4448 | 1757.4523 | 2316.0407 | -1.3354 | -76.5112 | 23 | 0 | 0 | 9.638 | 94.5488 | 0 | 1.0271 | 36.7135 |  |  |  | #N/A | #N/A | #N/A | 5.7655 | -3.7697
0.1 | 37.6 | -0.88853 | -6.1058 | 6.1701 | 29.2234 | -122.8098 | 126.2389 | 1511.3716 | 1745.2018 | 2308.6736 | -1.3372 | -76.615 | 23 | 0 | 0 | 9.638 | 94.5488 | 0 | 1.0284 | 37.095 |  |  |  | #N/A | #N/A | #N/A | 5.7301 | -3.8092
0.1 | 37.7 | -0.89098 | -6.0657 | 6.1308 | 29.1343 | -123.4164 | 126.8085 | 1514.2895 | 1732.8905 | 2301.3001 | -1.339 | -76.7176 | 23 | 0 | 0 | 9.638 | 94.5488 | 0 | 1.0296 | 37.477 |  |  |  | #N/A | #N/A | #N/A | 5.6947 | -3.8488
0.1 | 37.8 | -0.89338 | -6.0256 | 6.0914 | 29.045 | -124.0189 | 127.3747 | 1517.1985 | 1720.5188 | 2293.9215 | -1.3407 | -76.819 | 23 | 0 | 0 | 9.638 | 94.5488 | 0 | 1.0309 | 37.8595 |  |  |  | #N/A | #N/A | #N/A | 5.6591 | -3.8885
0.1 | 37.9 | -0.89573 | -5.9853 | 6.052 | 28.9554 | -124.6175 | 127.9372 | 1520.0985 | 1708.0869 | 2286.539 | -1.3425 | -76.9192 | 23 | 0 | 0 | 9.638 | 94.5488 | 0 | 1.0322 | 38.2426 |  |  |  | #N/A | #N/A | #N/A | 5.6234 | -3.9282
0.1 | 38 | -0.89803 | -5.9451 | 6.0125 | 28.8656 | -125.212 | 128.4961 | 1522.9895 | 1695.5955 | 2279.1536 | -1.3442 | -77.0182 | 23 | 0 | 0 | 9.638 | 94.5488 | 0 | 1.0335 | 38.626 |  |  |  | 38 | 1522.9895 | #N/A | 5.5876 | -3.9679
0.1 | 38.1 | -0.90029 | -5.9048 | 5.973 | 28.7755 | -125.8024 | 129.0515 | 1525.8716 | 1683.0447 | 2271.7667 | -1.3459 | -77.116 | 23 | 0 | 0 | 9.638 | 94.5488 | 0 | 1.0348 | 39.0099 |  |  |  | #N/A | #N/A | #N/A | 5.5516 | -4.0077
0.1 | 38.2 | -0.9025 | -5.8644 | 5.9334 | 28.6853 | -126.3889 | 129.6032 | 1528.7446 | 1670.4352 | 2264.3794 | -1.3476 | -77.2127 | 23 | 0 | 0 | 9.638 | 94.5488 | 0 | 1.0361 | 39.3942 |  |  |  | #N/A | #N/A | #N/A | 5.5155 | -4.0475
0.1 | 38.3 | -0.90467 | -5.824 | 5.8938 | 28.5948 | -126.9713 | 130.1513 | 1531.6086 | 1657.7672 | 2256.9929 | -1.3493 | -77.3083 | 23 | 0 | 0 | 9.638 | 94.5488 | 0 | 1.0375 | 39.7788 |  |  |  | #N/A | #N/A | #N/A | 5.4793 | -4.0874
0.1 | 38.4 | -0.90678 | -5.7836 | 5.8542 | 28.5042 | -127.5496 | 130.6958 | 1534.4636 | 1645.0411 | 2249.6086 | -1.3509 | -77.4028 | 23 | 0 | 0 | 9.638 | 94.5488 | 0 | 1.0388 | 40.1637 |  |  |  | #N/A | #N/A | #N/A | 5.443 | -4.1273
0.1 | 38.5 | -0.90885 | -5.7431 | 5.8146 | 28.4133 | -128.1239 | 131.2366 | 1537.3095 | 1632.2575 | 2242.2276 | -1.3526 | -77.4962 | 23 | 0 | 0 | 9.638 | 94.5488 | 0 | 1.0401 | 40.549 |  |  |  | #N/A | #N/A | #N/A | 5.4066 | -4.1672
0.1 | 38.6 | -0.91088 | -5.7026 | 5.7749 | 28.3222 | -128.6942 | 131.7738 | 1540.1462 | 1619.4165 | 2234.8513 | -1.3542 | -77.5886 | 23 | 0 | 0 | 9.638 | 94.5488 | 0 | 1.0415 | 40.9345 |  |  |  | #N/A | #N/A | #N/A | 5.3701 | -4.2072
0.1 | 38.7 | -0.91285 | -5.6621 | 5.7352 | 28.2309 | -129.2604 | 132.3074 | 1542.9739 | 1606.5188 | 2227.4809 | -1.3558 | -77.6799 | 23 | 0 | 0 | 9.638 | 94.5488 | 0 | 1.0428 | 41.3202 |  |  |  | #N/A | #N/A | #N/A | 5.3335 | -4.2472
0.1 | 38.8 | -0.91478 | -5.6215 | 5.6955 | 28.1394 | -129.8226 | 132.8372 | 1545.7924 | 1593.5647 | 2220.1177 | -1.3573 | -77.7702 | 23 | 0 | 0 | 9.638 | 94.5488 | 0 | 1.0442 | 41.7062 |  |  |  | #N/A | #N/A | #N/A | 5.2969 | -4.2872
0.1 | 38.9 | -0.91666 | -5.5809 | 5.6557 | 28.0478 | -130.3807 | 133.3634 | 1548.6018 | 1580.5545 | 2212.763 | -1.3589 | -77.8594 | 23 | 0 | 0 | 9.638 | 94.5488 | 0 | 1.0456 | 42.0923 |  |  |  | #N/A | #N/A | #N/A | 5.2601 | -4.3273
0.1 | 39 | -0.9185 | -5.5403 | 5.616 | 27.9559 | -130.9347 | 133.8859 | 1551.4019 | 1567.4887 | 2205.4181 | -1.3604 | -77.9477 | 23 | 0 | 0 | 9.638 | 94.5488 | 0 | 1.0469 | 42.4786 |  |  |  | 39 | 1551.4019 | #N/A | 5.2233 | -4.3673
0.1 | 39.1 | -0.92028 | -5.4997 | 5.5762 | 27.8639 | -131.4847 | 134.4047 | 1554.1929 | 1554.3678 | 2198.0844 | -1.362 | -78.035 | 23 | 0 | 0 | 9.638 | 94.5488 | 0 | 1.0483 | 42.865 |  |  |  | #N/A | #N/A | #N/A | 5.1864 | -4.4074
0.1 | 39.2 | -0.92203 | -5.4591 | 5.5364 | 27.7717 | -132.0306 | 134.9197 | 1556.9747 | 1541.192 | 2190.7631 | -1.3635 | -78.1214 | 23 | 0 | 0 | 9.638 | 94.5488 | 0 | 1.0497 | 43.2514 |  |  |  | #N/A | #N/A | #N/A | 5.1494 | -4.4475
0.1 | 39.3 | -0.92372 | -5.4185 | 5.4967 | 27.6793 | -132.5724 | 135.4311 | 1559.7473 | 1527.9619 | 2183.4557 | -1.365 | -78.2068 | 23 | 0 | 0 | 9.638 | 94.5488 | 0 | 1.0511 | 43.638 |  |  |  | #N/A | #N/A | #N/A | 5.1123 | -4.4876
0.1 | 39.4 | -0.92537 | -5.3779 | 5.4569 | 27.5868 | -133.1102 | 135.9388 | 1562.5106 | 1514.6777 | 2176.1636 | -1.3664 | -78.2913 | 23 | 0 | 0 | 9.638 | 94.5488 | 0 | 1.0525 | 44.0245 |  |  |  | #N/A | #N/A | #N/A | 5.0752 | -4.5277
0.1 | 39.5 | -0.92697 | -5.3372 | 5.4171 | 27.4941 | -133.6439 | 136.4428 | 1565.2646 | 1501.34 | 2168.888 | -1.3679 | -78.3749 | 23 | 0 | 0 | 9.638 | 94.5488 | 0 | 1.0539 | 44.4111 |  |  |  | #N/A | #N/A | #N/A | 5.0381 | -4.5678
0.1 | 39.6 | -0.92852 | -5.2966 | 5.3774 | 27.4012 | -134.1736 | 136.943 | 1568.0094 | 1487.9491 | 2161.6304 | -1.3693 | -78.4577 | 23 | 0 | 0 | 9.638 | 94.5488 | 0 | 1.0553 | 44.7976 |  |  |  | #N/A | #N/A | #N/A | 5.0009 | -4.6079
0.1 | 39.7 | -0.93003 | -5.256 | 5.3376 | 27.3082 | -134.6992 | 137.4395 | 1570.7448 | 1474.5055 | 2154.3922 | -1.3708 | -78.5395 | 23 | 0 | 0 | 9.638 | 94.5488 | 0 | 1.0568 | 45.1841 |  |  |  | #N/A | #N/A | #N/A | 4.9636 | -4.648
0.1 | 39.8 | -0.93149 | -5.2154 | 5.2979 | 27.2151 | -135.2207 | 137.9322 | 1573.471 | 1461.0095 | 2147.1748 | -1.3722 | -78.6205 | 23 | 0 | 0 | 9.638 | 94.5488 | 0 | 1.0582 | 45.5704 |  |  |  | #N/A | #N/A | #N/A | 4.9263 | -4.6881
0.1 | 39.9 | -0.93291 | -5.1747 | 5.2582 | 27.1218 | -135.7382 | 138.4213 | 1576.1878 | 1447.4616 | 2139.9797 | -1.3736 | -78.7006 | 23 | 0 | 0 | 9.638 | 94.5488 | 0 | 1.0597 | 45.9567 |  |  |  | #N/A | #N/A | #N/A | 4.8889 | -4.7282
0.1 | 40 | -0.93428 | -5.1341 | 5.2185 | 27.0283 | -136.2516 | 138.9066 | 1578.8953 | 1433.8621 | 2132.8082 | -1.375 | -78.7799 | 23 | 0 | 0 | 9.638 | 94.5488 | 0 | 1.0611 | 46.3428 |  |  |  | 40 | 1578.8953 | #N/A | 4.8516 | -4.7683
0.1 | 40.1 | -0.9356 | -5.0936 | 5.1788 | 26.9348 | -136.761 | 139.3881 | 1581.5935 | 1420.2114 | 2125.6619 | -1.3763 | -78.8583 | 23 | 0 | 0 | 9.638 | 94.5488 | 0 | 1.0626 | 46.7288 |  |  |  | #N/A | #N/A | #N/A | 4.8142 | -4.8083
0.1 | 40.2 | -0.93688 | -5.053 | 5.1391 | 26.8411 | -137.2663 | 139.8659 | 1584.2823 | 1406.5101 | 2118.5422 | -1.3777 | -78.936 | 23 | 0 | 0 | 9.638 | 94.5488 | 0 | 1.064 | 47.1145 |  |  |  | #N/A | #N/A | #N/A | 4.7767 | -4.8484
0.1 | 40.3 | -0.93811 | -5.0124 | 5.0995 | 26.7473 | -137.7675 | 140.34 | 1586.9617 | 1392.7584 | 2111.4505 | -1.379 | -79.0128 | 23 | 0 | 0 | 9.638 | 94.5488 | 0 | 1.0655 | 47.5 |  |  |  | #N/A | #N/A | #N/A | 4.7393 | -4.8884
0.1 | 40.4 | -0.9393 | -4.9719 | 5.0599 | 26.6533 | -138.2647 | 140.8103 | 1589.6317 | 1378.9568 | 2104.3885 | -1.3804 | -79.0889 | 23 | 0 | 0 | 9.638 | 94.5488 | 0 | 1.067 | 47.8853 |  |  |  | #N/A | #N/A | #N/A | 4.7018 | -4.9284
0.1 | 40.5 | -0.94044 | -4.9314 | 5.0203 | 26.5593 | -138.7579 | 141.2768 | 1592.2924 | 1365.1057 | 2097.3575 | -1.3817 | -79.1642 | 23 | 0 | 0 | 9.638 | 94.5488 | 0 | 1.0685 | 48.2702 |  |  |  | #N/A | #N/A | #N/A | 4.6643 | -4.9684
0.1 | 40.6 | -0.94154 | -4.891 | 4.9808 | 26.4652 | -139.247 | 141.7396 | 1594.9436 | 1351.2054 | 2090.3591 | -1.383 | -79.2388 | 23 | 0 | 0 | 9.638 | 94.5488 | 0 | 1.07 | 48.6549 |  |  |  | #N/A | #N/A | #N/A | 4.6268 | -5.0083
0.1 | 40.7 | -0.94259 | -4.8505 | 4.9413 | 26.3709 | -139.732 | 142.1987 | 1597.5854 | 1337.2565 | 2083.3948 | -1.3843 | -79.3126 | 23 | 0 | 0 | 9.638 | 94.5488 | 0 | 1.0715 | 49.0392 |  |  |  | #N/A | #N/A | #N/A | 4.5892 | -5.0482
0.1 | 40.8 | -0.9436 | -4.8101 | 4.9018 | 26.2765 | -140.213 | 142.6539 | 1600.2178 | 1323.2592 | 2076.4662 | -1.3855 | -79.3856 | 23 | 0 | 0 | 9.638 | 94.5488 | 0 | 1.073 | 49.4232 |  |  |  | #N/A | #N/A | #N/A | 4.5517 | -5.0881
0.1 | 40.9 | -0.94456 | -4.7698 | 4.8624 | 26.1821 | -140.69 | 143.1055 | 1602.8407 | 1309.2141 | 2069.5748 | -1.3868 | -79.458 | 23 | 0 | 0 | 9.638 | 94.5488 | 0 | 1.0745 | 49.8068 |  |  |  | #N/A | #N/A | #N/A | 4.5142 | -5.128
0.1 | 41 | -0.94547 | -4.7295 | 4.8231 | 26.0875 | -141.1629 | 143.5533 | 1605.4542 | 1295.1214 | 2062.7221 | -1.3881 | -79.5296 | 23 | 0 | 0 | 9.638 | 94.5488 | 0 | 1.076 | 50.1899 |  |  |  | 41 | 1605.4542 | #N/A | 4.4767 | -5.1677
0.1 | 41.1 | -0.94635 | -4.6892 | 4.7837 | 25.9929 | -141.6319 | 143.9973 | 1608.0582 | 1280.9817 | 2055.9098 | -1.3893 | -79.6006 | 23 | 0 | 0 | 9.638 | 94.5488 | 0 | 1.0775 | 50.5726 |  |  |  | #N/A | #N/A | #N/A | 4.4391 | -5.2075
0.1 | 41.2 | -0.94717 | -4.649 | 4.7445 | 25.8982 | -142.0968 | 144.4376 | 1610.6528 | 1266.7952 | 2049.1395 | -1.3905 | -79.6708 | 23 | 0 | 0 | 9.638 | 94.5488 | 0 | 1.0791 | 50.9549 |  |  |  | #N/A | #N/A | #N/A | 4.4016 | -5.2472
0.1 | 41.3 | -0.94796 | -4.6088 | 4.7053 | 25.8034 | -142.5576 | 144.8741 | 1613.2378 | 1252.5625 | 2042.4126 | -1.3917 | -79.7404 | 23 | 0 | 0 | 9.638 | 94.5488 | 0 | 1.0806 | 51.3367 |  |  |  | #N/A | #N/A | #N/A | 4.3641 | -5.2869
0.1 | 41.4 | -0.9487 | -4.5687 | 4.6661 | 25.7085 | -143.0145 | 145.3068 | 1615.8134 | 1238.2839 | 2035.7309 | -1.3929 | -79.8093 | 23 | 0 | 0 | 9.638 | 94.5488 | 0 | 1.0822 | 51.7179 |  |  |  | #N/A | #N/A | #N/A | 4.3267 | -5.3265
0.1 | 41.5 | -0.94939 | -4.5286 | 4.6271 | 25.6136 | -143.4674 | 145.7359 | 1618.3795 | 1223.9598 | 2029.0958 | -1.3941 | -79.8775 | 23 | 0 | 0 | 9.638 | 94.5488 | 0 | 1.0837 | 52.0986 |  |  |  | #N/A | #N/A | #N/A | 4.2892 | -5.366
0.1 | 41.6 | -0.95004 | -4.4886 | 4.588 | 25.5186 | -143.9162 | 146.1611 | 1620.9361 | 1209.5906 | 2022.5092 | -1.3953 | -79.9451 | 23 | 0 | 0 | 9.638 | 94.5488 | 0 | 1.0853 | 52.4788 |  |  |  | #N/A | #N/A | #N/A | 4.2518 | -5.4055
0.1 | 41.7 | -0.95065 | -4.4486 | 4.5491 | 25.4235 | -144.3611 | 146.5827 | 1623.4832 | 1195.1768 | 2015.9726 | -1.3965 | -80.012 | 23 | 0 | 0 | 9.638 | 94.5488 | 0 | 1.0868 | 52.8583 |  |  |  | #N/A | #N/A | #N/A | 4.2143 | -5.445
0.1 | 41.8 | -0.95122 | -4.4088 | 4.5102 | 25.3284 | -144.802 | 147.0005 | 1626.0208 | 1180.7186 | 2009.4876 | -1.3976 | -80.0783 | 23 | 0 | 0 | 9.638 | 94.5488 | 0 | 1.0884 | 53.2372 |  |  |  | #N/A | #N/A | #N/A | 4.177 | -5.4844
0.1 | 41.9 | -0.95174 | -4.3689 | 4.4714 | 25.2332 | -145.2389 | 147.4145 | 1628.5489 | 1166.2166 | 2003.0558 | -1.3988 | -80.144 | 23 | 0 | 0 | 9.638 | 94.5488 | 0 | 1.09 | 53.6155 |  |  |  | #N/A | #N/A | #N/A | 4.1396 | -5.5237
0.1 | 42 | -0.95222 | -4.3292 | 4.4327 | 25.138 | -145.6718 | 147.8249 | 1631.0675 | 1151.671 | 1996.6791 | -1.3999 | -80.2091 | 23 | 0 | 0 | 9.638 | 94.5488 | 0 | 1.0916 | 53.9932 |  |  |  | 42 | 1631.0675 | #N/A | 4.1023 | -5.5629
0.1 | 42.1 | -0.95265 | -4.2895 | 4.394 | 25.0427 | -146.1007 | 148.2314 | 1633.5765 | 1137.0824 | 1990.3589 | -1.401 | -80.2736 | 23 | 0 | 0 | 9.638 | 94.5488 | 0 | 1.0932 | 54.3701 |  |  |  | #N/A | #N/A | #N/A | 4.065 | -5.6021
0.1 | 42.2 | -0.95305 | -4.2499 | 4.3554 | 24.9474 | -146.5257 | 148.6343 | 1636.076 | 1122.4511 | 1984.0971 | -1.4022 | -80.3375 | 23 | 0 | 0 | 9.638 | 94.5488 | 0 | 1.0948 | 54.7464 |  |  |  | #N/A | #N/A | #N/A | 4.0278 | -5.6412
0.1 | 42.3 | -0.9534 | -4.2103 | 4.3169 | 24.8521 | -146.9468 | 149.0335 | 1638.566 | 1107.7775 | 1977.8952 | -1.4033 | -80.4008 | 23 | 0 | 0 | 9.638 | 94.5488 | 0 | 1.0964 | 55.1219 |  |  |  | #N/A | #N/A | #N/A | 3.9906 | -5.6803
0.1 | 42.4 | -0.95371 | -4.1709 | 4.2785 | 24.7567 | -147.3638 | 149.4289 | 1641.0464 | 1093.0619 | 1971.755 | -1.4044 | -80.4635 | 23 | 0 | 0 | 9.638 | 94.5488 | 0 | 1.098 | 55.4966 |  |  |  | #N/A | #N/A | #N/A | 3.9534 | -5.7192
0.1 | 42.5 | -0.95398 | -4.1315 | 4.2402 | 24.6613 | -147.777 | 149.8206 | 1643.5173 | 1078.3049 | 1965.6782 | -1.4054 | -80.5257 | 23 | 0 | 0 | 9.638 | 94.5488 | 0 | 1.0997 | 55.8706 |  |  |  | #N/A | #N/A | #N/A | 3.9163 | -5.7581
0.1 | 42.6 | -0.9542 | -4.0922 | 4.2019 | 24.5659 | -148.1862 | 150.2086 | 1645.9787 | 1063.5067 | 1959.6664 | -1.4065 | -80.5873 | 23 | 0 | 0 | 9.638 | 94.5488 | 0 | 1.1013 | 56.2438 |  |  |  | #N/A | #N/A | #N/A | 3.8793 | -5.7969
0.1 | 42.7 | -0.95439 | -4.0529 | 4.1638 | 24.4704 | -148.5915 | 150.5929 | 1648.4305 | 1048.6679 | 1953.7214 | -1.4076 | -80.6483 | 23 | 0 | 0 | 9.638 | 94.5488 | 0 | 1.1029 | 56.6161 |  |  |  | #N/A | #N/A | #N/A | 3.8423 | -5.8356
0.1 | 42.8 | -0.95453 | -4.0138 | 4.1258 | 24.375 | -148.9929 | 150.9736 | 1650.8728 | 1033.7886 | 1947.8449 | -1.4086 | -80.7088 | 23 | 0 | 0 | 9.638 | 94.5488 | 0 | 1.1046 | 56.9876 |  |  |  | #N/A | #N/A | #N/A | 3.8054 | -5.8743
0.1 | 42.9 | -0.95463 | -3.9748 | 4.0878 | 24.2795 | -149.3904 | 151.3505 | 1653.3055 | 1018.8695 | 1942.0387 | -1.4097 | -80.7688 | 23 | 0 | 0 | 9.638 | 94.5488 | 0 | 1.1062 | 57.3583 |  |  |  | #N/A | #N/A | #N/A | 3.7685 | -5.9128
0.1 | 43 | -0.9547 | -3.9358 | 4.0499 | 24.1841 | -149.7839 | 151.7237 | 1655.7287 | 1003.9108 | 1936.3043 | -1.4107 | -80.8282 | 23 | 0 | 0 | 9.638 | 94.5488 | 0 | 1.1079 | 57.728 |  |  |  | 43 | 1655.7287 | #N/A | 3.7317 | -5.9513
0.1 | 43.1 | -0.95472 | -3.8969 | 4.0122 | 24.0886 | -150.1736 | 152.0933 | 1658.1423 | 988.9129 | 1930.6436 | -1.4117 | -80.8871 | 23 | 0 | 0 | 9.638 | 94.5488 | 0 | 1.1096 | 58.0969 |  |  |  | #N/A | #N/A | #N/A | 3.6949 | -5.9896
0.1 | 43.2 | -0.9547 | -3.8582 | 3.9745 | 23.9931 | -150.5594 | 152.4592 | 1660.5464 | 973.8762 | 1925.0583 | -1.4128 | -80.9455 | 23 | 0 | 0 | 9.638 | 94.5488 | 0 | 1.1112 | 58.4648 |  |  |  | #N/A | #N/A | #N/A | 3.6583 | -6.0279
0.1 | 43.3 | -0.95464 | -3.8195 | 3.937 | 23.8977 | -150.9414 | 152.8215 | 1662.941 | 958.8012 | 1919.55 | -1.4138 | -81.0034 | 23 | 0 | 0 | 9.638 | 94.5488 | 0 | 1.1129 | 58.8318 |  |  |  | #N/A | #N/A | #N/A | 3.6217 | -6.0661
0.1 | 43.4 | -0.95454 | -3.7809 | 3.8996 | 23.8022 | -151.3195 | 153.1801 | 1665.3259 | 943.6881 | 1914.1206 | -1.4148 | -81.0608 | 23 | 0 | 0 | 9.638 | 94.5488 | 0 | 1.1146 | 59.1978 |  |  |  | #N/A | #N/A | #N/A | 3.5852 | -6.1042
0.1 | 43.5 | -0.95441 | -3.7425 | 3.8623 | 23.7068 | -151.6937 | 153.535 | 1667.7014 | 928.5375 | 1908.7718 | -1.4158 | -81.1176 | 23 | 0 | 0 | 9.638 | 94.5488 | 0 | 1.1163 | 59.5629 |  |  |  | #N/A | #N/A | #N/A | 3.5487 | -6.1421
0.1 | 43.6 | -0.95423 | -3.7041 | 3.825 | 23.6113 | -152.0642 | 153.8863 | 1670.0673 | 913.3496 | 1903.5053 | -1.4168 | -81.174 | 23 | 0 | 0 | 9.638 | 94.5488 | 0 | 1.118 | 59.9269 |  |  |  | #N/A | #N/A | #N/A | 3.5123 | -6.18
0.1 | 43.7 | -0.95402 | -3.6659 | 3.788 | 23.5159 | -152.4307 | 154.234 | 1672.4237 | 898.1248 | 1898.3227 | -1.4177 | -81.23 | 23 | 0 | 0 | 9.638 | 94.5488 | 0 | 1.1197 | 60.2899 |  |  |  | #N/A | #N/A | #N/A | 3.4761 | -6.2178
0.1 | 43.8 | -0.95376 | -3.6277 | 3.751 | 23.4206 | -152.7935 | 154.5781 | 1674.7705 | 882.8636 | 1893.2259 | -1.4187 | -81.2854 | 23 | 0 | 0 | 9.638 | 94.5488 | 0 | 1.1214 | 60.6519 |  |  |  | #N/A | #N/A | #N/A | 3.4399 | -6.2554
0.1 | 43.9 | -0.95347 | -3.5897 | 3.7141 | 23.3252 | -153.1525 | 154.9185 | 1677.1078 | 867.5663 | 1888.2166 | -1.4197 | -81.3404 | 23 | 0 | 0 | 9.638 | 94.5488 | 0 | 1.1231 | 61.0128 |  |  |  | #N/A | #N/A | #N/A | 3.4038 | -6.293
0.1 | 44 | -0.95314 | -3.5517 | 3.6774 | 23.2299 | -153.5076 | 155.2554 | 1679.4355 | 852.2333 | 1883.2964 | -1.4206 | -81.3949 | 23 | 0 | 0 | 9.638 | 94.5488 | 0 | 1.1249 | 61.3726 |  |  |  | 44 | 1679.4355 | #N/A | 3.3677 | -6.3304
0.1 | 44.1 | -0.95277 | -3.5139 | 3.6408 | 23.1346 | -153.859 | 155.5886 | 1681.7538 | 836.865 | 1878.4671 | -1.4216 | -81.4489 | 23 | 0 | 0 | 9.638 | 94.5488 | 0 | 1.1266 | 61.7313 |  |  |  | #N/A | #N/A | #N/A | 3.3318 | -6.3678
0.1 | 44.2 | -0.95236 | -3.4762 | 3.6043 | 23.0394 | -154.2067 | 155.9183 | 1684.0625 | 821.4617 | 1873.7304 | -1.4225 | -81.5025 | 23 | 0 | 0 | 9.638 | 94.5488 | 0 | 1.1283 | 62.0889 |  |  |  | #N/A | #N/A | #N/A | 3.296 | -6.405
0.1 | 44.3 | -0.95192 | -3.4386 | 3.568 | 22.9442 | -154.5505 | 156.2444 | 1686.3616 | 806.0238 | 1869.088 | -1.4234 | -81.5557 | 23 | 0 | 0 | 9.638 | 94.5488 | 0 | 1.1301 | 62.4454 |  |  |  | #N/A | #N/A | #N/A | 3.2602 | -6.4421
0.1 | 44.4 | -0.95144 | -3.4012 | 3.5317 | 22.8491 | -154.8906 | 156.5669 | 1688.6513 | 790.5518 | 1864.5416 | -1.4243 | -81.6084 | 23 | 0 | 0 | 9.638 | 94.5488 | 0 | 1.1318 | 62.8007 |  |  |  | #N/A | #N/A | #N/A | 3.2246 | -6.4791
0.1 | 44.5 | -0.95092 | -3.3638 | 3.4956 | 22.754 | -155.227 | 156.8858 | 1690.9314 | 775.0459 | 1860.0928 | -1.4252 | -81.6607 | 23 | 0 | 0 | 9.638 | 94.5488 | 0 | 1.1336 | 63.1548 |  |  |  | #N/A | #N/A | #N/A | 3.189 | -6.5159
0.1 | 44.6 | -0.95037 | -3.3266 | 3.4597 | 22.6589 | -155.5597 | 157.2013 | 1693.2021 | 759.5066 | 1855.7434 | -1.4262 | -81.7125 | 23 | 0 | 0 | 9.638 | 94.5488 | 0 | 1.1354 | 63.5078 |  |  |  | #N/A | #N/A | #N/A | 3.1536 | -6.5527
0.1 | 44.7 | -0.94978 | -3.2895 | 3.4239 | 22.5639 | -155.8886 | 157.5132 | 1695.4632 | 743.9342 | 1851.495 | -1.4271 | -81.764 | 23 | 0 | 0 | 9.638 | 94.5488 | 0 | 1.1371 | 63.8595 |  |  |  | #N/A | #N/A | #N/A | 3.1182 | -6.5893
0.1 | 44.8 | -0.94915 | -3.2525 | 3.3882 | 22.469 | -156.2139 | 157.8215 | 1697.7149 | 728.329 | 1847.3492 | -1.4279 | -81.815 | 23 | 0 | 0 | 9.638 | 94.5488 | 0 | 1.1389 | 64.2101 |  |  |  | #N/A | #N/A | #N/A | 3.083 | -6.6258
0.1 | 44.9 | -0.94849 | -3.2157 | 3.3527 | 22.3742 | -156.5354 | 158.1264 | 1699.957 | 712.6916 | 1843.3077 | -1.4288 | -81.8656 | 23 | 0 | 0 | 9.638 | 94.5488 | 0 | 1.1407 | 64.5594 |  |  |  | #N/A | #N/A | #N/A | 3.0479 | -6.6622
0.1 | 45 | -0.9478 | -3.179 | 3.3173 | 22.2794 | -156.8533 | 158.4277 | 1702.1897 | 697.0221 | 1839.3721 | -1.4297 | -81.9158 | 23 | 0 | 0 | 9.638 | 94.5488 | 0 | 1.1425 | 64.9074 |  |  |  | 45 | 1702.1897 | #N/A | 3.0129 | -6.6984
0.1 | 45.1 | -0.94707 | -3.1424 | 3.282 | 22.1847 | -157.1676 | 158.7256 | 1704.4129 | 681.3211 | 1835.544 | -1.4306 | -81.9656 | 23 | 0 | 0 | 9.638 | 94.5488 | 0 | 1.1443 | 65.2542 |  |  |  | #N/A | #N/A | #N/A | 2.978 | -6.7345
0.1 | 45.2 | -0.9463 | -3.1059 | 3.2469 | 22.0901 | -157.4782 | 159.02 | 1706.6267 | 665.5888 | 1831.825 | -1.4314 | -82.015 | 23 | 0 | 0 | 9.638 | 94.5488 | 0 | 1.1461 | 65.5997 |  |  |  | #N/A | #N/A | #N/A | 2.9432 | -6.7705
0.1 | 45.3 | -0.9455 | -3.0696 | 3.2119 | 21.9955 | -157.7851 | 159.3109 | 1708.8309 | 649.8256 | 1828.2168 | -1.4323 | -82.064 | 23 | 0 | 0 | 9.638 | 94.5488 | 0 | 1.1479 | 65.944 |  |  |  | #N/A | #N/A | #N/A | 2.9085 | -6.8064
0.1 | 45.4 | -0.94466 | -3.0334 | 3.1771 | 21.901 | -158.0885 | 159.5983 | 1711.0258 | 634.0319 | 1824.7207 | -1.4331 | -82.1126 | 23 | 0 | 0 | 9.638 | 94.5488 | 0 | 1.1497 | 66.2869 |  |  |  | #N/A | #N/A | #N/A | 2.874 | -6.8421
0.1 | 45.5 | -0.94379 | -2.9974 | 3.1425 | 21.8067 | -158.3882 | 159.8823 | 1713.2112 | 618.2081 | 1821.3384 | -1.434 | -82.1609 | 23 | 0 | 0 | 9.638 | 94.5488 | 0 | 1.1515 | 66.6284 |  |  |  | #N/A | #N/A | #N/A | 2.8395 | -6.8777
0.1 | 45.6 | -0.94289 | -2.9615 | 3.108 | 21.7124 | -158.6844 | 160.1629 | 1715.3871 | 602.3545 | 1818.0715 | -1.4348 | -82.2087 | 23 | 0 | 0 | 9.638 | 94.5488 | 0 | 1.1534 | 66.9687 |  |  |  | #N/A | #N/A | #N/A | 2.8052 | -6.9131
0.1 | 45.7 | -0.94196 | -2.9257 | 3.0736 | 21.6182 | -158.977 | 160.4401 | 1717.5536 | 586.4714 | 1814.9213 | -1.4356 | -82.2562 | 23 | 0 | 0 | 9.638 | 94.5488 | 0 | 1.1552 | 67.3076 |  |  |  | #N/A | #N/A | #N/A | 2.771 | -6.9484
0.1 | 45.8 | -0.94099 | -2.8901 | 3.0395 | 21.5241 | -159.266 | 160.7138 | 1719.7108 | 570.5593 | 1811.8893 | -1.4365 | -82.3034 | 23 | 0 | 0 | 9.638 | 94.5488 | 0 | 1.157 | 67.6451 |  |  |  | #N/A | #N/A | #N/A | 2.737 | -6.9836
0.1 | 45.9 | -0.93998 | -2.8546 | 3.0054 | 21.4301 | -159.5514 | 160.9842 | 1721.8585 | 554.6184 | 1808.9771 | -1.4373 | -82.3501 | 23 | 0 | 0 | 9.638 | 94.5488 | 0 | 1.1589 | 67.9813 |  |  |  | #N/A | #N/A | #N/A | 2.703 | -7.0186
0.1 | 46 | -0.93895 | -2.8193 | 2.9716 | 21.3362 | -159.8334 | 161.2512 | 1723.9968 | 538.6492 | 1806.186 | -1.4381 | -82.3965 | 23 | 0 | 0 | 9.638 | 94.5488 | 0 | 1.1607 | 68.316 |  |  |  | 46 | 1723.9968 | #N/A | 2.6692 | -7.0535
0.1 | 46.1 | -0.93789 | -2.7841 | 2.9379 | 21.2424 | -160.1118 | 161.5148 | 1726.1257 | 522.6519 | 1803.5174 | -1.4389 | -82.4426 | 23 | 0 | 0 | 9.638 | 94.5488 | 0 | 1.1626 | 68.6494 |  |  |  | #N/A | #N/A | #N/A | 2.6356 | -7.0882
0.1 | 46.2 | -0.93679 | -2.7491 | 2.9043 | 21.1487 | -160.3867 | 161.775 | 1728.2453 | 506.627 | 1800.9727 | -1.4397 | -82.4883 | 23 | 0 | 0 | 9.638 | 94.5488 | 0 | 1.1645 | 68.9813 |  |  |  | #N/A | #N/A | #N/A | 2.602 | -7.1228
0.1 | 46.3 | -0.93566 | -2.7142 | 2.8709 | 21.0552 | -160.6581 | 162.0319 | 1730.3555 | 490.5747 | 1798.5532 | -1.4405 | -82.5336 | 23 | 0 | 0 | 9.638 | 94.5488 | 0 | 1.1663 | 69.3118 |  |  |  | #N/A | #N/A | #N/A | 2.5686 | -7.1572
0.1 | 46.4 | -0.9345 | -2.6795 | 2.8377 | 20.9617 | -160.926 | 162.2855 | 1732.4563 | 474.4955 | 1796.2602 | -1.4413 | -82.5786 | 23 | 0 | 0 | 9.638 | 94.5488 | 0 | 1.1682 | 69.6409 |  |  |  | #N/A | #N/A | #N/A | 2.5353 | -7.1915
0.1 | 46.5 | -0.93331 | -2.6449 | 2.8047 | 20.8684 | -161.1905 | 162.5358 | 1734.5478 | 458.3897 | 1794.0951 | -1.442 | -82.6233 | 23 | 0 | 0 | 9.638 | 94.5488 | 0 | 1.1701 | 69.9685 |  |  |  | #N/A | #N/A | #N/A | 2.5022 | -7.2257
0.1 | 46.6 | -0.93208 | -2.6104 | 2.7719 | 20.7752 | -161.4516 | 162.7827 | 1736.63 | 442.2576 | 1792.059 | -1.4428 | -82.6676 | 23 | 0 | 0 | 9.638 | 94.5488 | 0 | 1.172 | 70.2946 |  |  |  | #N/A | #N/A | #N/A | 2.4692 | -7.2596
0.1 | 46.7 | -0.93083 | -2.5762 | 2.7392 | 20.6821 | -161.7092 | 163.0264 | 1738.7028 | 426.0996 | 1790.1532 | -1.4436 | -82.7116 | 23 | 0 | 0 | 9.638 | 94.5488 | 0 | 1.1739 | 70.6193 |  |  |  | #N/A | #N/A | #N/A | 2.4363 | -7.2935
0.1 | 46.8 | -0.92955 | -2.542 | 2.7067 | 20.5891 | -161.9634 | 163.2668 | 1740.7664 | 409.9159 | 1788.3788 | -1.4444 | -82.7553 | 23 | 0 | 0 | 9.638 | 94.5488 | 0 | 1.1758 | 70.9425 |  |  |  | #N/A | #N/A | #N/A | 2.4036 | -7.3272
0.1 | 46.9 | -0.92824 | -2.5081 | 2.6743 | 20.4963 | -162.2142 | 163.504 | 1742.8207 | 393.707 | 1786.737 | -1.4451 | -82.7986 | 23 | 0 | 0 | 9.638 | 94.5488 | 0 | 1.1777 | 71.2642 |  |  |  | #N/A | #N/A | #N/A | 2.371 | -7.3607
0.1 | 47 | -0.9269 | -2.4742 | 2.6422 | 20.4036 | -162.4616 | 163.7379 | 1744.8657 | 377.4733 | 1785.2289 | -1.4459 | -82.8417 | 23 | 0 | 0 | 9.638 | 94.5488 | 0 | 1.1796 | 71.5844 |  |  |  | 47 | 1744.8657 | #N/A | 2.3385 | -7.3941
0.1 | 47.1 | -0.92553 | -2.4406 | 2.6102 | 20.3111 | -162.7057 | 163.9685 | 1746.9014 | 361.2149 | 1783.8556 | -1.4466 | -82.8844 | 23 | 0 | 0 | 9.638 | 94.5488 | 0 | 1.1815 | 71.9031 |  |  |  | #N/A | #N/A | #N/A | 2.3062 | -7.4273
0.1 | 47.2 | -0.92413 | -2.4071 | 2.5784 | 20.2187 | -162.9464 | 164.196 | 1748.9279 | 344.9323 | 1782.618 | -1.4473 | -82.9268 | 23 | 0 | 0 | 9.638 | 94.5488 | 0 | 1.1835 | 72.2203 |  |  |  | #N/A | #N/A | #N/A | 2.2741 | -7.4604
0.1 | 47.3 | -0.9227 | -2.3737 | 2.5468 | 20.1264 | -163.1838 | 164.4202 | 1750.9451 | 328.6258 | 1781.5173 | -1.4481 | -82.9689 | 23 | 0 | 0 | 9.638 | 94.5488 | 0 | 1.1854 | 72.5359 |  |  |  | #N/A | #N/A | #N/A | 2.2421 | -7.4933
0.1 | 47.4 | -0.92125 | -2.3406 | 2.5153 | 20.0343 | -163.4178 | 164.6413 | 1752.9532 | 312.2957 | 1780.5542 | -1.4488 | -83.0107 | 23 | 0 | 0 | 9.638 | 94.5488 | 0 | 1.1873 | 72.85 |  |  |  | #N/A | #N/A | #N/A | 2.2102 | -7.526
0.1 | 47.5 | -0.91976 | -2.3076 | 2.4841 | 19.9423 | -163.6486 | 164.8592 | 1754.952 | 295.9424 | 1779.7299 | -1.4495 | -83.0522 | 23 | 0 | 0 | 9.638 | 94.5488 | 0 | 1.1893 | 73.1625 |  |  |  | #N/A | #N/A | #N/A | 2.1785 | -7.5586
0.1 | 47.6 | -0.91825 | -2.2747 | 2.453 | 19.8505 | -163.876 | 165.0739 | 1756.9416 | 279.5661 | 1779.045 | -1.4503 | -83.0934 | 23 | 0 | 0 | 9.638 | 94.5488 | 0 | 1.1912 | 73.4735 |  |  |  | #N/A | #N/A | #N/A | 2.1469 | -7.591
0.1 | 47.7 | -0.91672 | -2.242 | 2.4222 | 19.7588 | -164.1002 | 165.2855 | 1758.9221 | 263.1673 | 1778.5005 | -1.451 | -83.1343 | 23 | 0 | 0 | 9.638 | 94.5488 | 0 | 1.1932 | 73.7828 |  |  |  | #N/A | #N/A | #N/A | 2.1155 | -7.6233
0.1 | 47.8 | -0.91515 | -2.2095 | 2.3915 | 19.6673 | -164.3212 | 165.494 | 1760.8934 | 246.7463 | 1778.0971 | -1.4517 | -83.1749 | 23 | 0 | 0 | 9.638 | 94.5488 | 0 | 1.1951 | 74.0907 |  |  |  | #N/A | #N/A | #N/A | 2.0842 | -7.6554
0.1 | 47.9 | -0.91356 | -2.1771 | 2.361 | 19.5759 | -164.5389 | 165.6993 | 1762.8556 | 230.3033 | 1777.8356 | -1.4524 | -83.2152 | 23 | 0 | 0 | 9.638 | 94.5488 | 0 | 1.1971 | 74.3969 |  |  |  | #N/A | #N/A | #N/A | 2.0531 | -7.6873
0.1 | 48 | -0.91195 | -2.1449 | 2.3308 | 19.4847 | -164.7534 | 165.9016 | 1764.8086 | 213.8386 | 1777.7166 | -1.4531 | -83.2552 | 23 | 0 | 0 | 9.638 | 94.5488 | 0 | 1.1991 | 74.7015 |  |  |  | 48 | 1764.8086 | #N/A | 2.0222 | -7.7191
0.1 | 48.1 | -0.9103 | -2.1129 | 2.3007 | 19.3937 | -164.9647 | 166.1008 | 1766.7525 | 197.3527 | 1777.7409 | -1.4538 | -83.2949 | 23 | 0 | 0 | 9.638 | 94.5488 | 0 | 1.2011 | 75.0046 |  |  |  | #N/A | #N/A | #N/A | 1.9914 | -7.7507
0.1 | 48.2 | -0.90864 | -2.0811 | 2.2708 | 19.3028 | -165.1728 | 166.2969 | 1768.6873 | 180.8459 | 1777.9089 | -1.4545 | -83.3344 | 23 | 0 | 0 | 9.638 | 94.5488 | 0 | 1.203 | 75.306 |  |  |  | #N/A | #N/A | #N/A | 1.9607 | -7.7822
0.1 | 48.3 | -0.90694 | -2.0494 | 2.2411 | 19.2121 | -165.3777 | 166.4899 | 1770.6131 | 164.3183 | 1778.2214 | -1.4551 | -83.3736 | 23 | 0 | 0 | 9.638 | 94.5488 | 0 | 1.205 | 75.6058 |  |  |  | #N/A | #N/A | #N/A | 1.9302 | -7.8134
0.1 | 48.4 | -0.90522 | -2.0178 | 2.2116 | 19.1216 | -165.5795 | 166.68 | 1772.5298 | 147.7705 | 1778.6787 | -1.4558 | -83.4125 | 23 | 0 | 0 | 9.638 | 94.5488 | 0 | 1.207 | 75.904 |  |  |  | #N/A | #N/A | #N/A | 1.8999 | -7.8446
0.1 | 48.5 | -0.90348 | -1.9865 | 2.1823 | 19.0313 | -165.7782 | 166.867 | 1774.4374 | 131.2026 | 1779.2814 | -1.4565 | -83.4511 | 23 | 0 | 0 | 9.638 | 94.5488 | 0 | 1.209 | 76.2006 |  |  |  | #N/A | #N/A | #N/A | 1.8697 | -7.8755
0.1 | 48.6 | -0.90171 | -1.9553 | 2.1532 | 18.9411 | -165.9737 | 167.051 | 1776.336 | 114.615 | 1780.0299 | -1.4572 | -83.4895 | 23 | 0 | 0 | 9.638 | 94.5488 | 0 | 1.211 | 76.4955 |  |  |  | #N/A | #N/A | #N/A | 1.8397 | -7.9063
0.1 | 48.7 | -0.89992 | -1.9243 | 2.1243 | 18.8511 | -166.1661 | 167.232 | 1778.2256 | 98.008 | 1780.9245 | -1.4578 | -83.5276 | 23 | 0 | 0 | 9.638 | 94.5488 | 0 | 1.2131 | 76.7888 |  |  |  | #N/A | #N/A | #N/A | 1.8099 | -7.9369
0.1 | 48.8 | -0.89811 | -1.8935 | 2.0957 | 18.7613 | -166.3555 | 167.4101 | 1780.1063 | 81.3819 | 1781.9656 | -1.4585 | -83.5655 | 23 | 0 | 0 | 9.638 | 94.5488 | 0 | 1.2151 | 77.0805 |  |  |  | #N/A | #N/A | #N/A | 1.7802 | -7.9673
0.1 | 48.9 | -0.89627 | -1.8628 | 2.0672 | 18.6717 | -166.5418 | 167.5852 | 1781.9779 | 64.7371 | 1783.1534 | -1.4591 | -83.6031 | 23 | 0 | 0 | 9.638 | 94.5488 | 0 | 1.2171 | 77.3705 |  |  |  | #N/A | #N/A | #N/A | 1.7506 | -7.9976
0.1 | 49 | -0.89441 | -1.8323 | 2.039 | 18.5822 | -166.725 | 167.7573 | 1783.8406 | 48.0737 | 1784.4883 | -1.4598 | -83.6404 | 23 | 0 | 0 | 9.638 | 94.5488 | 0 | 1.2191 | 77.6588 |  |  |  | 49 | 1783.8406 | #N/A | 1.7213 | -8.0277
0.1 | 49.1 | -0.89252 | -1.802 | 2.0109 | 18.493 | -166.9052 | 167.9266 | 1785.6944 | 31.3922 | 1785.9703 | -1.4604 | -83.6775 | 23 | 0 | 0 | 9.638 | 94.5488 | 0 | 1.2212 | 77.9455 |  |  |  | #N/A | #N/A | #N/A | 1.6921 | -8.0576
0.1 | 49.2 | -0.89062 | -1.7719 | 1.9831 | 18.4039 | -167.0824 | 168.0929 | 1787.5392 | 14.6928 | 1787.5996 | -1.4611 | -83.7143 | 23 | 0 | 0 | 9.638 | 94.5488 | 0 | 1.2232 | 78.2306 |  |  |  | #N/A | #N/A | #N/A | 1.663 | -8.0873
0.1 | 49.3 | -0.88869 | -1.7419 | 1.9555 | 18.315 | -167.2566 | 168.2564 | 1789.3751 | -2.0241 | 1789.3763 | -1.4617 | -83.7509 | 23 | 0 | 0 | 9.638 | 94.5488 | 0 | 1.2252 | 78.5139 | Impact balistique |  |  | #N/A | #N/A | #N/A | 1.6341 | -8.1169
0.0001 | 49.3001 | -0.88674 | -1.7121 | 1.9281 | 18.3149 | -167.2567 | 168.2565 | 1789.3751 | -2.0408 | 1789.3763 | -1.4617 | -83.7509 | 23 | 0 | 0 | 9.638 | 94.5488 | 0 | 1.2253 | 78.5142 |  |  |  | #N/A | #N/A | #N/A | 1.6054 | -8.1463
0.0001 | 49.3002 | -0.88674 | -1.7121 | 1.9281 | 18.3149 | -167.2569 | 168.2567 | 1789.3751 | -2.0576 | 1789.3763 | -1.4617 | -83.7509 | 23 | 0 | 0 | 9.638 | 94.5488 | 0 | 1.2253 | 78.5145 |  |  |  | #N/A | #N/A | #N/A | 1.6054 | -8.1463
0.0001 | 49.3003 | -0.88674 | -1.7121 | 1.9281 | 18.3148 | -167.2571 | 168.2568 | 1789.3751 | -2.0743 | 1789.3763 | -1.4617 | -83.751 | 23 | 0 | 0 | 9.638 | 94.5488 | 0 | 1.2253 | 78.5148 |  |  |  | #N/A | #N/A | #N/A | 1.6054 | -8.1463
0.0001 | 49.3004 | -0.88673 | -1.712 | 1.928 | 18.3147 | -167.2573 | 168.257 | 1789.3751 | -2.091 | 1789.3764 | -1.4617 | -83.751 | 23 | 0 | 0 | 9.638 | 94.5488 | 0 | 1.2253 | 78.515 |  |  |  | #N/A | #N/A | #N/A | 1.6053 | -8.1464
0.0001 | 49.3005 | -0.88673 | -1.712 | 1.928 | 18.3146 | -167.2574 | 168.2572 | 1789.3751 | -2.1078 | 1789.3764 | -1.4617 | -83.751 | 23 | 0 | 0 | 9.638 | 94.5488 | 0 | 1.2253 | 78.5153 |  |  |  | #N/A | #N/A | #N/A | 1.6053 | -8.1464
0.0001 | 49.3006 | -0.88673 | -1.712 | 1.928 | 18.3145 | -167.2576 | 168.2573 | 1789.3751 | -2.1245 | 1789.3764 | -1.4617 | -83.7511 | 23 | 0 | 0 | 9.638 | 94.5488 | 0 | 1.2253 | 78.5156 |  |  |  | #N/A | #N/A | #N/A | 1.6053 | -8.1464
0.0001 | 49.3007 | -0.88673 | -1.7119 | 1.928 | 18.3144 | -167.2578 | 168.2575 | 1789.3751 | -2.1412 | 1789.3764 | -1.4617 | -83.7511 | 23 | 0 | 0 | 9.638 | 94.5488 | 0 | 1.2253 | 78.5159 |  |  |  | #N/A | #N/A | #N/A | 1.6053 | -8.1465
0.0001 | 49.3008 | -0.88673 | -1.7119 | 1.9279 | 18.3143 | -167.2579 | 168.2576 | 1789.3751 | -2.1579 | 1789.3764 | -1.4617 | -83.7512 | 23 | 0 | 0 | 9.638 | 94.5488 | 0 | 1.2253 | 78.5162 |  |  |  | #N/A | #N/A | #N/A | 1.6052 | -8.1465
0.0001 | 49.3009 | -0.88672 | -1.7119 | 1.9279 | 18.3142 | -167.2581 | 168.2578 | 1789.3751 | -2.1747 | 1789.3765 | -1.4617 | -83.7512 | 23 | 0 | 0 | 9.638 | 94.5488 | 0 | 1.2253 | 78.5164 |  |  |  | #N/A | #N/A | #N/A | 1.6052 | -8.1465
0.0001 | 49.301 | -0.88672 | -1.7119 | 1.9279 | 18.3141 | -167.2583 | 168.258 | 1789.3751 | -2.1914 | 1789.3765 | -1.4617 | -83.7512 | 23 | 0 | 0 | 9.638 | 94.5488 | 0 | 1.2253 | 78.5167 |  |  |  | #N/A | #N/A | #N/A | 1.6052 | -8.1465
0.0001 | 49.3011 | -0.88672 | -1.7118 | 1.9279 | 18.3141 | -167.2585 | 168.2581 | 1789.3751 | -2.2081 | 1789.3765 | -1.4617 | -83.7513 | 23 | 0 | 0 | 9.638 | 94.5488 | 0 | 1.2253 | 78.517 |  |  |  | #N/A | #N/A | #N/A | 1.6051 | -8.1466
0.0001 | 49.3012 | -0.88672 | -1.7118 | 1.9278 | 18.314 | -167.2586 | 168.2583 | 1789.3751 | -2.2248 | 1789.3765 | -1.4617 | -83.7513 | 23 | 0 | 0 | 9.638 | 94.5488 | 0 | 1.2253 | 78.5173 |  |  |  | #N/A | #N/A | #N/A | 1.6051 | -8.1466
0.0001 | 49.3013 | -0.88672 | -1.7118 | 1.9278 | 18.3139 | -167.2588 | 168.2584 | 1789.3751 | -2.2416 | 1789.3766 | -1.4617 | -83.7513 | 23 | 0 | 0 | 9.638 | 94.5488 | 0 | 1.2253 | 78.5176 |  |  |  | #N/A | #N/A | #N/A | 1.6051 | -8.1466
0.0001 | 49.3014 | -0.88671 | -1.7117 | 1.9278 | 18.3138 | -167.259 | 168.2586 | 1789.3751 | -2.2583 | 1789.3766 | -1.4617 | -83.7514 | 23 | 0 | 0 | 9.638 | 94.5488 | 0 | 1.2253 | 78.5178 |  |  |  | #N/A | #N/A | #N/A | 1.6051 | -8.1467
0.0001 | 49.3015 | -0.88671 | -1.7117 | 1.9277 | 18.3137 | -167.2591 | 168.2588 | 1789.3751 | -2.275 | 1789.3766 | -1.4617 | -83.7514 | 23 | 0 | 0 | 9.638 | 94.5488 | 0 | 1.2253 | 78.5181 |  |  |  | #N/A | #N/A | #N/A | 1.605 | -8.1467
0.0001 | 49.3016 | -0.88671 | -1.7117 | 1.9277 | 18.3136 | -167.2593 | 168.2589 | 1789.3751 | -2.2917 | 1789.3766 | -1.4617 | -83.7514 | 23 | 0 | 0 | 9.638 | 94.5488 | 0 | 1.2253 | 78.5184 |  |  |  | #N/A | #N/A | #N/A | 1.605 | -8.1467
0.0001 | 49.3017 | -0.88671 | -1.7116 | 1.9277 | 18.3135 | -167.2595 | 168.2591 | 1789.3751 | -2.3085 | 1789.3766 | -1.4617 | -83.7515 | 23 | 0 | 0 | 9.638 | 94.5488 | 0 | 1.2253 | 78.5187 |  |  |  | #N/A | #N/A | #N/A | 1.605 | -8.1468
0.0001 | 49.3018 | -0.88671 | -1.7116 | 1.9277 | 18.3134 | -167.2597 | 168.2593 | 1789.3751 | -2.3252 | 1789.3767 | -1.4617 | -83.7515 | 23 | 0 | 0 | 9.638 | 94.5488 | 0 | 1.2253 | 78.519 |  |  |  | #N/A | #N/A | #N/A | 1.6049 | -8.1468
0.0001 | 49.3019 | -0.8867 | -1.7116 | 1.9276 | 18.3133 | -167.2598 | 168.2594 | 1789.3751 | -2.3419 | 1789.3767 | -1.4617 | -83.7516 | 23 | 0 | 0 | 9.638 | 94.5488 | 0 | 1.2253 | 78.5193 |  |  |  | #N/A | #N/A | #N/A | 1.6049 | -8.1468
0.0001 | 49.302 | -0.8867 | -1.7116 | 1.9276 | 18.3133 | -167.26 | 168.2596 | 1789.3751 | -2.3586 | 1789.3767 | -1.4617 | -83.7516 | 23 | 0 | 0 | 9.638 | 94.5488 | 0 | 1.2253 | 78.5195 |  |  |  | #N/A | #N/A | #N/A | 1.6049 | -8.1468
0.0001 | 49.3021 | -0.8867 | -1.7115 | 1.9276 | 18.3132 | -167.2602 | 168.2597 | 1789.3751 | -2.3754 | 1789.3767 | -1.4617 | -83.7516 | 23 | 0 | 0 | 9.638 | 94.5488 | 0 | 1.2253 | 78.5198 |  |  |  | #N/A | #N/A | #N/A | 1.6049 | -8.1469
0.0001 | 49.3022 | -0.8867 | -1.7115 | 1.9276 | 18.3131 | -167.2603 | 168.2599 | 1789.3751 | -2.3921 | 1789.3767 | -1.4617 | -83.7517 | 23 | 0 | 0 | 9.638 | 94.5488 | 0 | 1.2253 | 78.5201 |  |  |  | #N/A | #N/A | #N/A | 1.6048 | -8.1469
0.0001 | 49.3023 | -0.8867 | -1.7115 | 1.9275 | 18.313 | -167.2605 | 168.2601 | 1789.3751 | -2.4088 | 1789.3768 | -1.4617 | -83.7517 | 23 | 0 | 0 | 9.638 | 94.5488 | 0 | 1.2253 | 78.5204 |  |  |  | #N/A | #N/A | #N/A | 1.6048 | -8.1469
0.0001 | 49.3024 | -0.88669 | -1.7114 | 1.9275 | 18.3129 | -167.2607 | 168.2602 | 1789.3751 | -2.4255 | 1789.3768 | -1.4617 | -83.7517 | 23 | 0 | 0 | 9.638 | 94.5488 | 0 | 1.2253 | 78.5207 |  |  |  | #N/A | #N/A | #N/A | 1.6048 | -8.147
0.0001 | 49.3025 | -0.88669 | -1.7114 | 1.9275 | 18.3128 | -167.2609 | 168.2604 | 1789.3751 | -2.4423 | 1789.3768 | -1.4617 | -83.7518 | 23 | 0 | 0 | 9.638 | 94.5488 | 0 | 1.2253 | 78.5209 |  |  |  | #N/A | #N/A | #N/A | 1.6047 | -8.147
0.0001 | 49.3026 | -0.88669 | -1.7114 | 1.9274 | 18.3127 | -167.261 | 168.2605 | 1789.3751 | -2.459 | 1789.3768 | -1.4617 | -83.7518 | 23 | 0 | 0 | 9.638 | 94.5488 | 0 | 1.2253 | 78.5212 |  |  |  | #N/A | #N/A | #N/A | 1.6047 | -8.147
0.0001 | 49.3027 | -0.88669 | -1.7114 | 1.9274 | 18.3126 | -167.2612 | 168.2607 | 1789.3751 | -2.4757 | 1789.3769 | -1.4617 | -83.7518 | 23 | 0 | 0 | 9.638 | 94.5488 | 0 | 1.2253 | 78.5215 |  |  |  | #N/A | #N/A | #N/A | 1.6047 | -8.147
0.0001 | 49.3028 | -0.88669 | -1.7113 | 1.9274 | 18.3125 | -167.2614 | 168.2609 | 1789.3751 | -2.4924 | 1789.3769 | -1.4617 | -83.7519 | 23 | 0 | 0 | 9.638 | 94.5488 | 0 | 1.2253 | 78.5218 |  |  |  | #N/A | #N/A | #N/A | 1.6047 | -8.1471
0.0001 | 49.3029 | -0.88668 | -1.7113 | 1.9274 | 18.3125 | -167.2615 | 168.261 | 1789.3751 | -2.5092 | 1789.3769 | -1.4617 | -83.7519 | 23 | 0 | 0 | 9.638 | 94.5488 | 0 | 1.2253 | 78.5221 |  |  |  | #N/A | #N/A | #N/A | 1.6046 | -8.1471
0.0001 | 49.303 | -0.88668 | -1.7113 | 1.9273 | 18.3124 | -167.2617 | 168.2612 | 1789.3751 | -2.5259 | 1789.3769 | -1.4617 | -83.752 | 23 | 0 | 0 | 9.638 | 94.5488 | 0 | 1.2253 | 78.5223 |  |  |  | #N/A | #N/A | #N/A | 1.6046 | -8.1471
0.0001 | 49.3031 | -0.88668 | -1.7112 | 1.9273 | 18.3123 | -167.2619 | 168.2613 | 1789.3751 | -2.5426 | 1789.377 | -1.4617 | -83.752 | 23 | 0 | 0 | 9.638 | 94.5488 | 0 | 1.2253 | 78.5226 |  |  |  | #N/A | #N/A | #N/A | 1.6046 | -8.1472
0.0001 | 49.3032 | -0.88668 | -1.7112 | 1.9273 | 18.3122 | -167.2621 | 168.2615 | 1789.3751 | -2.5594 | 1789.377 | -1.4617 | -83.752 | 23 | 0 | 0 | 9.638 | 94.5488 | 0 | 1.2253 | 78.5229 |  |  |  | #N/A | #N/A | #N/A | 1.6045 | -8.1472
0.0001 | 49.3033 | -0.88668 | -1.7112 | 1.9273 | 18.3121 | -167.2622 | 168.2617 | 1789.3751 | -2.5761 | 1789.377 | -1.4617 | -83.7521 | 23 | 0 | 0 | 9.638 | 94.5488 | 0 | 1.2253 | 78.5232 |  |  |  | #N/A | #N/A | #N/A | 1.6045 | -8.1472
0.0001 | 49.3034 | -0.88667 | -1.7111 | 1.9272 | 18.312 | -167.2624 | 168.2618 | 1789.3751 | -2.5928 | 1789.377 | -1.4617 | -83.7521 | 23 | 0 | 0 | 9.638 | 94.5488 | 0 | 1.2253 | 78.5235 |  |  |  | #N/A | #N/A | #N/A | 1.6045 | -8.1472
0.0001 | 49.3035 | -0.88667 | -1.7111 | 1.9272 | 18.3119 | -167.2626 | 168.262 | 1789.3751 | -2.6095 | 1789.377 | -1.4618 | -83.7521 | 23 | 0 | 0 | 9.638 | 94.5488 | 0 | 1.2253 | 78.5237 |  |  |  | #N/A | #N/A | #N/A | 1.6045 | -8.1473
0.0001 | 49.3036 | -0.88667 | -1.7111 | 1.9272 | 18.3118 | -167.2627 | 168.2621 | 1789.3751 | -2.6263 | 1789.3771 | -1.4618 | -83.7522 | 23 | 0 | 0 | 9.638 | 94.5488 | 0 | 1.2253 | 78.524 |  |  |  | #N/A | #N/A | #N/A | 1.6044 | -8.1473
0.0001 | 49.3037 | -0.88667 | -1.7111 | 1.9271 | 18.3118 | -167.2629 | 168.2623 | 1789.3751 | -2.643 | 1789.3771 | -1.4618 | -83.7522 | 23 | 0 | 0 | 9.638 | 94.5488 | 0 | 1.2253 | 78.5243 |  |  |  | #N/A | #N/A | #N/A | 1.6044 | -8.1473
0.0001 | 49.3038 | -0.88667 | -1.711 | 1.9271 | 18.3117 | -167.2631 | 168.2625 | 1789.3751 | -2.6597 | 1789.3771 | -1.4618 | -83.7522 | 23 | 0 | 0 | 9.638 | 94.5488 | 0 | 1.2253 | 78.5246 |  |  |  | #N/A | #N/A | #N/A | 1.6044 | -8.1474
0.0001 | 49.3039 | -0.88666 | -1.711 | 1.9271 | 18.3116 | -167.2633 | 168.2626 | 1789.3751 | -2.6764 | 1789.3771 | -1.4618 | -83.7523 | 23 | 0 | 0 | 9.638 | 94.5488 | 0 | 1.2253 | 78.5249 |  |  |  | #N/A | #N/A | #N/A | 1.6043 | -8.1474
0.0001 | 49.304 | -0.88666 | -1.711 | 1.9271 | 18.3115 | -167.2634 | 168.2628 | 1789.3751 | -2.6932 | 1789.3772 | -1.4618 | -83.7523 | 23 | 0 | 0 | 9.638 | 94.5488 | 0 | 1.2253 | 78.5252 |  |  |  | #N/A | #N/A | #N/A | 1.6043 | -8.1474
0.0001 | 49.3041 | -0.88666 | -1.7109 | 1.927 | 18.3114 | -167.2636 | 168.2629 | 1789.3751 | -2.7099 | 1789.3772 | -1.4618 | -83.7524 | 23 | 0 | 0 | 9.638 | 94.5488 | 0 | 1.2253 | 78.5254 |  |  |  | #N/A | #N/A | #N/A | 1.6043 | -8.1475
0.0001 | 49.3042 | -0.88666 | -1.7109 | 1.927 | 18.3113 | -167.2638 | 168.2631 | 1789.3751 | -2.7266 | 1789.3772 | -1.4618 | -83.7524 | 23 | 0 | 0 | 9.638 | 94.5488 | 0 | 1.2253 | 78.5257 |  |  |  | #N/A | #N/A | #N/A | 1.6043 | -8.1475
0.0001 | 49.3043 | -0.88666 | -1.7109 | 1.927 | 18.3112 | -167.2639 | 168.2633 | 1789.3751 | -2.7433 | 1789.3772 | -1.4618 | -83.7524 | 23 | 0 | 0 | 9.638 | 94.5488 | 0 | 1.2253 | 78.526 |  |  |  | #N/A | #N/A | #N/A | 1.6042 | -8.1475
0.0001 | 49.3044 | -0.88665 | -1.7108 | 1.927 | 18.3111 | -167.2641 | 168.2634 | 1789.3751 | -2.7601 | 1789.3773 | -1.4618 | -83.7525 | 23 | 0 | 0 | 9.638 | 94.5488 | 0 | 1.2253 | 78.5263 |  |  |  | #N/A | #N/A | #N/A | 1.6042 | -8.1475
0.0001 | 49.3045 | -0.88665 | -1.7108 | 1.9269 | 18.311 | -167.2643 | 168.2636 | 1789.3751 | -2.7768 | 1789.3773 | -1.4618 | -83.7525 | 23 | 0 | 0 | 9.638 | 94.5488 | 0 | 1.2253 | 78.5266 |  |  |  | #N/A | #N/A | #N/A | 1.6042 | -8.1476
0.0001 | 49.3046 | -0.88665 | -1.7108 | 1.9269 | 18.311 | -167.2645 | 168.2637 | 1789.3751 | -2.7935 | 1789.3773 | -1.4618 | -83.7525 | 23 | 0 | 0 | 9.638 | 94.5488 | 0 | 1.2253 | 78.5268 |  |  |  | #N/A | #N/A | #N/A | 1.6041 | -8.1476
0.0001 | 49.3047 | -0.88665 | -1.7108 | 1.9269 | 18.3109 | -167.2646 | 168.2639 | 1789.3751 | -2.8102 | 1789.3774 | -1.4618 | -83.7526 | 23 | 0 | 0 | 9.638 | 94.5488 | 0 | 1.2253 | 78.5271 |  |  |  | #N/A | #N/A | #N/A | 1.6041 | -8.1476
0.0001 | 49.3048 | -0.88665 | -1.7107 | 1.9268 | 18.3108 | -167.2648 | 168.2641 | 1789.3751 | -2.827 | 1789.3774 | -1.4618 | -83.7526 | 23 | 0 | 0 | 9.638 | 94.5488 | 0 | 1.2253 | 78.5274 |  |  |  | #N/A | #N/A | #N/A | 1.6041 | -8.1477
0.0001 | 49.3049 | -0.88664 | -1.7107 | 1.9268 | 18.3107 | -167.265 | 168.2642 | 1789.3751 | -2.8437 | 1789.3774 | -1.4618 | -83.7526 | 23 | 0 | 0 | 9.638 | 94.5488 | 0 | 1.2253 | 78.5277 |  |  |  | #N/A | #N/A | #N/A | 1.6041 | -8.1477
0.0001 | 49.305 | -0.88664 | -1.7107 | 1.9268 | 18.3106 | -167.2651 | 168.2644 | 1789.3751 | -2.8604 | 1789.3774 | -1.4618 | -83.7527 | 23 | 0 | 0 | 9.638 | 94.5488 | 0 | 1.2254 | 78.528 |  |  |  | #N/A | #N/A | #N/A | 1.604 | -8.1477
0.0001 | 49.3051 | -0.88664 | -1.7106 | 1.9268 | 18.3105 | -167.2653 | 168.2645 | 1789.3751 | -2.8772 | 1789.3775 | -1.4618 | -83.7527 | 23 | 0 | 0 | 9.638 | 94.5488 | 0 | 1.2254 | 78.5282 |  |  |  | #N/A | #N/A | #N/A | 1.604 | -8.1477
0.0001 | 49.3052 | -0.88664 | -1.7106 | 1.9267 | 18.3104 | -167.2655 | 168.2647 | 1789.3751 | -2.8939 | 1789.3775 | -1.4618 | -83.7528 | 23 | 0 | 0 | 9.638 | 94.5488 | 0 | 1.2254 | 78.5285 |  |  |  | #N/A | #N/A | #N/A | 1.604 | -8.1478
0.0001 | 49.3053 | -0.88664 | -1.7106 | 1.9267 | 18.3103 | -167.2656 | 168.2649 | 1789.3751 | -2.9106 | 1789.3775 | -1.4618 | -83.7528 | 23 | 0 | 0 | 9.638 | 94.5488 | 0 | 1.2254 | 78.5288 |  |  |  | #N/A | #N/A | #N/A | 1.6039 | -8.1478
0.0001 | 49.3054 | -0.88663 | -1.7106 | 1.9267 | 18.3102 | -167.2658 | 168.265 | 1789.3751 | -2.9273 | 1789.3775 | -1.4618 | -83.7528 | 23 | 0 | 0 | 9.638 | 94.5488 | 0 | 1.2254 | 78.5291 |  |  |  | #N/A | #N/A | #N/A | 1.6039 | -8.1478
0.0001 | 49.3055 | -0.88663 | -1.7105 | 1.9267 | 18.3102 | -167.266 | 168.2652 | 1789.3751 | -2.9441 | 1789.3776 | -1.4618 | -83.7529 | 23 | 0 | 0 | 9.638 | 94.5488 | 0 | 1.2254 | 78.5294 |  |  |  | #N/A | #N/A | #N/A | 1.6039 | -8.1479
0.0001 | 49.3056 | -0.88663 | -1.7105 | 1.9266 | 18.3101 | -167.2662 | 168.2653 | 1789.3751 | -2.9608 | 1789.3776 | -1.4618 | -83.7529 | 23 | 0 | 0 | 9.638 | 94.5488 | 0 | 1.2254 | 78.5297 |  |  |  | #N/A | #N/A | #N/A | 1.6039 | -8.1479
0.0001 | 49.3057 | -0.88663 | -1.7105 | 1.9266 | 18.31 | -167.2663 | 168.2655 | 1789.3751 | -2.9775 | 1789.3776 | -1.4618 | -83.7529 | 23 | 0 | 0 | 9.638 | 94.5488 | 0 | 1.2254 | 78.5299 |  |  |  | #N/A | #N/A | #N/A | 1.6038 | -8.1479
|  |  | Méthodes d'intégration explicites officielles |  |  |  |  | Wikipedia | [8 empty] | Méthodes d'intégration maison |  |  |  | Le Vol de la Fusée
Explicit Euler (1st order, non-symplectic) [RK1]
Spécificités de notre problème (2nd order mechanical ODE) :
On peut anticiper la Poussée (force qui varie le +) et la masse.
L'Acc dépend de la vitesse (et peu de la position).
Les méthodes symplectic (conserve l'énergie) gardent-elles leur avantage quand la masse varie (ph propu) ?
|  |  | Semi-implicit Euler (1st order, symplectic) [§ "Euler modifié" dans Le Vol de La Fusée] | [13 empty] | Pour se limiter à 1000 lignes, pas variable (les transitions sont-elles rigoureuses ?).
Sous Excel, on a les pas précédent (linear multistep possible), mais ordre élevé ou implicite sont à exclure.
Midpoint, Modified Euler (2nd order, explicit) [§ "RK2" dans Le Vol de La Fusée]
Trajec 2.x utililse un mélange douteux de différentes méthodes :
Heun, Improved Euler (2-stage 2nd-order, explicit, predictor-corrector) [Trapezoidal] [RK2]
Trajecto/StabTraj corrige l'erreur de Trajec sur Xn+1 en utilisant la vitesse moyenne :
Newmark-beta (with γ=1/2 & β=1/4) (2nd order)
Idéalement, il serait préférable de tout calculer à n+0.5 (m, V, β, ρ).
Velocity Verlet, Leapfrog variant (2nd order, symplectic, explicit)
Beeman (2nd order, explicit variant)
Verlet (2-stage 2nd order, symplectic, explicit)
Multi{sub}step (RK), linear multi{previous}step (ADAMS), predictor-corrector, implicit …

## Abaco
ABACO
Abaques de performance
Calcul analytique simple
Fusée
Nom | Indra
Club | Space'Tech Orléans
Masse sans propu | 8
Masse totale | 11,511 kg ±8 kg
Propulseur | Orignal (Pro75-3G C)
Traînée Aérdynamique
Diamètre Ø | 100
Cx | 0.5
Diamètre | 1/2.ρ.S.Cx | Masse totale | M ph prop | M ph bal | Accélération | Traînée prop | Traînée bal | Alt prop | V max | alt_culmi | t_culmi
D_var | Q_var | m_var | m_prop | m_bal | a_prop | b_prop | b_bal | alt_prop | V_prop
75 | 0.001353 | 3.511 | 2.5745 | 1.638 | 300.5173 | 0.00052553 | 0.00082599 | 2265.6407 | 720.4059 | 4565.8665 | 20.4622
75 | 0.001353 | 5.511 | 4.5745 | 3.638 | 164.8403 | 0.00029576 | 0.0003719 | 1553.3153 | 578.764 | 5072.1432 | 26.1565
75 | 0.001353 | 7.511 | 6.5745 | 5.638 | 111.7107 | 0.00020579 | 0.00023997 | 1132.674 | 449.7405 | 4847.7357 | 28.3469
75 | 0.001353 | 9.511 | 8.5745 | 7.638 | 83.366 | 0.00015779 | 0.00017714 | 872.2176 | 356.551 | 4238.4493 | 28.3669
75 | 0.001353 | 11.511 | 10.5745 | 9.638 | 65.7432 | 0.00012795 | 0.00014038 | 698.889 | 290.0792 | 3513.8548 | 27.0938
75 | 0.001353 | 13.511 | 12.5745 | 11.638 | 53.7263 | 0.0001076 | 0.00011625 | 576.3558 | 241.3387 | 2833.754 | 25.208
75 | 0.001353 | 15.511 | 14.5745 | 13.638 | 45.0075 | 9.2831e-05 | 9.9206e-05 | 485.5473 | 204.4368 | 2262.2824 | 23.1584
75 | 0.001353 | 17.511 | 16.5745 | 15.638 | 38.3928 | 8.163e-05 | 8.6518e-05 | 415.7237 | 175.6771 | 1806.9808 | 21.1859
75 | 0.001353 | 19.511 | 18.5745 | 17.638 | 33.2026 | 7.284e-05 | 7.6708e-05 | 360.4429 | 152.7015 | 1452.1613 | 19.3915
100 | 0.0024053 | 3.511 | 2.5745 | 1.638 | 300.5173 | 0.00093427 | 0.0014684 | 1919.8348 | 559.2479 | 3236.6715 | 16.5584
100 | 0.0024053 | 5.511 | 4.5745 | 3.638 | 164.8403 | 0.0005258 | 0.00066115 | 1419.3397 | 492.9806 | 3578.6495 | 21.1766
100 | 0.0024053 | 7.511 | 6.5745 | 5.638 | 111.7107 | 0.00036585 | 0.00042662 | 1075.2227 | 407.8157 | 3545.9389 | 23.4581
100 | 0.0024053 | 9.511 | 8.5745 | 7.638 | 83.366 | 0.00028052 | 0.00031491 | 844.2462 | 334.8454 | 3266.9748 | 24.2136
100 | 0.0024053 | 11.511 | 10.5745 | 9.638 | 65.7432 | 0.00022746 | 0.00024956 | 683.7897 | 277.973 | 2861.8226 | 23.9048
100 | 0.0024053 | 13.511 | 12.5745 | 11.638 | 53.7263 | 0.00019128 | 0.00020667 | 567.5359 | 234.1306 | 2424.8803 | 22.9214
100 | 0.0024053 | 15.511 | 14.5745 | 13.638 | 45.0075 | 0.00016503 | 0.00017637 | 480.0745 | 199.9101 | 2015.0659 | 21.5839
100 | 0.0024053 | 17.511 | 16.5745 | 15.638 | 38.3928 | 0.00014512 | 0.00015381 | 412.1646 | 172.7097 | 1659.4271 | 20.1216
100 | 0.0024053 | 19.511 | 18.5745 | 17.638 | 33.2026 | 0.00012949 | 0.00013637 | 358.0409 | 150.6876 | 1363.872 | 18.675
150 | 0.0054119 | 3.511 | 2.5745 | 1.638 | 300.5173 | 0.0021021 | 0.003304 | 1440.05 | 377.6561 | 2029.1216 | 12.6091
150 | 0.0054119 | 5.511 | 4.5745 | 3.638 | 164.8403 | 0.0011831 | 0.0014876 | 1174.4727 | 361.4984 | 2194.8257 | 15.8538
150 | 0.0054119 | 7.511 | 6.5745 | 5.638 | 111.7107 | 0.00082316 | 0.00095989 | 951.09 | 327.6534 | 2223.4987 | 17.7832
150 | 0.0054119 | 9.511 | 8.5745 | 7.638 | 83.366 | 0.00063116 | 0.00070855 | 777.7212 | 287.3971 | 2147.4283 | 18.8598
150 | 0.0054119 | 11.511 | 10.5745 | 9.638 | 65.7432 | 0.00051179 | 0.00056152 | 645.7734 | 249.2601 | 1996.1464 | 19.275
150 | 0.0054119 | 13.511 | 12.5745 | 11.638 | 53.7263 | 0.00043039 | 0.00046502 | 544.5254 | 216.1285 | 1799.9507 | 19.1762
150 | 0.0054119 | 15.511 | 14.5745 | 13.638 | 45.0075 | 0.00037133 | 0.00039682 | 465.4601 | 188.2121 | 1585.724 | 18.7016
150 | 0.0054119 | 17.511 | 16.5745 | 15.638 | 38.3928 | 0.00032652 | 0.00034607 | 402.5081 | 164.8592 | 1373.877 | 17.9789
150 | 0.0054119 | 19.511 | 18.5745 | 17.638 | 33.2026 | 0.00029136 | 0.00030683 | 351.4499 | 145.2702 | 1177.3991 | 17.116
Textes pour les graphiques :
Masse totale
Vitesse max
Vitesse max / Masse totale
Altitude max
Altitude max / Masse totale
Temps de culmination
Temps de culmination / Masse totale
Note on B10: Masse sans propu, à changer dans la feuille Stabilito, ou à l'aide des boutons (revérifiez alors la stabilité). Rocket mass without motor, to be changed in Stabilito sheet, or with the buttons (then recheck stability).
Note on B11: Masse totale, à changer dans la feuille Stabilito, ou à l'aide des boutons (revérifiez alors la stabilité). Rocket total mass, to be changed in Stabilito sheet, or with the buttons (then recheck stability).
Note on B12: Le propulseur doit être sélectionné dans l'onglet Stabilito. Motor must be selected in Stabilito sheet.
Note on B15: Diamètre de référence. D_réf = D_ogive ou le diamètre "principal". Reference Diameter. D_ref = D_ogive or the "main" diameter.
Note on B16: Coefficient de Traînée de la fusée. Par défaut, le Cx vaut 0.6. On peut ajouter ou retrancher 0.2 en fonction des aspérités de la fusée, du profilage des ailerons… Rocket Drag Coefficient is generally between 0.4 and 0.8, with a default value of 0.6.

## Info
StabTraj
Stabilité de fusée à ailerons
Calculs de Stabilité basés sur les équations de Barrowman
Trajectographie de fusée
Trajectoire dans un plan par calcul pas à pas
Documentation et équations :
voir le dossier technique Planète-Sciences ''Le Vol de la Fusée, Stabilité & Trajectographie''
Néanmoins, les équations d'intégration du mouvement utilisées sont légèrement différentes !
Logiciels et dossier technique téléchargeables sur : |  |  |  | http://www.planete-sciences.org/espace/basedoc/
Pour les experts :
Pour les curieux et les experts, vous pouvez déprotéger les feuilles de calcul (mot de passe : anstj),
et faire vos modifications personnelles (ajout de moteur...).
Pour prendre en compte plsu de moteurs, il faut changer les variables "menu_type" et "liste"propu" dans le gestionnaire de noms.
Merci néanmoins de diffuser uniquement la version officielle protégée (fichier initial).
Aucune Macro. Mise en forme conditionnelle, Noms de zone.
Pour changer les choix des menus déroulants et les restrictions des cellules jaunes, cf. Données> Validations…
Les unités sont réglés dans le Format de la cellule. |  |  |  | espace@planete-sciences.org
Vous pouvez proposer vos améliorations en envoyant votre fichier à :
Licence :
Ce logiciel est placé sous la licence Creative Commons BY-SA |  |  |  | http://creativecommons.org/licenses/by-sa/3.0/
Compatibilité :
Microsoft Excel 2003 ou +
LibreOffice Calc 3.4 ou +
OpenOffice Calc
Historique :
Stabilito V1.x | Léo Côme | 2002-2007 | Essais personnels, héritage d'une feuille de calcul de Vincent Girard, ESO
Stabilito V2.0 | Léo Côme | 2008-02-05 | Equations de Barrowman généralisées (D_ref), masquage inter-ailerons, bilingue fr-en
Stabilito V2.1 | Léo Côme | 2008-02-29 | Schéma de la fusée, estimation analytique de la trajecto, diagramme des critères
Stabilito V2.2 | Léo Côme | 2008-09-03 | Mise en forme
Trajecto V1.x | Léo Côme | 2008-07-14 | Essais personnels, héritage d'une feuille de calcul de Félicien Roux, ESO
Trajecto V2.x | Léo Côme | 2008-11-03 | Réécriture équations, traduction, érgonomie
Trajecto V2.4 | Léo Côme | 2008-11-04 | Conditions Initiales pour vol 2e étage, 1ère publication
Trajecto V2.5 | Léo Côme | 2011-04-25 | Moteurs Rocketry-Challenge, bug Surface_parachute, Satellite, bug Ooo
StabTraj V3.0 | Léo Côme | 2011-11-21 | Fusion Stabilito+Trajecto, mise en forme, Ctrl, RC, H2O, Abaco
StabTraj V3.1 | Léo Côme | 2012-10-12 | Propu : +RC & +Tintin 2013 : 3 p24-1G, p24-3G 75F51 & 60F50, Pro98-2G & 3G WT
StabTraj V3.2 | Léo Côme | 2013-02-24 | Propu : +multi-µ-fu, -Wapiti, warning Cariacou, "Rufina"
StabTraj V3.3a | Sylvain Besson | 2014-11-04 | Propu : +ProX, Stabilito : séparation minif/RC, Trajecto : dépotage +rampe RC 3m
StabTraj V3.3e | Sylvain Besson | 2014-11-22 | Modification des alertes, +Effort subit par les parachutes
StabTraj V3.4.1 | Sylvain Besson | 2017-11-09 | Propu : +Klima D9
StabTraj V3.4.2 | Sylvain Besson | 2020-11-25 | Ajout propu
Paramètres de référence :
Gravité g : |  | 9.81 | m/s²
Masse volumique de l'air ρ : |  | 1.225 | kg/m3
Note on E53: Masse volumique de l'air (ρ) à P=1013,25hPa & T=15°C. Utilisée tel quel pour la descente sous parachute, utilisée comme référence (z=0) pour le calcul de ρ en fonction de l'altitude dans le calcul de la trajectoire pas à pas. Idéalement, valeur à adapter aux conditions atmosphériques au moment du lancement. Air density (ρ) at P=1013,25hPa & T=15°C.

## Controle
| Données au format des fiches de contrôles minif : | [10 empty] | l = | 250
| Propulseur | Orignal (Pro75-3G C) |  | Masse sans prop. (kg) | 8
| Couleur de la fusée | Brun/Orange… |  | Diamètre max (mm) | 100
| Couleur du ralentisseur | Rouge… |  | Cx | 0.5
| Surface ralentisseur (m²) | 0.64 |  | Longeur de la rampe (m) | 4
| Type d'éjection du para. |  |  | Type d'ogive | Ogivale (pointue)
| Masse sans propu (kg) | 8 | VL4 | 10 < finesse < 20 | 25.5071
|  |  | VL4 | 15 < Cn < 30 | 18 | [6 empty] | D = | 100
| Cx | 0.5 | VL4 | 1,5.D < Ms < 6.D | 19.135
| Longueur rampe | 4 | VL4 | 30 < Ms x Cn < 100 | 3.0351 | 3.6524
| Epaisseur ailerons | 2 | VL4 | Vsortie de rampe (> 18 m/s) | 58.0774 | 69.888
| Nombre ailerons | 4 | RC1 | 5 < Vc < 15 m/s | 15.5305 | 12.6556
| Type d'ogive | Ogivale (pointue) | RC2 | Temps de retard ralentisseur | 20 | [6 empty] | Dj =
| Haut du propu "Prop" | 1314 | RC2 | Indication dépotage lanceur | 20
|  |  | RC5 | Portée balistique < 200 m | 1789.3751
(mm) | Fusée |  | Ailerons | Bi empennage |  |  | Transition A | Transition B
X cg (sans) | 1100 | m | 220 | 70 |  | L | 50 | 50
L tot | 1800 | n | 100 | 10 |  | D 1 | 100 | 80
X prop | 1800 | p | 200 | 40 |  | D 2 | 80 | 100
D | 100 | E | 150 | 50 |  | X | 300 | 500
L ogive | 250 | X ail | 1800 | 700
Inclinaison | Portée balistique (m) | Temps de vol avec parachute (s) |  |  | Culmination |  |  |  | Accélération max (m/s²) | Vmax (m/s) | n = | 100 |  |  | ailrons haut
[5 empty] | Altitude (m) |  | Temps (s) | Vitesse (m/s) | [5 empty] | p = | 40
80 | 1789.3751 | 191.6989 |  |  | 2710.5237 |  | 22.9 | 37.9109 | 101.8614 | 271.2442 | ep = | 2 |  | m = | 70
[11 empty] | nombre | 4 |  | n = | 10
[14 empty] | E = | 50
[12 empty] | E = | 150 | ep = | 2
[14 empty] | nombre | 4
Donneés au format des fiches de contrôles Fusex :
| Diamètre "D" | 100 |  |  | sans | vide | plein
| Longueur ogive "l" | 250 |  | Masse | 8 | 9.638 | 11.511
| Position ailerons "L" | 1580 |  | CdG | 1100 | 1177.6682 | 1239.3908
| Emplanture 'm' | 220
| Saumon 'n' | 100 | STAB 1 | Vsortie de rampe (> 20 m/s) | 25.5071
| Flèche 'p' | 200 | STAB 2 | 10 < finesse < 35 | 18
| Envergure 'E' | 150 | STAB 3 | 15 < Portance < 40 | 19.135
| Epaisseur ailerons | 2 | STAB 4 | 2*D < Ms < 6*D | 3.0351 | 3.6524
| Nombre ailerons | 4 | STAB 5 | 40 < Ms x Cn < 100 | 58.0774 | 69.888
| Haut du propu "Prop" | 1314
| Type d'ogive | Ogivale (pointue) |  | Cx | 0.5
| Longueur totale | 1800 |  | Maître couple (m²) | 0.009054
| Diamètre max | 100 |  | Site | 80 | 80 | 90
| Envergure totale | 400 |  | Temps culmi (s) | 22.9
|  |  |  | Altitude culmi (m) | 2710.5237
CR 1 | Longueur | 1800 |  | Vitesse culmi (m/s) | 37.9109
| Diamètre max (40à200) | 100 |  | Portée balistique (m) | 1789.3751
| Envergure totale <720 | 400 |  | Temps balistique (s) | 49.3
| Masse <15 | 11.511 |  | Vmax (m/s) | 271.2442
CR 2 | Nombre ailerons | 4 |  | Accélération max (m/s²) | 101.8614
Pensez à modifier l'inclinaison pour avoir les 2 valeurs.
|  | N | kg
MEC 3 | Compression 2.Acc.M | 2345.0543 | 239.0473
| Resist long aileron | 19.5574 | 1.9936 | Masse aileron (kg) | 0.096
| Resist transv aileron | 183.6392 | 18.7196 | Surface aileron (m²) | 0.024
REC 8 | Compression porte | 1172.5271 | 119.5237 | Masse au-dessus porte | 5.7555
|  |  | SEQ 5 | T dépotage +/-2s /appogée | 20 | 22.9
|  |  | REC 2 | 5 < Vc < 15 m/s | 15.5305 | 12.6556
|  |  |  | Surface parachute m² | 0.64 | 0.1
|  |  |  | Vitesse à l'ouverture m/s | 48.9543 | 242.2575
|  |  |  | Masse | 9.638 | 1
|  |  |  | Choc à l'ouverture N | 939.4377 | 3594.6817
|  |  |  | Choc à l'ouverture kg | 95.7633 | 366.4303
Donneés au format des fiches de lancement Fusex :
MECANIQUE
Projet | Indra
Club | Space'Tech Orléans
Chef de projet | - | l = | 250
Date | 2022-11-17
Moteur | Orignal (Pro75-3G C) | D = | 100
Virole | -
|  | Dj = |  |  |  |  | 1580
Dr =
|  | m = | 220 |  |  |  | 200
| Nb Aileron | 4
| X_plaque de poussée | 1314 |  |  |  |  | 100
| Type ogive | 1 | ogivale
|  | 0 | conique
|  | 0 | parabolique |  |  |  | Epaisseur :
[5 empty] | 150 |  | 2
|  | Sans propu | Propu plein
| Masse fusée | 8 | 11.511
| X_CdG | 1100 | 1239.3908
| Masse avec propu vide | 9.638 |  | Simulation de vol
|  |  |  | Site | 80 | 80 | 90
|  |  |  | Temps culmi (s) | 22.9
| Tenue mécanique |  |  | Altitude culmi (m) | 2710.5237
|  |  |  | Vitesse culmi (m/s) | 37.9109
masse d'un aileron |  | 0.1 |  | Portée balistique (m) | 1789.3751
superficie d'un aileron |  | 24000 |  | Vmax (m/s) | 271.2442
|  |  |  | Accélération max (m/s²) | 101.8614
fleche acceptable(mm) |  |  | 15.8 | Cx | 0.5
compression |  | 1629.7832 | 166.1349 | Pensez à modifier l'inclinaison pour avoir les 2 valeurs.
Resistance longitudinale d'un aileron |  | 20.3723 | 2.0767
Resistance transversale d'un aileron |  | 183.6392 | 18.7196
Récupération
Ralentisseur
nombre de suspentes |  | 4
surface parachute |  | 0.64
force à tester totale |  | 563.3957 | 57.4308
force sur suspente |  | 281.6979 | 28.7154
Séparation latérale
masse au dessus case para |  | 1
Force de compression |  | 20.7669