## Stabilito
|  | STABILITO | [7 empty] | Language/Langue | Français
|  | Stabilité de fusée à ailerons | [8 empty] | Fusée mono-diamètre,
[11 empty] | Transition A |  | Transition B
|  | Remplir les cases jaunes | [7 empty] | Longueur 'L' | 50 |  | 50
|  | Fusée | [7 empty] | Diamètre 'D1' | 100 |  | 80
| Nom | Indra | [7 empty] | Diamètre 'D2' | 80 |  | 100
| Club | Space'Tech Orléans | [7 empty] | Implantation 'x' | 300 |  | 500
| Type | Fusée expérimentale.
| Masse | 8000 | sans propu | [7 empty] | Propu plein | Propu vide |  | Sans propu |  |  | Propulseur
| Centre de Masse | 1100 | sans propu | [6 empty] | Masse propu | 1.685 | 0.652 |  | - |  | Haut | 1312
| Longueur totale | 1800 | [7 empty] | CdM propu | 250 | 240 |  | - |  | Longueur | 488
| Diamètre Réf. | 100 | [7 empty] | Masse fusée | 9.685 | 8.652 |  | 8 |  | Bas | 1800
[10 empty] | CdM fusée | 1180.3789 | 1134.062 |  | 1100
|  | Propulseur | [14 empty] | Ailerons bas
| Type | Barasinga (Pro54-5G C) | [8 empty] | XCp |  | Cnα |  |  | Haut | 1580
| Position du bas | 1800 | [7 empty] | Coiffe | 116.6667 |  | 2 |  |  | Emplanture | 220
[10 empty] | Ailerons | 1709.375 |  | 17.135 |  |  | Bas | 1800
|  | Coiffe | [7 empty] | Ail bas entier | 1709.375 |  | 17.135
| Forme | Ogivale (pointue) | [7 empty] | Ailerons haut | 0 |  | 0
| Hauteur | 250 | [7 empty] | Partie masquée | 0 |  | 0
| Diamètre | 100 | [7 empty] | Transition A | 0 |  | 0
[10 empty] | Transition B | 0 |  | 0
|  | Ailerons | Ailerons haut | M
|  | Mono-empennage |  |  | 2022-11-16 | Min | Résultats |  | Max
| Emplanture 'm' | 220 | 70 | 220 | Finesse | 10 | 18 |  | 35
| Saumon 'n' | 100 | 10 | 180 | Portance | 15 | 19.135 | 19.135 | 40
| Flèche 'p' | 200 | 40 | 66.6667 | MargeStat. | 2 | 3.6253 | 4.0884 | 6
| Envergure 'E' | 150 | 50 | 50 | Couple | 40 | 69.3693 | 78.2321 | 100
| Epaisseur 'ep' | 2 | 2 | 2 | XCp |  | 1542.9044 | 1542.9044
| Nombre | 4 | 4 | 4 | MS /L |  | 20.1403 | 22.7135
| Position du bas | 1800 | 700 | 1800 |  |  | STABLE
| Diamètre | 100 | 100 | 100
| Ligne mi-corde f | 205.1828 | 50.9902 | 68.3943
| Commentaire libre : | [8 empty] | Checksum : | propu OK | fichier initial |  |  | v3.4.2
[10 empty] | Maintenant que votre fusée est stable, vérifiez sa trajectoire via la feuille | Trajecto
Textes pour les listes déroulantes et graphiques :
Français
English
Fusée à eau
Microfusée
Minifusée
Rocketry Challenge
Fusée expérimentale.
,Minif Tests
sans propu
avec propu vide
avec propu plein
Parabolique (arrondie)
Ogivale (pointue)
Conique (droite)
Mono-empennage
Bi-empennage
Fusée mono-diamètre,
Plusieurs diamètres.
Diagramme des critères de stabilité
Marge Statique (MS)
Portance Cnα
Données pour les graphiques :
|  | X longi | Y latéral | - Y latéral
| Ogive | -250 | 0 | 0
| Ogive | -250 | 50 | -50
| chmt1 pt1 | -250 | 50 | -50
| chmt1 pt2 | -250 | 50 | -50
| chmt2 pt1 | -250 | 50 | -50
| chmt2 pt2 | -250 | 50 | -50
| culot | -1800 | 50 | -50
| culot | -1800 | 0 | 0
| aileron pt1 | -1580 | 50 | -50
| aileron pt2 | -1780 | 200 | -200
| aileron pt3 | -1880 | 200 | -200
| aileron pt4 | -1800 | 50 | -50
| aileron pt1 | -1580 | 50 | -50
| Envergure | -1940 | -200
| env milieu | -1940 | -125
| env pt4 | -1940 | -50
| Emplanture | -1580 | 290
| empl milieu | -1690 | 290
| empl pt4 | -1800 | 290
| Flèche | -1580 | -260
| flèche milieu | -1680 | -260
| flèche pt2 | -1780 | -260
| Saumon | -1780 | -290
| saumon milieu | -1830 | -290
| saumon pt3 | -1880 | -290
| Xcg plein | -1180.3789 | 0
| Xcg vide | -1134.062 | 0
| Xcp | -1542.9044 | 0
| Xcp | -1542.9044 | 127.5668
| Xcp0 | -1542.9044 | 127.5668
| Xcp0 | -1542.9044 | 0
| Marge Statique | -1157.2204 | -290
| MS milieu | -1350.0624 | -290
| MS Xcp | -1542.9044 | -290
| canard pt1 | 0 | 0 | 0
| canard pt2 | 0 | 0 | 0
| canard pt3 | 0 | 0 | 0
| canard pt4 | 0 | 0 | 0
| canard pt1 | 0 | 0 | 0
| masquage pt1 | 0 | 0 | 0
| masquage pt2 | 0 | 0 | 0
| masquage pt3 | 0 | 0 | 0
| masquage pt4 | 0 | 0 | 0
| masquage pt1 | 0 | 0 | 0
| cadre | -1898.8 | 600
| cadre | -1898.8 | -600
| propu pt1 | -1312 | -27
| propu pt2 | -1312 | 27
| propu pt3 | -1800 | 27
| propu pt4 | -1800 | -27
| propu pt5 | -1312 | -27 |  | conique | ogive | parabole
| Pointe | 0 | 0 | 0 | 0 | 0 | 0
| Ogive | -25 | 10 | -10 | 5 | 10 | 25
| Ogive | -62.5 | 25 | -25 | 12.5 | 25 | 35
| Ogive | -125 | 37.5 | -37.5 | 25 | 37.5 | 44
| Ogive | -187.5 | 45 | -45 | 37.5 | 45 | 47.5
| Ogive | -250 | 50 | -50 | 50 | 50 | 50
| MS (X) | Cna (Y) | MS (X) | Cna (Y)
| 0 | 15 | 0.5 | 80
| 7 | 15 | 1 | 40
| 0 | 40 | 2 | 20
| 7 | 40 | 3 | 13.3333
| 2 | 0 | 5 | 8
| 2 | 55 | 7 | 5.7143
| 6 | 0 | 1 | 100
| 6 | 55 | 2 | 50
| 3.6253 | 19.135 | 3 | 33.3333
| 3.6253 | 19.135 | 4 | 25
| 4.0884 | 19.135 | 6 | 16.6667
| 4.0884 | 19.135 | 7 | 14.2857
| 3.6253 | 19.135
| 0 | 27.5
| 2 | 27.5
| 3.6364 | 27.5
| 7 | 27.5
| 4 | 0
| 4 | 15
| 4 | 25
| 4 | 55
| Verification moteur | TRUE
| H20 | FALSE
| Fusex | TRUE
| micro | FALSE
| minif N | FALSE
| Minif RC | FALSE
| Minif Test | FALSE
module rocket(){
module aileron(diam, m, n, p, e, ep, nb, pos, masque = true){
depha = masque ? 0 : 45 ;
for (angle = [0 : 360/nb : 360] ){
translate ([-diam*sin(angle+depha), diam*cos(angle+depha), pos-m]) {
rotate( [0, 0, angle+depha] ){
polyhedron
(points = [
[+ep, 0, 0], [+ep, 0, m], [+ep, e, p+n], [+ep, e, p],
[-ep, 0, 0], [-ep, 0, m], [-ep, e, p+n], [-ep, e, p]
],
triangles = [
[0, 2, 1], [0, 2, 3], //carre +
[4, 6, 5], [4, 6, 7], //carre -
[0, 5, 1], [0, 5, 4],
[1, 6, 2], [1, 6, 5],
[2, 7, 3], [2, 7, 6],
[0, 7, 3], [0, 7, 4]
]
);
}
}
}
}
module coiffe(diam, hauteur, resolution = 20.0){
pas = hauteur/resolution;
for (x = [0: pas : hauteur] ){
translate( [0, 0, x+pas] ){
cylinder(pas, pow(x, 1.0/2.0), pow(x+pas, 1.0/2.0), false);
}
}
}
//--------------------------------coiffe
if (coiffe_type == "conique"){
cylinder(coiffe_hauteur, 0, coiffe_diametre, false);
}
//--------------------------------corps
if (plusieur_diametres == false){
translate ([0, 0, coiffe_hauteur]) {
cylinder(longeur_total-coiffe_hauteur, coiffe_diametre, coiffe_diametre, false);
}
} else {
//Premier cylindre
translate ([0, 0, coiffe_hauteur]) {
cylinder(diam_A_X_implantation-coiffe_hauteur, coiffe_diametre, coiffe_diametre, false);
}
//Premier chanvrin
translate ([0, 0, diam_A_X_implantation]) {
cylinder(diam_A_L_longeur, diam_A_D1_diametre, diam_A_D2_diametre, false);
}
//Second cylindre
translate ([0, 0, diam_A_X_implantation+diam_A_L_longeur]) {
cylinder(diam_B_X_implantation-(diam_A_X_implantation+diam_A_L_longeur), diam_A_D2_diametre, diam_B_D1_diametre, false);
}
//Second chanvrin
translate ([0, 0, diam_B_X_implantation]) {
cylinder(diam_B_L_longeur, diam_B_D1_diametre, diam_B_D2_diametre, false);
}
//Troisieme cylindre
translate ([0, 0, diam_B_X_implantation + diam_B_L_longeur]) {
cylinder(longeur_total-(diam_B_X_implantation + diam_B_L_longeur), diam_B_D2_diametre, diam_B_D2_diametre, false);
}
}
//--------------------------------ailerons
aileron(coiffe_diametre, aileron_m_emplature,
aileron_n_saumon,
aileron_p_fleche,
aileron_e_envergure,
aileron_epaisseur,
aileron_nombre,
aileron_position_bas);
if (bi_empennage == true){
aileron(coiffe_diametre, aileron_sup_m_emplature,
aileron_sup_n_saumon,
aileron_sup_p_fleche,
aileron_sup_e_envergure,
aileron_sup_epaisseur,
aileron_sup_nombre,
aileron_sup_position_bas,
aileron_sup_masque);
}
}
rocket();
Note on M5: Définir les propriétés du 1er changement de diamètre. Laisser cette colonne vide si la fusée n'a pas de Jupe ou Rétreint. Set properties of the 1st diameter transition. Leave this column blank if no skirt/shrink on the rocket.
Note on O5: Définir les propriétés du 2e changement de diamètre. Laisser cette colonne vide si la fusée n'a pas de 2e Jupe ou Rétreint. Set properties of the 2nd diameter transition. Leave this column blank if no 2nd skirt/shrink on the rocket.
Note on L6: Hauteur du changement de diamètre (cf. schéma sur fond bleu). Height of the tronconical transition (cf. blue schematic).
Note on L7: Diamètre de la partie située au dessus du changement de diamètre. Upper Diameter (cf. blue schematic).
Note on L8: Diamètre de la partie située en dessous du changement de diamètre. Lower Diameter (cf. blue schematic).
Note on L9: Distance entre la pointe de l'ogive et le haut du changement de diamètre. Distance betwenn the tip of the nose cone and the top of the skirt/shrink.
Note on B12: Position du Centre de Masse (CdG) par rapport à la pointe de l'ogive, à mesurer ou estimer sur votre fusée. Position of Center of Mass (CoG) from the top of the nose cone.
Note on S12: Distance entre la pointe de l'ogive et le haut du propulseur (hors ergot). Distance between the tip of the nose cone and the top of the motor.
Note on B13: Longueur totale du fuselage avec l'ogive, hors propu hors antenne hors ailerons. Total length of the body including nose cone.
Note on L13: Centre de Masse du propulseur par rapport au haut du propulseur. Motor Center of Mass, mesured from top of motor.
Note on B14: Diamètre de référence, utilisé pour calculer : Cnα, Finesse, Marge Statique. Par défaut D_réf = D_ogive ; on peux écraser avec le diamètre "principal". Reference Diameter, used to compute: Cnα, Finesse, Static Margin. By default D_ref = D_ogive ; one can overwrtie with the "main" diameter.
Note on S14: Distance entre la pointe de l'ogive et le bas du propulseur (hors tuyère). Distance between the tip of the nose cone and the bottom of the motor.
Note on L15: Les positions des Centres de Masse de la fusée avec propulseur plein et vide sont représentées sur le schéma de la fusée par un segment vertical bleu. Rocket Center of Mass are shown whith a blue segment in Rocket schematic.
Note on S17: Distance entre la pointe de l'ogive et le point supérieur de l'encastrement des ailerons. Distance between the tip of the nose and the upper point of fins attachment on the rocket.
Note on B18: Distance entre la pointe de l'ogive et le bas du propulseur (hors tuyère). Distance between the tip of the nose cone and the bottom of the motor.
Note on S18: Longueur de l'emplanture d'un aileron. Root edge length of one fin.
Note on S19: Distance entre la pointe de l'ogive et le point inférieur de l'encastrement des ailerons. Distance between the tip of the nose and the lower point of fins attachment on the rocket.
Note on B23: Diamètre à la base de l'ogive. Diameter at the basement of the nose cone.
Note on E25: Les parties masquées des ailerons du bas sont représentées sur le schéma de la fusée par des zones en rouge. Ce sont les parties situées juste en dessous des ailerons du haut. The fin-fin interaction zone is located just below the upper fins, shown in red in the Rocket schematic.
Note on B27: Longueur de l'emplanture d'un aileron. Root edge length of one fin.
Note on F27: La Finesse représente l'allongement de la fusée, rapport Longueur/Diamètre. Finesse represents the relative length of the rocket. Finesse = L/D
Note on B28: Longueur du saumon d'un aileron. Tip edge length of one fin.
Note on F28: Le gradient de Portance Cnα indique l'efficacité des ailerons. Pour l'augmenter, il faut augmenter la taille des ailerons, et inversement. Lift gradient, Cnα, represents the fins efficiency. To increase it, one must increase the size of the fins, and conversely.
Note on B29: Flèche du bord d'attaque (négatif si besoin). Offset of the Leading edge.
Note on F29: La Marge Statique, MS, est la distance entre le Centre de Masse et le Centre de Pression, exprimée en nombre de Diamètre de Référence, pour une fusée avec propulseur plein puis vide. Pour augmenter la MS, il faut soit : - abaisser le Centre de Portance (position des ailerons) - rehausser le Centre de Masse Static Margin, MS, is the distance between the Center of Mass and the Center of Pressure, measured in number of reference diameter, for a rocket with loaded motor, then empty motor. In order to increase MS, one must either: - lower the Center of Pressure (position of fins) - Move up the Center of Mass
Note on B30: Envergure d'un aileron. Span of one fin.
Note on F30: Le produit MS*Cnα représente le couple de rappel de la Portance. Pour augmenter le produit, il faut augmenter la MS et/ou le Cnα, et inversement. The product MS*Cnα represents the lift torque. To increase it, one must increase the Static Margin and/or the Cnα, and conversely.
Note on F31: Le Xcp est la position du Centre de Poussée Aérodynamique (CPA), aussi appelé Centre de Pression (CP), Centre Latéral de Poussée (CLP), ou Foyer, exprimée par rapport à la pointe de l'ogive. Xcp is the location of the Aerodynamics Center of Pressure, measured from the tip of the nose cone.
Note on F32: Cette Marge Statique est la distance entre le Centre de Masse et le Centre de Pression, exprimée en % de la Longueur de la fusée, pour une fusée avec propulseur plein puis vide. This Static Margin is the distance between the Center of Mass and the Center of Pressure, measured in % of rocket length, for a rocket with loaded motor, then empty motor.
Note on B33: Distance entre la pointe de l'ogive et le point inférieur de l'encastrement des ailerons. Distance between the tip of the nose and the lower point of fins attachment on the rocket.
Note on B34: Diamètre du fuselage au niveau des ailerons. Diameter of the body at the level of the fins.

## Trajecto
TRAJECTO
Trajectographie de fusée
Remplir les cases jaunes
Fusée
| Nom | Indra
| Club | Space'Tech Orléans
| Masse totale | 9.685
| Propulseur | Barasinga (Pro54-5G C)
Traînée Aérdynamique
| Surface Réf. | 0.009054
| Cx | 0.5
Rampe de Lancement
| Longueur | 4
| Élévation | 80
| Altitude | 0
|  | DescenteSousParachute |  |  |  | 2022-11-16 | Temps | Altitude z | Portée x | Vitesse | Accélération | Efforts
|  | Fusée | 0 satellite |  | Sortie de Rampe |  |  |  |  | 25.0358
| Masse | 8.652 | 1 |  | Vit max & Acc max |  |  |  |  | 176.2998 | 82.5829
| Dépotage | N/A |  |  | Largage du satellite |  | 3.5 | 373.2214 | 84.361 | 174.9767 |  | 1875.281
| Ouverture para | 16 | 3.5 |  | Culmination, Apogée |  | 17.2 | 1415.3357 | 544.8035 | 29.6478
| Surface para | 0.26021 | 0.1 |  | Ouverture parachute fusée |  | 16 | 1407.4996 | 509.0532 | 32.4378 |  | 167.6964 |  | Parachute fusée trop petit !
| Cx parachute | 1 | 1 |  | Impact balistique |  | 35.6 | ~0 m | 1009.0501 | 137.4108 |  | 81682.3304 |  | La Vitesse de descente sous parachute doit être comprise entre 5 & 15 m/s.
| Vitesse du vent | 5 | 5
| Vitesse descente | 23.0771 | 12.6556
| Durée descente | 60.9911 | 29.4907 |  |  |  | Pour localiser la fusée
| Durée du vol | 76.9911 | 32.9907 |  | Couleur fuselage/coiffe |  | Brun/Orange…
| Déport latéral | 304.9554 | 147.4535 |  | Couleur parachute fusée |  | Rouge… | [5 empty] | fichier initial
[5 empty] | Couleur parachute satellite |  | Jaune | [5 empty] | propu OK
| Commentaire libre : | [11 empty] | v3.4.2
Calcul de la surface d'un parachute |  |  |  |  | Résultats détaillés |  | Temps | Altitude z | Portée x | Vitesse | Accélération | Angle
[7 empty] | s | m | m | m/s | m/s² | °
[5 empty] | Décollage |  | 0 | 0 | 0 | 0 | - | 80
[5 empty] | Sortie de Rampe |  | 0.34 | 3.9001 | 0.68765 | 25.0358 | 77.3915 | 80
| Longeur du bord |  |  |  | Vit max & Acc max |  | - | - | - | 176.2998 | 82.5829 | -
| 249 |  |  |  | Fin de Propulsion |  | 3.6 | 390.1351 | 88.5359 | 173.3484 | 18.9533 | 76.0957
| Largeur du coté |  |  |  | Culmination, Apogée |  | 17.2 | 1415.3357 | 544.8035 | 29.6478 | 9.8263 | 1.1947
| 199 |  |  |  | Impact balistique |  | 35.6 | ~0 | 1009.0501 | 137.4108 | 3.9373 | -82.1729
| Surface para |  |  |  | Ouverture parachute fusée |  | 16 | 1407.4996 | 509.0532 | 32.4378 | 9.9369 | 22.5956
| 0.26021 |  |  |  | Impact fusée sous para. |  | 76.9911 | ~0 | 204 ¦ 814 | 23.0771 | 9.81 | -
[5 empty] | Largage du satellite |  | 3.5 | 373.2214 | 84.361 | 174.9767 | 13.0748 | 76.173
[5 empty] | Impact du satellite |  | 32.9907 | ~0 | -63 ¦ 232 | 12.6556 | 9.81 | -
Rayon exterieur
299
Rayon intérieur
29
Surface para
0.27822
Vitesse de descente sous parachute :
| Textes pour les listes déroulantes et graphiques : |  |  |  | N/A | Délais dépotage
[5 empty] | -9 | -9
| 0 satellite |  |  |  | -7 | -7
| 1 satellite |  |  |  | -5 | -5
| Phase ascendante |  |  |  | -3 | -3
| Descente balistique |  |  |  | 0 | -0
| Fusée sous parachute |  |  |  | autre
Trajectoire (x z)
Portée x [m]
Temps [s]
| Altitude z / Temps | 16
T_para =
| Données pour les graphiques : | xz max
1415.3357
xz max
| 1415.3357 | z para
1407.4996
| x para | 703.7498
| 509.0532 | 0
| 509.0532 | 70.375
| 509.0532 | 0
| 544.2407 | 70.375
| 509.0532 | 0
| 473.8657 | z para
| 509.0532 | 1407.4996 |  | 1 | vertical
| t para | 703.7498 |  | 1 | horizontal
| 16 | 0 |  |  | flèches
| 46.4955 | 91.3657 |  | 1s | 3.56
| 76.9911 | 0 |  | t/T | 0.79218
| 75.9509 | 39.5221 |  | z/Z | 1
| 76.9911 | 0
72.3909
| 76.9911 | z sat
FALSE
| x sat | FALSE
| FALSE | FALSE
| FALSE | FALSE
| FALSE | FALSE
| FALSE | FALSE
| FALSE | FALSE
| FALSE | z sat
| FALSE | FALSE
| t sat | 0
| FALSE | FALSE
| 0 | FALSE
| FALSE | FALSE |  | t/T | 0.90169
| FALSE | FALSE |  | z/Z | 1.0885
| FALSE | FALSE
FALSE
| FALSE | z | x
|  | 703.7498 | 127.2633
| t | 707.6678 | 854.3012
4
| 26.4 | x_triomphe | Arc de triomphe |  | Arc de triomphe
|  | 0 | 544.8035 |  | 544.8035
| z_triomphe | 23 | 567.8035 |  | 521.8035
| #N/A | 23 | 567.8035 |  | 521.8035
| #N/A | 0 | 544.8035 |  | 544.8035
| #N/A | 23 | 567.8035 |  | 521.8035
| #N/A | 23 | 567.8035 |  | 521.8035
| #N/A | 8 | 552.8035 |  | 536.8035
| #N/A | 8 | 552.8035 |  | 536.8035
| #N/A | 23 | 567.8035 |  | 521.8035
| #N/A | 8 | 552.8035 |  | 536.8035
| #N/A | 7.6 | 552.4035 |  | 537.2035
| #N/A | 6.8 | 551.6035 |  | 538.0035
| #N/A | 6 | 550.8035 |  | 538.8035
| #N/A | 5 | 549.8035 |  | 539.8035
| #N/A | 3.8 | 548.6035 |  | 541.0035
| #N/A | 0 | 544.8035 |  | 544.8035
#N/A
| #N/A | x_Eiffel | Tour Eiffel |  | Tour Eiffel
|  | 0 | 544.8035 |  | 544.8035
| z_Eiffel | 0 | 544.8035 |  | 544.8035
| 324 | 10 | 554.8035 |  | 534.8035
| 300 | 0 | 544.8035 |  | 544.8035
| 280 | 10 | 554.8035 |  | 534.8035
| 280 | 13 | 557.8035 |  | 531.8035
| 280 | 17 | 561.8035 |  | 527.8035
| 200 | 20 | 564.8035 |  | 524.8035
| 160 | 25 | 569.8035 |  | 519.8035
| 115 | 30 | 574.8035 |  | 514.8035
| 90 | 36 | 580.8035 |  | 508.8035
| 57 | 48 | 592.8035 |  | 496.8035
| 40 | 62 | 606.8035 |  | 482.8035
| 20 | 37 | 581.8035 |  | 507.8035
| 0.5 | 30 | 574.8035 |  | 514.8035
| 0.5 | 15 | 559.8035 |  | 529.8035
| 15 | 0 | 544.8035 |  | 544.8035
| 30 | 0 | 544.8035 |  | 544.8035
| 37 | 17 | 561.8035 |  | 527.8035
| 67 | 11 | 555.8035 |  | 533.8035
| 67 | 0 | 544.8035 |  | 544.8035
100
100
Note on B10: Masse au décollage, à changer dans la feuille Stabilito, ou à l'aide des boutons (revérifiez alors la stabilité). Lift-Off mass, to be changed in Stabilito sheet, or with the buttons (then recheck stability).
Note on B11: Le propulseur doit être sélectionné dans l'onglet Stabilito. Motor must be selected in Stabilito sheet.
Note on B14: La Surface de Référence utilisée pour le calcul de la Traînée est la surface projetée dans l'axe de la fusée. Ce Maître Couple inclut donc l'épaisseur des ailerons. Reference Surface used to compute the Drag. It includes Fin thickness.
Note on B15: Coefficient de Traînée de la fusée. Par défaut, le Cx vaut 0.6. On peut ajouter ou retrancher 0.2 en fonction des aspérités de la fusée, du profilage des ailerons… Rocket Drag Coefficient is generally between 0.4 and 0.8, with a default value of 0.6.
Note on B18: Longueur de la rampe de lancement. Length of the launch pad. Valeurs courantes : Average values : MicroFusée : 1m : Micro-rocket MiniFusée : 2m5: Mini-rocket Rocketry Challenge : 3m Fusée Expérimentale : 4m : Experimental Rocket
Note on B19: Elévation de la rampe, angle par rapport à l'horizontale, "site" de la rampe, par défaut cet angle est à 80°. Angle of the lauch pad versus horizontal.
Note on B20: L'Altitude de la rampe est utilisée pour calculer la densité de l'air. Launch Pad Altitude is used to compute the air density.
Note on D23: Objet largué (CanSat, quasi-satellite, partie contenant l'œuf...) Separated object (CanSat, quasi-satellite, payload/egg...)
Note on K23: La Vitesse en Sortie de Rampe doit être supérieure à 18m/s (MiniFusée) ou 20m/s (Fusée Exp.). Alléger la fusée ou choisir un propu plus puissant. Speed at Launch Pad Exit must by higher than 18m/s (mini-rocket) or 20m/s (experimental rocket). Lighten the rocket or choose a bigger motor.
Note on C24: Masse de la fusée (sans satellite) sous parachute. Mass of the rocket (w/o sat) when it fall with a parachute.
Note on M27: Efforts sur les fixations du parachute lors de sont ouverture. Stress on the parachute's bindings when it opened.
Note on B28: Le Coefficient de Traînée Cx (ou Cd) d'un parachute est généralement compris entre 0.7 et 1.4 (1 par défaut). Parachute Drag Coefficient Cx (or Cd) should be between 0.7 and 1.4, with a default value of 1.
Note on M28: Energie libérée lors de l'impact balistique. Balistic impact energy
Note on B30: La Vitesse de descente sous parachute doit être comprise entre 5 & 15m/s. Fall Velocity with parachute must be between 5 & 15 m/s.
Note on B33: Déviation due au vent lors de la descente sous parachute. Deviation due to wind during the fall over parachute.
Note on F40: Les Conditions Initiales permettent de simuler le 2e boost des fusée bi-étage ou des fusées larguant une masse (CanSat, bi-inerte). Laisser à 0 dans les autres cas. Initial Conditions can be used to simulate the 2nd boost of 2-stages rockets, or rocket releasing mass (Quasi-Satellites). Set them to 0 otherwise.
Note on I40: Altitude par rapport à la rampe, par rapport au sol. Altitude with respect to the earth surface.
Note on K40: La vitesse initiale doit être non-nulle dans le cas d'un 2e boost (allumage hors de la rampe, Portée et Altitude non-nulles). Initial Velocity must be non-zero in case of 2nd boost (ignition without launch pad, non-zero Range and Altitude).

## Courbes
Notes :
Ces courbes représentent la trajectoire de la fusée dans l'hypothèse d'une descente balistique (sans ouverture du parachute).
L'accélération longitudinale gravitationnelle définit le mouvement (dérivée de la vitesse) : Acc = (Poussee - Traînée ± Poids) / m
La charge ''non-gravitationnelle'' vue par un capteur d'accélération (masse-ressort) est : Charge = (Poussée - Traînée) / m
Exemples : Si Poussée = Poids, Vitesse constante, Acc nulle, Charge = 1G ; En chute libre, Acc = -1G, Charge = 0
Textes pour les graphiques :
Traînée
Poussée
Poids
Accélération longitudinale
Charge vue par un capteur
Vitesse
Vitesse [m/s]
Altitude
Portée
Temps [s]

## Propu
Moteur sélectionné | Ligne
Barasinga (Pro54-5G C) | 279 | I_total | 2058.37 | ISP | 203.1207 | MpropuPlein | 1.685 | m_poudre | 1.033 | MpropuVide | 0.652 | XpropuPlein | 250 | XpropuVide | 240 | Longueur | 488 | Diamètre | 54 | Type | Fusex | Combustion | 0 | Dépotage | 0
Temps (en s) | 0 | 0.05 | 0.5 | 1 | 1.5 | 2 | 2.5 | 2.97 | 3.2 | 3.47 | 3.59 | 3.59 | 3.59 | 3.59 | 3.59 | 3.59 | 3.59 | 3.59 | 3.59 | 3.59 | 3.59 | 3.59 | 3.59 | 1000
Poussée (en N) | 0 | 893 | 798 | 739 | 659 | 586 | 513 | 417 | 225 | 67 | 0 | 0 | 0 | 0 | 0 | 0 | 0 | 0 | 0 | 0 | 0 | 0 | 0 | 0
H2O
H2O 1.5L 300g 6bar | 26 | I_total | 9.845 | ISP | 3.3452 | MpropuPlein | 0.3 | M_éjecté | 0.3 | M_burnout | 0 | XpropuPlein | 60 | XpropuVide | 150 | Longueur | 300 | Diamètre | 90 | Type | H2O
Temps (en s) | 0 | 0.001 | 0.02 | 0.038 | 0.04 | 0.04 | 0.04 | 0.04 | 0.04 | 0.04 | 0.04 | 0.04 | 0.04 | 0.04 | 0.04 | 0.04 | 0.04 | 0.04 | 0.04 | 0.04 | 0.04 | 0.04 | 0.04 | 1000
Poussée (en N) | 0 | 310 | 250 | 212 | 0 | 0 | 0 | 0 | 0 | 0 | 0 | 0 | 0 | 0 | 0 | 0 | 0 | 0 | 0 | 0 | 0 | 0 | 0 | 0
I_total_i (en N.s) | 0.155 | 5.32 | 4.158 | 0.212 | 0 | 0 | 0 | 0 | 0 | 0 | 0 | 0 | 0 | 0 | 0 | 0 | 0 | 0 | 0 | 0 | 0 | 0 | 0
H2O 1.5L 450g 6bar | 31 | I_total | 13.8145 | ISP | 3.1293 | MpropuPlein | 0.45 | M_éjecté | 0.45 | M_burnout | 0 | XpropuPlein | 90 | XpropuVide | 150 | Longueur | 300 | Diamètre | 90 | Type | H2O
Temps (en s) | 0 | 0.001 | 0.02 | 0.04 | 0.061 | 0.062 | 0.062 | 0.062 | 0.062 | 0.062 | 0.062 | 0.062 | 0.062 | 0.062 | 0.062 | 0.062 | 0.062 | 0.062 | 0.062 | 0.062 | 0.062 | 0.062 | 0.062 | 1000
Poussée (en N) | 0 | 310 | 245 | 200 | 167 | 0 | 0 | 0 | 0 | 0 | 0 | 0 | 0 | 0 | 0 | 0 | 0 | 0 | 0 | 0 | 0 | 0 | 0 | 0
I_total_i (en N.s) | 0.155 | 5.2725 | 4.45 | 3.8535 | 0.0835 | 0 | 0 | 0 | 0 | 0 | 0 | 0 | 0 | 0 | 0 | 0 | 0 | 0 | 0 | 0 | 0 | 0 | 0
H2O 1.5L 600g 6bar | 36 | I_total | 17.1445 | ISP | 2.9128 | MpropuPlein | 0.6 | M_éjecté | 0.6 | M_burnout | 0 | XpropuPlein | 120 | XpropuVide | 150 | Longueur | 300 | Diamètre | 90 | Type | H2O
Temps (en s) | 0 | 0.001 | 0.02 | 0.04 | 0.06 | 0.08 | 0.088 | 0.089 | 0.089 | 0.089 | 0.089 | 0.089 | 0.089 | 0.089 | 0.089 | 0.089 | 0.089 | 0.089 | 0.089 | 0.089 | 0.089 | 0.089 | 0.089 | 1000
Poussée (en N) | 0 | 310 | 240 | 190 | 157 | 133 | 125 | 0 | 0 | 0 | 0 | 0 | 0 | 0 | 0 | 0 | 0 | 0 | 0 | 0 | 0 | 0 | 0 | 0
I_total_i (en N.s) | 0.155 | 5.225 | 4.3 | 3.47 | 2.9 | 1.032 | 0.0625 | 0 | 0 | 0 | 0 | 0 | 0 | 0 | 0 | 0 | 0 | 0 | 0 | 0 | 0 | 0 | 0
H2O 1.5L 750g 6bar | 41 | I_total | 19.415 | ISP | 2.6388 | MpropuPlein | 0.75 | M_éjecté | 0.75 | M_burnout | 0 | XpropuPlein | 150 | XpropuVide | 150 | Longueur | 300 | Diamètre | 90 | Type | H2O
Temps (en s) | 0 | 0.001 | 0.02 | 0.04 | 0.06 | 0.08 | 0.1 | 0.123 | 0.124 | 0.124 | 0.124 | 0.124 | 0.124 | 0.124 | 0.124 | 0.124 | 0.124 | 0.124 | 0.124 | 0.124 | 0.124 | 0.124 | 0.124 | 1000
Poussée (en N) | 0 | 310 | 230 | 175 | 140 | 118 | 100 | 85 | 0 | 0 | 0 | 0 | 0 | 0 | 0 | 0 | 0 | 0 | 0 | 0 | 0 | 0 | 0 | 0
I_total_i (en N.s) | 0.155 | 5.13 | 4.05 | 3.15 | 2.58 | 2.18 | 2.1275 | 0.0425 | 0 | 0 | 0 | 0 | 0 | 0 | 0 | 0 | 0 | 0 | 0 | 0 | 0 | 0 | 0
H2O 2.0L 400g 6bar | 46 | I_total | 12.8695 | ISP | 3.2797 | MpropuPlein | 0.5 | M_éjecté | 0.4 | M_burnout | 0.1 | XpropuPlein | 60 | XpropuVide | 150 | Longueur | 300 | Diamètre | 98 | Type | H2O
Temps (en s) | 0 | 0.001 | 0.02 | 0.04 | 0.05 | 0.051 | 0.051 | 0.051 | 0.051 | 0.051 | 0.051 | 0.051 | 0.051 | 0.051 | 0.051 | 0.051 | 0.051 | 0.051 | 0.051 | 0.051 | 0.051 | 0.051 | 0.051 | 1000
Poussée (en N) | 0 | 310 | 264 | 230 | 213 | 0 | 0 | 0 | 0 | 0 | 0 | 0 | 0 | 0 | 0 | 0 | 0 | 0 | 0 | 0 | 0 | 0 | 0 | 0
I_total_i (en N.s) | 0.155 | 5.453 | 4.94 | 2.215 | 0.1065 | 0 | 0 | 0 | 0 | 0 | 0 | 0 | 0 | 0 | 0 | 0 | 0 | 0 | 0 | 0 | 0 | 0 | 0
H2O 2.0L 600g 6bar | 51 | I_total | 18.1235 | ISP | 3.0791 | MpropuPlein | 0.7 | M_éjecté | 0.6 | M_burnout | 0.1 | XpropuPlein | 90 | XpropuVide | 150 | Longueur | 300 | Diamètre | 98 | Type | H2O
Temps (en s) | 0 | 0.001 | 0.02 | 0.04 | 0.06 | 0.08 | 0.081 | 0.081 | 0.081 | 0.081 | 0.081 | 0.081 | 0.081 | 0.081 | 0.081 | 0.081 | 0.081 | 0.081 | 0.081 | 0.081 | 0.081 | 0.081 | 0.081 | 1000
Poussée (en N) | 0 | 310 | 260 | 220 | 190 | 167 | 0 | 0 | 0 | 0 | 0 | 0 | 0 | 0 | 0 | 0 | 0 | 0 | 0 | 0 | 0 | 0 | 0 | 0
I_total_i (en N.s) | 0.155 | 5.415 | 4.8 | 4.1 | 3.57 | 0.0835 | 0 | 0 | 0 | 0 | 0 | 0 | 0 | 0 | 0 | 0 | 0 | 0 | 0 | 0 | 0 | 0 | 0
H2O 2.0L 800g 6bar | 56 | I_total | 22.61 | ISP | 2.881 | MpropuPlein | 0.9 | M_éjecté | 0.8 | M_burnout | 0.1 | XpropuPlein | 120 | XpropuVide | 150 | Longueur | 300 | Diamètre | 98 | Type | H2O
Temps (en s) | 0 | 0.001 | 0.02 | 0.04 | 0.06 | 0.08 | 0.1 | 0.117 | 0.118 | 0.118 | 0.118 | 0.118 | 0.118 | 0.118 | 0.118 | 0.118 | 0.118 | 0.118 | 0.118 | 0.118 | 0.118 | 0.118 | 0.118 | 1000
Poussée (en N) | 0 | 310 | 250 | 210 | 180 | 156 | 140 | 125 | 0 | 0 | 0 | 0 | 0 | 0 | 0 | 0 | 0 | 0 | 0 | 0 | 0 | 0 | 0 | 0
I_total_i (en N.s) | 0.155 | 5.32 | 4.6 | 3.9 | 3.36 | 2.96 | 2.2525 | 0.0625 | 0 | 0 | 0 | 0 | 0 | 0 | 0 | 0 | 0 | 0 | 0 | 0 | 0 | 0 | 0
H2O 2.0L 1000g 6bar | 61 | I_total | 25.874 | ISP | 2.6375 | MpropuPlein | 1.1 | M_éjecté | 1 | M_burnout | 0.1 | XpropuPlein | 150 | XpropuVide | 150 | Longueur | 300 | Diamètre | 98 | Type | H2O
Temps (en s) | 0 | 0.001 | 0.02 | 0.04 | 0.06 | 0.08 | 0.1 | 0.12 | 0.14 | 0.164 | 0.165 | 0.165 | 0.165 | 0.165 | 0.165 | 0.165 | 0.165 | 0.165 | 0.165 | 0.165 | 0.165 | 0.165 | 0.165 | 1000
Poussée (en N) | 0 | 310 | 245 | 200 | 165 | 143 | 124 | 108 | 97 | 85 | 0 | 0 | 0 | 0 | 0 | 0 | 0 | 0 | 0 | 0 | 0 | 0 | 0 | 0
I_total_i (en N.s) | 0.155 | 5.2725 | 4.45 | 3.65 | 3.08 | 2.67 | 2.32 | 2.05 | 2.184 | 0.0425 | 0 | 0 | 0 | 0 | 0 | 0 | 0 | 0 | 0 | 0 | 0 | 0 | 0
µ-propu
µ-propu A8-3 | 67 | I_total | 2.65 | ISP | 54.0265 | MpropuPlein | 0.015 | M_éjecté | 0.005 | M_burnout | 0.01 | XpropuPlein | 30 | XpropuVide | 30 | Longueur | 70 | Diamètre | 15 | Type | Micro | Combustion | 0.32 | Dépotage | 3
Temps (en s) | 0 | 0.2 | 0.3 | 0.4 | 0.5 | 0.55 | 0.6 | 0.6 | 0.6 | 0.6 | 0.6 | 0.6 | 0.6 | 0.6 | 0.6 | 0.6 | 0.6 | 0.6 | 0.6 | 0.6 | 0.6 | 0.6 | 0.6 | 1000
Poussée (en N) | 0 | 9 | 4.5 | 4 | 4 | 3 | 0 | 0 | 0 | 0 | 0 | 0 | 0 | 0 | 0 | 0 | 0 | 0 | 0 | 0 | 0 | 0 | 0 | 0
I_total_i (en N.s) | 0.9 | 0.675 | 0.425 | 0.4 | 0.175 | 0.075 | 0 | 0 | 0 | 0 | 0 | 0 | 0 | 0 | 0 | 0 | 0 | 0 | 0 | 0 | 0 | 0 | 0
µ-propu B4-4 | 72 | I_total | 5.25 | ISP | 89.1947 | MpropuPlein | 0.02 | M_éjecté | 0.006 | M_burnout | 0.014 | XpropuPlein | 30 | XpropuVide | 30 | Longueur | 70 | Diamètre | 15 | Type | Micro | Combustion | 1.2 | Dépotage | 4
Temps (en s) | 0 | 0.2 | 0.3 | 0.55 | 1.05 | 1.15 | 1.15 | 1.15 | 1.15 | 1.15 | 1.15 | 1.15 | 1.15 | 1.15 | 1.15 | 1.15 | 1.15 | 1.15 | 1.15 | 1.15 | 1.15 | 1.15 | 1.15 | 1000
Poussée (en N) | 0 | 10 | 6 | 4 | 4 | 0 | 0 | 0 | 0 | 0 | 0 | 0 | 0 | 0 | 0 | 0 | 0 | 0 | 0 | 0 | 0 | 0 | 0 | 0
I_total_i (en N.s) | 1 | 0.8 | 1.25 | 2 | 0.2 | 0 | 0 | 0 | 0 | 0 | 0 | 0 | 0 | 0 | 0 | 0 | 0 | 0 | 0 | 0 | 0 | 0 | 0
µ-propu C6-3 | 77 | I_total | 10.26 | ISP | 80.4517 | MpropuPlein | 0.024 | M_éjecté | 0.013 | M_burnout | 0.011 | XpropuPlein | 30 | XpropuVide | 30 | Longueur | 70 | Diamètre | 15 | Type | Micro | Combustion | 1.7 | Dépotage | 3
Temps (en s) | 0 | 0.2 | 0.3 | 0.6 | 0.8 | 2 | 2.1 | 2.1 | 2.1 | 2.1 | 2.1 | 2.1 | 2.1 | 2.1 | 2.1 | 2.1 | 2.1 | 2.1 | 2.1 | 2.1 | 2.1 | 2.1 | 2.1 | 1000
Poussée (en N) | 0 | 11 | 7 | 4 | 4.6 | 4.6 | 0 | 0 | 0 | 0 | 0 | 0 | 0 | 0 | 0 | 0 | 0 | 0 | 0 | 0 | 0 | 0 | 0 | 0
I_total_i (en N.s) | 1.1 | 0.9 | 1.65 | 0.86 | 5.52 | 0.23 | 0 | 0 | 0 | 0 | 0 | 0 | 0 | 0 | 0 | 0 | 0 | 0 | 0 | 0 | 0 | 0 | 0
µ-propu C6-3 x2 | 82 | I_total | 20.52 | ISP | 80.4517 | MpropuPlein | 0.048 | M_éjecté | 0.026 | M_burnout | 0.022 | XpropuPlein | 30 | XpropuVide | 30 | Longueur | 70 | Diamètre | 30 | Type | Micro | Combustion | 1.7 | Dépotage | 3
Temps (en s) | 0 | 0.2 | 0.3 | 0.6 | 0.8 | 2 | 2.1 | 2.1 | 2.1 | 2.1 | 2.1 | 2.1 | 2.1 | 2.1 | 2.1 | 2.1 | 2.1 | 2.1 | 2.1 | 2.1 | 2.1 | 2.1 | 2.1 | 1000
Poussée (en N) | 0 | 22 | 14 | 8 | 9.2 | 9.2 | 0 | 0 | 0 | 0 | 0 | 0 | 0 | 0 | 0 | 0 | 0 | 0 | 0 | 0 | 0 | 0 | 0 | 0
I_total_i (en N.s) | 2.2 | 1.8 | 3.3 | 1.72 | 11.04 | 0.46 | 0 | 0 | 0 | 0 | 0 | 0 | 0 | 0 | 0 | 0 | 0 | 0 | 0 | 0 | 0 | 0 | 0
µ-propu C6-3 x3 | 87 | I_total | 30.78 | ISP | 80.4517 | MpropuPlein | 0.072 | M_éjecté | 0.039 | M_burnout | 0.033 | XpropuPlein | 30 | XpropuVide | 30 | Longueur | 70 | Diamètre | 40 | Type | Micro | Combustion | 1.7 | Dépotage | 3
Temps (en s) | 0 | 0.2 | 0.3 | 0.6 | 0.8 | 2 | 2.1 | 2.1 | 2.1 | 2.1 | 2.1 | 2.1 | 2.1 | 2.1 | 2.1 | 2.1 | 2.1 | 2.1 | 2.1 | 2.1 | 2.1 | 2.1 | 2.1 | 1000
Poussée (en N) | 0 | 33 | 21 | 12 | 13.8 | 13.8 | 0 | 0 | 0 | 0 | 0 | 0 | 0 | 0 | 0 | 0 | 0 | 0 | 0 | 0 | 0 | 0 | 0 | 0
I_total_i (en N.s) | 3.3 | 2.7 | 4.95 | 2.58 | 16.56 | 0.69 | 0 | 0 | 0 | 0 | 0 | 0 | 0 | 0 | 0 | 0 | 0 | 0 | 0 | 0 | 0 | 0 | 0
Klima D9-7 | 92 | I_total | 19.962 | ISP | 118.3059 | MpropuPlein | 0.0282 | M_éjecté | 0.0172 | M_burnout | 0.011 | XpropuPlein | 30 | XpropuVide | 30 | Longueur | 70 | Diamètre | 18 | Type | MiniN | Combustion | 2.1 | Dépotage | 7
Temps (en s) | 0 | 0.04 | 0.116 | 0.213 | 0.286 | 0.329 | 0.369 | 0.42 | 0.495 | 0.597 | 1.711 | 1.826 | 1.917 | 1.975 | 2.206 | 2.242 | 2.5 | 2.5 | 2.5 | 2.5 | 2.5 | 2.5 | 2.5 | 1000
Poussée (en N) | 0 | 2.111 | 9.685 | 25 | 15.738 | 12.472 | 10.67 | 9.713 | 9.178 | 8.896 | 8.925 | 8.699 | 8.052 | 6.954 | 1.07 | 0 | 0 | 0 | 0 | 0 | 0 | 0 | 0 | 0
I_total_i (en N.s) | 0.04222 | 0.44825 | 1.6822 | 1.4869 | 0.60652 | 0.46284 | 0.51977 | 0.70841 | 0.92177 | 9.9263 | 1.0134 | 0.76217 | 0.43517 | 0.92677 | 0.01926 | 0 | 0 | 0 | 0 | 0 | 0 | 0 | 0
Klima D9-7 x2 | 97 | I_total | 39.924 | ISP | 118.3059 | MpropuPlein | 0.0564 | M_éjecté | 0.0344 | M_burnout | 0.022 | XpropuPlein | 30 | XpropuVide | 30 | Longueur | 70 | Diamètre | 30 | Type | MiniN | Combustion | 2.1 | Dépotage | 7
Temps (en s) | 0 | 0.04 | 0.116 | 0.213 | 0.286 | 0.329 | 0.369 | 0.42 | 0.495 | 0.597 | 1.711 | 1.826 | 1.917 | 1.975 | 2.206 | 2.242 | 2.5 | 2.5 | 2.5 | 2.5 | 2.5 | 2.5 | 2.5 | 1000
Poussée (en N) | 0 | 4.222 | 19.37 | 50 | 31.476 | 24.944 | 21.34 | 19.426 | 18.356 | 17.792 | 17.85 | 17.398 | 16.104 | 13.908 | 2.14 | 0 | 0 | 0 | 0 | 0 | 0 | 0 | 0 | 0
I_total_i (en N.s) | 0.08444 | 0.8965 | 3.3644 | 2.9739 | 1.213 | 0.92568 | 1.0395 | 1.4168 | 1.8435 | 19.8526 | 2.0268 | 1.5243 | 0.87035 | 1.8535 | 0.03852 | 0 | 0 | 0 | 0 | 0 | 0 | 0 | 0
Klima D9-7 x3 | 102 | I_total | 59.886 | ISP | 118.3059 | MpropuPlein | 0.0846 | M_éjecté | 0.0516 | M_burnout | 0.033 | XpropuPlein | 30 | XpropuVide | 30 | Longueur | 70 | Diamètre | 40 | Type | MiniN | Combustion | 2.1 | Dépotage | 7
Temps (en s) | 0 | 0.04 | 0.116 | 0.213 | 0.286 | 0.329 | 0.369 | 0.42 | 0.495 | 0.597 | 1.711 | 1.826 | 1.917 | 1.975 | 2.206 | 2.242 | 2.5 | 2.5 | 2.5 | 2.5 | 2.5 | 2.5 | 2.5 | 1000
Poussée (en N) | 0 | 6.333 | 29.055 | 75 | 47.214 | 37.416 | 32.01 | 29.139 | 27.534 | 26.688 | 26.775 | 26.097 | 24.156 | 20.862 | 3.21 | 0 | 0 | 0 | 0 | 0 | 0 | 0 | 0 | 0
I_total_i (en N.s) | 0.12666 | 1.3447 | 5.0467 | 4.4608 | 1.8195 | 1.3885 | 1.5593 | 2.1252 | 2.7653 | 29.7789 | 3.0401 | 2.2865 | 1.3055 | 2.7803 | 0.05778 | 0 | 0 | 0 | 0 | 0 | 0 | 0 | 0
MINIF PRO24-1G
p24-1G 24E22 | 108 | I_total | 24.2695 | ISP | 154.6223 | MpropuPlein | 0.052 | M_éjecté | 0.016 | M_burnout | 0.036 | XpropuPlein | 35 | XpropuVide | 35 | Longueur | 69 | Diamètre | 24 | Type | MiniR | Combustion | 1 | Dépotage | 13
Temps (en s) | 0 | 0.008 | 0.026 | 0.038 | 0.067 | 0.101 | 0.33 | 0.528 | 0.716 | 0.841 | 0.912 | 0.987 | 1.016 | 1.065 | 1.087 | 2 | 2 | 2 | 2 | 2 | 2 | 2 | 2 | 1000
Poussée (en N) | 0 | 18.292 | 30 | 30.792 | 18.708 | 21.875 | 26.083 | 28.042 | 27.875 | 23.542 | 17.833 | 7 | 3.333 | 1.083 | 0 | 0 | 0 | 0 | 0 | 0 | 0 | 0 | 0 | 0
I_total_i (en N.s) | 0.073168 | 0.43463 | 0.36475 | 0.71775 | 0.68991 | 5.4912 | 5.3584 | 5.2562 | 3.2136 | 1.4688 | 0.93124 | 0.14983 | 0.10819 | 0.011913 | 0 | 0 | 0 | 0 | 0 | 0 | 0 | 0 | 0
p24-1G 25E75 (Rufina) | 113 | I_total | 24.4889 | ISP | 121.7717 | MpropuPlein | 0.0565 | M_éjecté | 0.0205 | M_burnout | 0.036 | XpropuPlein | 35 | XpropuVide | 35 | Longueur | 69 | Diamètre | 24 | Type | MiniRN | Combustion | 0.33 | Dépotage | 17
Temps (en s) | 0 | 0.009 | 0.012 | 0.023 | 0.027 | 0.047 | 0.092 | 0.118 | 0.141 | 0.192 | 0.222 | 0.25 | 0.26 | 0.281 | 0.287 | 0.306 | 0.314 | 0.326 | 0.329 | 0.5 | 1 | 2 | 2 | 1000
Poussée (en N) | 0 | 84.213 | 95.099 | 77.08 | 68.697 | 73.452 | 81.835 | 83.837 | 86.465 | 86.966 | 85.339 | 80.083 | 78.332 | 82.961 | 78.206 | 24.776 | 14.14 | 8.509 | 0 | 0 | 0 | 0 | 0 | 0
I_total_i (en N.s) | 0.37896 | 0.26897 | 0.94698 | 0.29155 | 1.4215 | 3.494 | 2.1537 | 1.9585 | 4.4225 | 2.5846 | 2.3159 | 0.79208 | 1.6936 | 0.4835 | 0.97833 | 0.15566 | 0.13589 | 0.012764 | 0 | 0 | 0 | 0 | 0
p24-1G 26E31 | 118 | I_total | 26.084 | ISP | 166.1824 | MpropuPlein | 0.052 | M_éjecté | 0.016 | M_burnout | 0.036 | XpropuPlein | 35 | XpropuVide | 35 | Longueur | 69 | Diamètre | 24 | Type | MiniR | Combustion | 0.85 | Dépotage | 15
Temps (en s) | 0 | 0.02 | 0.027 | 0.049 | 0.113 | 0.193 | 0.282 | 0.5 | 0.727 | 0.771 | 0.807 | 0.84 | 0.87 | 1 | 1 | 1 | 1 | 1 | 1 | 1 | 1 | 1 | 2 | 1000
Poussée (en N) | 0 | 43.824 | 39.964 | 26.781 | 32.601 | 34.739 | 35.808 | 34.442 | 29.276 | 22.743 | 9.561 | 3.563 | 0 | 0 | 0 | 0 | 0 | 0 | 0 | 0 | 0 | 0 | 0 | 0
I_total_i (en N.s) | 0.43824 | 0.29326 | 0.7342 | 1.9002 | 2.6936 | 3.1393 | 7.6573 | 7.232 | 1.1444 | 0.58147 | 0.21655 | 0.053445 | 0 | 0 | 0 | 0 | 0 | 0 | 0 | 0 | 0 | 0 | 0
MINIF PRO24-2G
p24-2G 50E51 | 123 | I_total | 49.7888 | ISP | 231 | MpropuPlein | 0.073 | M_éjecté | 0.028 | M_burnout | 0.045 | XpropuPlein | 50 | XpropuVide | 50 | Longueur | 101 | Diamètre | 24 | Type | Mini | Combustion | 1 | Dépotage | 13
Temps (en s) | 0 | 0.001 | 0.027 | 0.051 | 0.06 | 0.092 | 0.119 | 0.17 | 0.3 | 0.462 | 0.569 | 0.675 | 0.778 | 0.846 | 0.917 | 1.009 | 1.032 | 1.045 | 2 | 2 | 2 | 2 | 2 | 1000
Poussée (en N) | 0 | 5.145 | 67.976 | 53.807 | 52.88 | 55.916 | 57.94 | 59.711 | 61.145 | 58.952 | 55.578 | 52.205 | 46.386 | 38.12 | 20.325 | 3.542 | 1.602 | 0 | 0 | 0 | 0 | 0 | 0 | 0
I_total_i (en N.s) | 0.0025725 | 0.95057 | 1.4614 | 0.48009 | 1.7407 | 1.5371 | 3.0001 | 7.8556 | 9.7279 | 6.1274 | 5.7125 | 5.0774 | 2.8732 | 2.0748 | 1.0979 | 0.059156 | 0.010413 | 0 | 0 | 0 | 0 | 0 | 0
p24-1G 53E70 | 128 | I_total | 52.8157 | ISP | 239 | MpropuPlein | 0.073 | M_éjecté | 0.029 | M_burnout | 0.044 | XpropuPlein | 50 | XpropuVide | 50 | Longueur | 101 | Diamètre | 24 | Type | Mini | Combustion | 0.77 | Dépotage | 14
Temps (en s) | 0 | 0.001 | 0.013 | 0.023 | 0.052 | 0.1 | 0.379 | 0.641 | 0.665 | 0.706 | 0.744 | 0.787 | 0.816 | 1 | 1 | 1 | 1 | 1 | 1 | 1 | 1 | 2 | 2 | 1000
Poussée (en N) | 0 | 8.303 | 85.68 | 96.149 | 78.821 | 83.634 | 77.858 | 62.575 | 55.716 | 23.947 | 9.146 | 2.768 | 0 | 0 | 0 | 0 | 0 | 0 | 0 | 0 | 0 | 0 | 0 | 0
I_total_i (en N.s) | 0.0041515 | 0.5639 | 0.90915 | 2.5371 | 3.8989 | 22.5281 | 18.3967 | 1.4195 | 1.6331 | 0.62877 | 0.25615 | 0.040136 | 0 | 0 | 0 | 0 | 0 | 0 | 0 | 0 | 0 | 0 | 0
MINIF PRO29-1G
p29-1G 41F36 | 133 | I_total | 41.835 | ISP | 121.8436 | MpropuPlein | 0.104 | M_éjecté | 0.035 | M_burnout | 0.069 | XpropuPlein | 49 | XpropuVide | 49 | Longueur | 98 | Diamètre | 29 | Type | MiniR | Combustion | 1.07 | Dépotage | 11
Temps (en s) | 0 | 0.01 | 0.02 | 0.03 | 0.04 | 0.06 | 0.07 | 0.08 | 0.1 | 0.2 | 0.3 | 0.4 | 0.5 | 0.6 | 0.7 | 0.8 | 0.85 | 0.92 | 0.95 | 0.99 | 1.05 | 1.05 | 2 | 1000
Poussée (en N) | 0 | 12 | 46 | 75 | 79 | 77 | 62 | 32 | 35 | 38 | 39 | 41 | 43 | 43 | 43 | 43 | 47 | 54 | 32 | 8 | 0 | 0 | 0 | 0
I_total_i (en N.s) | 0.06 | 0.29 | 0.605 | 0.77 | 1.56 | 0.695 | 0.47 | 0.67 | 3.65 | 3.85 | 4 | 4.2 | 4.3 | 4.3 | 4.3 | 2.25 | 3.535 | 1.29 | 0.8 | 0.24 | 0 | 0 | 0
p29-1G 51F36 | 138 | I_total | 52.565 | ISP | 167.4471 | MpropuPlein | 0.101 | M_éjecté | 0.032 | M_burnout | 0.069 | XpropuPlein | 49 | XpropuVide | 49 | Longueur | 98 | Diamètre | 29 | Type | MiniRN | Combustion | 1.8 | Dépotage | 12
Temps (en s) | 0 | 0.01 | 0.03 | 0.04 | 0.05 | 0.06 | 0.07 | 0.08 | 0.09 | 0.1 | 0.2 | 0.3 | 0.4 | 0.5 | 0.7 | 0.8 | 0.9 | 1 | 1.1 | 1.24 | 1.3 | 1.5 | 2 | 1000
Poussée (en N) | 0 | 12 | 41 | 42 | 42 | 40 | 34 | 34 | 35 | 36 | 40 | 42 | 43 | 43 | 43 | 42 | 41 | 40 | 38 | 37 | 12 | 0 | 0 | 0
I_total_i (en N.s) | 0.06 | 0.53 | 0.415 | 0.42 | 0.41 | 0.37 | 0.34 | 0.345 | 0.355 | 3.8 | 4.1 | 4.25 | 4.3 | 8.6 | 4.25 | 4.15 | 4.05 | 3.9 | 5.25 | 1.47 | 1.2 | 0 | 0
p29-1G 55F29 | 143 | I_total | 54.11 | ISP | 146.6969 | MpropuPlein | 0.1058 | M_éjecté | 0.0376 | M_burnout | 0.0682 | XpropuPlein | 49 | XpropuVide | 49 | Longueur | 98 | Diamètre | 29 | Type | MiniR | Combustion | 1.9 | Dépotage | 12
Temps (en s) | 0 | 0.025 | 0.05 | 0.075 | 0.1 | 0.15 | 0.175 | 0.2 | 0.3 | 0.4 | 0.5 | 0.6 | 0.7 | 0.8 | 0.9 | 1.1 | 1.2 | 1.6 | 1.7 | 1.8 | 1.9 | 1.9999 | 2 | 1000
Poussée (en N) | 0 | 15.2574 | 26.378 | 21.4849 | 24.0204 | 28.1128 | 28.691 | 29.1803 | 31.4934 | 32.561 | 32.8279 | 32.6499 | 32.3831 | 32.2496 | 31.8048 | 30.5593 | 30.07 | 26.378 | 24.8656 | 18.4601 | 7.5175 | 1.3789 | 0 | 0
I_total_i (en N.s) | 0.19072 | 0.52044 | 0.59829 | 0.56882 | 1.3033 | 0.71005 | 0.72339 | 3.0337 | 3.2027 | 3.2694 | 3.2739 | 3.2517 | 3.2316 | 3.2027 | 6.2364 | 3.0315 | 11.2896 | 2.5622 | 2.1663 | 1.2989 | 0.44438 | 6.8947e-05 | 0
p29-1G 56F31 | 148 | I_total | 55.5895 | ISP | 177.0817 | MpropuPlein | 0.102 | M_éjecté | 0.032 | M_burnout | 0.07 | XpropuPlein | 49 | XpropuVide | 49 | Longueur | 98 | Diamètre | 29 | Type | MiniRN | Combustion | 0.45 | Dépotage | 12
Temps (en s) | 0 | 0.001 | 0.023 | 0.05 | 0.059 | 0.095 | 0.212 | 0.344 | 1.567 | 1.631 | 1.663 | 1.785 | 1.828 | 2 | 2 | 2 | 2 | 2 | 2 | 2 | 2 | 2 | 2 | 1000
Poussée (en N) | 0 | 3.483 | 64.053 | 31.347 | 28.459 | 32.027 | 36.189 | 37.549 | 26.165 | 26.93 | 25.316 | 3.653 | 0 | 0 | 0 | 0 | 0 | 0 | 0 | 0 | 0 | 0 | 0 | 0
I_total_i (en N.s) | 0.0017415 | 0.7429 | 1.2879 | 0.26913 | 1.0887 | 3.9906 | 4.8667 | 38.9611 | 1.699 | 0.83594 | 1.7671 | 0.07854 | 0 | 0 | 0 | 0 | 0 | 0 | 0 | 0 | 0 | 0 | 0
p29-1G 56F120 | 153 | I_total | 55.7059 | ISP | 180.8433 | MpropuPlein | 0.1062 | M_éjecté | 0.0314 | M_burnout | 0.0748 | XpropuPlein | 49 | XpropuVide | 49 | Longueur | 98 | Diamètre | 29 | Type | MiniRN | Combustion | 0.45 | Dépotage | 14
Temps (en s) | 0 | 0.013 | 0.017 | 0.04 | 0.125 | 0.179 | 0.222 | 0.289 | 0.354 | 0.394 | 0.406 | 0.416 | 0.423 | 0.431 | 0.447 | 0.453 | 0.455 | 0.455 | 0.455 | 0.455 | 0.455 | 0.455 | 2 | 1000
Poussée (en N) | 0 | 79.242 | 90.427 | 101.422 | 127.583 | 136.114 | 139.905 | 143.507 | 138.578 | 125.498 | 123.602 | 125.118 | 130.047 | 120.569 | 25.592 | 8.72 | 0 | 0 | 0 | 0 | 0 | 0 | 0 | 0
I_total_i (en N.s) | 0.51507 | 0.33934 | 2.2063 | 9.7327 | 7.1198 | 5.9344 | 9.4943 | 9.1678 | 5.2815 | 1.4946 | 1.2436 | 0.89308 | 1.0025 | 1.1693 | 0.10294 | 0.00872 | 0 | 0 | 0 | 0 | 0 | 0 | 0
p29-1G 57F59 | 158 | I_total | 57.19 | ISP | 188.057 | MpropuPlein | 0.099 | M_éjecté | 0.031 | M_burnout | 0.068 | XpropuPlein | 49 | XpropuVide | 49 | Longueur | 98 | Diamètre | 29 | Type | MiniRN | Combustion | 0.96 | Dépotage | 12
Temps (en s) | 0 | 0.01 | 0.02 | 0.03 | 0.04 | 0.07 | 0.1 | 0.2 | 0.3 | 0.4 | 0.5 | 0.6 | 0.7 | 0.87 | 0.9 | 0.97 | 0.97 | 0.97 | 0.97 | 0.97 | 0.97 | 0.97 | 2 | 1000
Poussée (en N) | 0 | 16 | 62 | 67 | 71 | 58 | 63 | 67 | 69 | 67 | 65 | 63 | 61 | 60 | 23 | 0 | 0 | 0 | 0 | 0 | 0 | 0 | 0 | 0
I_total_i (en N.s) | 0.08 | 0.39 | 0.645 | 0.69 | 1.935 | 1.815 | 6.5 | 6.8 | 6.8 | 6.6 | 6.4 | 6.2 | 10.285 | 1.245 | 0.805 | 0 | 0 | 0 | 0 | 0 | 0 | 0 | 0
MINIF PRO24-3G
p24-3G 60F50 | 163 | I_total | 59.7023 | ISP | 190.7792 | MpropuPlein | 0.0939 | M_éjecté | 0.0319 | M_burnout | 0.062 | XpropuPlein | 66.5 | XpropuVide | 66.5 | Longueur | 133 | Diamètre | 24 | Type | MiniR | Combustion | 1.2 | Dépotage | 13
Temps (en s) | 0 | 0.015 | 0.022 | 0.064 | 0.118 | 0.342 | 0.536 | 0.743 | 0.884 | 0.976 | 1.096 | 1.246 | 1.298 | 2 | 2 | 2 | 2 | 2 | 2 | 2 | 2 | 2 | 2 | 1000
Poussée (en N) | 0 | 64.982 | 69.516 | 55.537 | 62.81 | 62.149 | 59.41 | 53.837 | 46.942 | 40.047 | 12.562 | 2.078 | 0 | 0 | 0 | 0 | 0 | 0 | 0 | 0 | 0 | 0 | 0 | 0
I_total_i (en N.s) | 0.48736 | 0.47074 | 2.6261 | 3.1954 | 13.9954 | 11.7912 | 11.7211 | 7.1049 | 4.0015 | 3.1565 | 1.098 | 0.054028 | 0 | 0 | 0 | 0 | 0 | 0 | 0 | 0 | 0 | 0 | 0
p24-3G 68F79 | 168 | I_total | 68.3806 | ISP | 134.0481 | MpropuPlein | 0.1075 | M_éjecté | 0.052 | M_burnout | 0.0555 | XpropuPlein | 66.5 | XpropuVide | 66.5 | Longueur | 133 | Diamètre | 24 | Type | MiniR | Combustion | 0.86 | Dépotage | 13
Temps (en s) | 0 | 0.005 | 0.013 | 0.022 | 0.043 | 0.119 | 0.198 | 0.267 | 0.343 | 0.404 | 0.498 | 0.555 | 0.622 | 0.663 | 0.704 | 0.729 | 0.747 | 0.768 | 0.821 | 0.852 | 0.892 | 1 | 2 | 1000
Poussée (en N) | 0 | 60 | 89.007 | 96.291 | 81.722 | 85.563 | 87.947 | 89.272 | 89.934 | 90.861 | 91.523 | 89.669 | 83.974 | 80.53 | 78.94 | 74.172 | 66.887 | 53.775 | 18.543 | 7.815 | 2.119 | 0 | 0 | 0
I_total_i (en N.s) | 0.15 | 0.59603 | 0.83384 | 1.8691 | 6.3568 | 6.8536 | 6.1141 | 6.8098 | 5.5142 | 8.572 | 5.164 | 5.817 | 3.3723 | 3.2691 | 1.9139 | 1.2695 | 1.267 | 1.9164 | 0.40855 | 0.19868 | 0.11443 | 0 | 0
p24-3G 68F240 | 173 | I_total | 67.9854 | ISP | 181.8955 | MpropuPlein | 0.0918 | M_éjecté | 0.0381 | M_burnout | 0.0537 | XpropuPlein | 66.5 | XpropuVide | 66.5 | Longueur | 133 | Diamètre | 24 | Type | MiniR | Combustion | 0.33 | Dépotage | 15
Temps (en s) | 0 | 0.004 | 0.007 | 0.01 | 0.022 | 0.028 | 0.041 | 0.058 | 0.077 | 0.089 | 0.097 | 0.119 | 0.147 | 0.177 | 0.207 | 0.253 | 0.259 | 0.272 | 0.28 | 0.286 | 0.294 | 0.328 | 2 | 1000
Poussée (en N) | 0 | 100.528 | 197.493 | 222.032 | 241.425 | 237.863 | 239.446 | 252.507 | 263.984 | 275.462 | 271.504 | 278.628 | 281.398 | 272.296 | 258.443 | 218.47 | 188.786 | 74.802 | 31.266 | 15.831 | 8.707 | 0 | 0 | 0
I_total_i (en N.s) | 0.20106 | 0.44703 | 0.62929 | 2.7807 | 1.4379 | 3.1025 | 4.1816 | 4.9067 | 3.2367 | 2.1879 | 6.0515 | 7.8404 | 8.3054 | 7.9611 | 10.969 | 1.2218 | 1.7133 | 0.42427 | 0.14129 | 0.098152 | 0.14802 | 0 | 0
p24-3G 73F30 | 178 | I_total | 73.5574 | ISP | 156.8662 | MpropuPlein | 0.1022 | M_éjecté | 0.0478 | M_burnout | 0.0544 | XpropuPlein | 66.5 | XpropuVide | 66.5 | Longueur | 133 | Diamètre | 24 | Type | MiniR | Combustion | 2.36 | Dépotage | 6
Temps (en s) | 0 | 0.014 | 0.056 | 0.092 | 0.16 | 0.232 | 0.363 | 0.499 | 0.655 | 0.843 | 1.216 | 1.368 | 1.54 | 1.675 | 1.861 | 2.013 | 2.159 | 2.302 | 2.462 | 2.598 | 2.598 | 2.598 | 2.598 | 1000
Poussée (en N) | 0 | 54.222 | 43.456 | 50.185 | 54.063 | 48.364 | 45.752 | 43.14 | 40.29 | 37.836 | 32.612 | 30.317 | 26.359 | 23.509 | 19.077 | 14.565 | 10.053 | 4.828 | 1.504 | 0 | 0 | 0 | 0 | 0
I_total_i (en N.s) | 0.37955 | 2.0512 | 1.6855 | 3.5444 | 3.6874 | 6.1646 | 6.0447 | 6.5075 | 7.3438 | 13.1386 | 4.7826 | 4.8741 | 3.3661 | 3.9605 | 2.5568 | 1.7971 | 1.064 | 0.50656 | 0.10227 | 0 | 0 | 0 | 0
p24-3G 74F85 | 183 | I_total | 73.1695 | ISP | 177.5873 | MpropuPlein | 0.096 | M_éjecté | 0.042 | M_burnout | 0.054 | XpropuPlein | 66.5 | XpropuVide | 66.5 | Longueur | 133 | Diamètre | 24 | Type | MiniR | Combustion | 0.87 | Dépotage | 15
Temps (en s) | 0 | 0.01 | 0.023 | 0.04 | 0.118 | 0.283 | 0.51 | 0.688 | 0.787 | 0.852 | 0.873 | 0.873 | 0.873 | 0.873 | 0.873 | 0.873 | 0.873 | 0.873 | 0.873 | 0.873 | 0.873 | 0.873 | 2 | 1000
Poussée (en N) | 0 | 76.074 | 100.185 | 92.425 | 100.878 | 102.402 | 96.443 | 87.436 | 25.912 | 7.206 | 0 | 0 | 0 | 0 | 0 | 0 | 0 | 0 | 0 | 0 | 0 | 0 | 0 | 0
I_total_i (en N.s) | 0.38037 | 1.1457 | 1.6372 | 7.5388 | 16.7706 | 22.5689 | 16.3652 | 5.6107 | 1.0763 | 0.075663 | 0 | 0 | 0 | 0 | 0 | 0 | 0 | 0 | 0 | 0 | 0 | 0 | 0
p24-3G 75F51 | 188 | I_total | 75.2544 | ISP | 232.4603 | MpropuPlein | 0.095 | M_éjecté | 0.033 | M_burnout | 0.062 | XpropuPlein | 66.5 | XpropuVide | 66.5 | Longueur | 133 | Diamètre | 24 | Type | MiniR | Combustion | 1.5 | Dépotage | 12
Temps (en s) | 0 | 0.02 | 0.031 | 0.062 | 0.117 | 1.211 | 1.376 | 1.456 | 1.532 | 1.577 | 2 | 2 | 2 | 2 | 2 | 2 | 2 | 2 | 2 | 2 | 2 | 2 | 2 | 1000
Poussée (en N) | 0 | 75.924 | 84.148 | 70.441 | 73.659 | 38.737 | 14.779 | 7.271 | 3.337 | 0 | 0 | 0 | 0 | 0 | 0 | 0 | 0 | 0 | 0 | 0 | 0 | 0 | 0 | 0
I_total_i (en N.s) | 0.75924 | 0.8804 | 2.3961 | 3.9628 | 61.4806 | 4.4151 | 0.882 | 0.4031 | 0.075082 | 0 | 0 | 0 | 0 | 0 | 0 | 0 | 0 | 0 | 0 | 0 | 0 | 0 | 0
MINIF PRO24-6G
p24-6G 140G145 PK | 193 | I_total | 141.05 | ISP | 186.2459 | MpropuPlein | 0.1619 | M_éjecté | 0.0772 | M_burnout | 0.0847 | XpropuPlein | 114 | XpropuVide | 114 | Longueur | 228 | Diamètre | 24 | Type | Mini | Combustion | 0.96 | Dépotage | 15
Temps (en s) | 0 | 0.02 | 0.03 | 0.05 | 0.6 | 0.67 | 0.7 | 0.8 | 0.9 | 1.05 | 1.05 | 1.05 | 1.05 | 1.05 | 1.05 | 1.05 | 1.05 | 1.05 | 1.05 | 1.05 | 1.05 | 1.05 | 2 | 1000
Poussée (en N) | 0 | 350 | 250 | 210 | 150 | 140 | 130 | 65 | 30 | 0 | 0 | 0 | 0 | 0 | 0 | 0 | 0 | 0 | 0 | 0 | 0 | 0 | 0 | 0
I_total_i (en N.s) | 3.5 | 3 | 4.6 | 99 | 10.15 | 4.05 | 9.75 | 4.75 | 2.25 | 0 | 0 | 0 | 0 | 0 | 0 | 0 | 0 | 0 | 0 | 0 | 0 | 0 | 0
143G150 BS
Pandora (Pro24-6G BS) | 198 | I_total | 142.44 | ISP | 192.0619 | MpropuPlein | 0.1599 | M_éjecté | 0.0756 | M_burnout | 0.0843 | XpropuPlein | 114 | XpropuVide | 114 | Longueur | 228 | Diamètre | 24 | Type | MiniN | Combustion | 0.97 | Dépotage
Temps (en s) | 0 | 0.02 | 0.04 | 0.62 | 0.66 | 0.68 | 0.8 | 0.84 | 0.88 | 0.92 | 0.96 | 1 | 1.08 | 2 | 2 | 2 | 2 | 2 | 2 | 2 | 2 | 2 | 2 | 1000
Poussée (en N) | 0 | 250 | 210 | 160 | 150 | 142 | 62 | 48 | 34 | 24 | 15 | 10 | 0 | 0 | 0 | 0 | 0 | 0 | 0 | 0 | 0 | 0 | 0 | 0
I_total_i (en N.s) | 2.5 | 4.6 | 107.3 | 6.2 | 2.92 | 12.24 | 2.2 | 1.64 | 1.16 | 0.78 | 0.5 | 0.4 | 0 | 0 | 0 | 0 | 0 | 0 | 0 | 0 | 0 | 0 | 0
p24-6G 142G117 WT | 203 | I_total | 143.0885 | ISP | 168.235 | MpropuPlein | 0.1725 | M_éjecté | 0.0867 | M_burnout | 0.0858 | XpropuPlein | 114 | XpropuVide | 114 | Longueur | 228 | Diamètre | 24 | Type | Mini | Combustion | 0.97 | Dépotage | 11
Temps (en s) | 0 | 0.008 | 0.013 | 0.022 | 0.035 | 0.063 | 0.103 | 0.196 | 0.311 | 0.474 | 0.564 | 0.762 | 0.858 | 0.928 | 1.038 | 1.08 | 1.131 | 1.185 | 1.224 | 1.258 | 1.4 | 1.441 | 2 | 1000
Poussée (en N) | 0 | 168.643 | 177.339 | 177.866 | 171.278 | 157.839 | 154.941 | 148.88 | 144.137 | 138.076 | 135.705 | 125.955 | 116.733 | 101.713 | 57.444 | 42.688 | 31.884 | 17.655 | 9.486 | 5.27 | 0.791 | 0 | 0 | 0
I_total_i (en N.s) | 0.67457 | 0.86495 | 1.5984 | 2.2694 | 4.6076 | 6.2556 | 14.1277 | 16.8485 | 23.0004 | 12.3201 | 25.9043 | 11.649 | 7.6456 | 8.7536 | 2.1028 | 1.9016 | 1.3376 | 0.52925 | 0.25085 | 0.43033 | 0.016216 | 0 | 0
p24-6G 139G107 DT | 208 | I_total | 139.4234 | ISP | 158.6203 | MpropuPlein | 0.1945 | M_éjecté | 0.0896 | M_burnout | 0.1049 | XpropuPlein | 114 | XpropuVide | 144 | Longueur | 228 | Diamètre | 24 | Type | Mini | Combustion | 1.3 | Dépotage | 12
Temps (en s) | 0 | 0.011 | 0.022 | 0.046 | 0.081 | 0.219 | 0.253 | 0.274 | 0.305 | 0.412 | 0.789 | 0.899 | 0.953 | 0.999 | 1.03 | 1.057 | 1.102 | 1.154 | 1.197 | 1.277 | 1.335 | 1.451 | 2 | 1000
Poussée (en N) | 0 | 198.418 | 221.835 | 212.658 | 218.354 | 204.43 | 195.886 | 183.544 | 88.291 | 93.671 | 93.987 | 91.139 | 89.873 | 87.025 | 81.329 | 69.937 | 54.114 | 42.405 | 31.646 | 17.089 | 9.81 | 0 | 0 | 0
I_total_i (en N.s) | 1.0913 | 2.3114 | 5.2139 | 7.5427 | 29.1721 | 6.8054 | 3.984 | 4.2134 | 9.735 | 35.3735 | 10.1819 | 4.8873 | 4.0687 | 2.6095 | 2.0421 | 2.7911 | 2.5095 | 1.5921 | 1.9494 | 0.78007 | 0.56898 | 0 | 0
MINIF PRO29-2G
p29-2G 84G88 | 213 | I_total | 82.7985 | ISP | 131.8783 | MpropuPlein | 0.152 | M_éjecté | 0.064 | M_burnout | 0.088 | XpropuPlein | 71 | XpropuVide | 71 | Longueur | 142 | Diamètre | 29 | Type | Mini | Combustion | 0.96 | Dépotage | 11
Temps (en s) | 0 | 0.02 | 0.03 | 0.04 | 0.06 | 0.08 | 0.15 | 0.18 | 0.2 | 0.3 | 0.4 | 0.5 | 0.6 | 0.7 | 0.82 | 0.93 | 1 | 1 | 1 | 1 | 1 | 1 | 2 | 1000
Poussée (en N) | 0 | 41.9 | 92.1 | 116.7 | 112.7 | 82.7 | 84.7 | 86.2 | 87.9 | 90.9 | 93.9 | 95.3 | 96.8 | 97.6 | 108.2 | 11 | 0 | 0 | 0 | 0 | 0 | 0 | 0 | 0
I_total_i (en N.s) | 0.419 | 0.67 | 1.044 | 2.294 | 1.954 | 5.859 | 2.5635 | 1.741 | 8.94 | 9.24 | 9.46 | 9.605 | 9.72 | 12.348 | 6.556 | 0.385 | 0 | 0 | 0 | 0 | 0 | 0 | 0
p29-2G 93G80 | 218 | I_total | 98.2571 | ISP | 177.5889 | MpropuPlein | 0.1432 | M_éjecté | 0.0564 | M_burnout | 0.0868 | XpropuPlein | 71 | XpropuVide | 71 | Longueur | 142 | Diamètre | 29 | Type | Mini | Combustion | 1.15 | Dépotage | 14
Temps (en s) | 0 | 0.015 | 0.03 | 0.045 | 0.06 | 0.075 | 0.09 | 0.105 | 0.12 | 0.18 | 0.24 | 0.3 | 0.48 | 0.6 | 0.66 | 0.72 | 0.78 | 0.84 | 0.9 | 0.96 | 1.035 | 1.2 | 2 | 1000
Poussée (en N) | 0 | 99.3288 | 109.0704 | 65.2554 | 67.5685 | 73.9294 | 74.3298 | 78.1553 | 78.6001 | 82.2031 | 84.5162 | 88.5196 | 95.103 | 95.5478 | 94.4802 | 92.1227 | 90.7437 | 88.9644 | 85.4059 | 83.4486 | 88.0748 | 0 | 0 | 0
I_total_i (en N.s) | 0.74497 | 1.563 | 1.3074 | 0.99618 | 1.0612 | 1.1119 | 1.1436 | 1.1757 | 4.8241 | 5.0016 | 5.1911 | 16.526 | 11.439 | 5.7008 | 5.5981 | 5.486 | 5.3912 | 5.2311 | 5.0656 | 6.4321 | 7.2662 | 0 | 0
p29-2G 110G250 | 223 | I_total | 109.6064 | ISP | 194.3117 | MpropuPlein | 0.1413 | M_éjecté | 0.0575 | M_burnout | 0.0838 | XpropuPlein | 71 | XpropuVide | 71 | Longueur | 142 | Diamètre | 29 | Type | MiniN | Combustion | 0.45 | Dépotage | 14
Temps (en s) | 0 | 0.006 | 0.011 | 0.016 | 0.031 | 0.075 | 0.122 | 0.216 | 0.25 | 0.287 | 0.354 | 0.374 | 0.4 | 0.413 | 0.42 | 0.433 | 0.445 | 0.454 | 0.454 | 0.454 | 0.454 | 0.454 | 2 | 1000
Poussée (en N) | 0 | 151.621 | 198.079 | 203.121 | 201.681 | 226.17 | 250.3 | 280.192 | 287.035 | 284.874 | 269.748 | 258.583 | 233.373 | 234.094 | 227.611 | 137.935 | 33.854 | 0 | 0 | 0 | 0 | 0 | 0 | 0
I_total_i (en N.s) | 0.45486 | 0.87425 | 1.003 | 3.036 | 9.4127 | 11.197 | 24.9331 | 9.6429 | 10.5803 | 18.5798 | 5.2833 | 6.3954 | 3.0385 | 1.616 | 2.376 | 1.0307 | 0.15234 | 0 | 0 | 0 | 0 | 0 | 0
p29-2G 116G126 | 228 | I_total | 115.63 | ISP | 199.7788 | MpropuPlein | 0.145 | M_éjecté | 0.059 | M_burnout | 0.086 | XpropuPlein | 71 | XpropuVide | 71 | Longueur | 142 | Diamètre | 29 | Type | MiniRN | Combustion | 0.93 | Dépotage | 13
Temps (en s) | 0 | 0.01 | 0.02 | 0.03 | 0.04 | 0.05 | 0.1 | 0.2 | 0.3 | 0.4 | 0.6 | 0.75 | 0.81 | 0.86 | 0.9 | 0.95 | 1 | 1 | 1 | 1 | 1 | 1 | 2 | 1000
Poussée (en N) | 0 | 55 | 168 | 157 | 148 | 125 | 135 | 141 | 142 | 141 | 133 | 127 | 128 | 60 | 15 | 0 | 0 | 0 | 0 | 0 | 0 | 0 | 0 | 0
I_total_i (en N.s) | 0.275 | 1.115 | 1.625 | 1.525 | 1.365 | 6.5 | 13.8 | 14.15 | 14.15 | 27.4 | 19.5 | 7.65 | 4.7 | 1.5 | 0.375 | 0 | 0 | 0 | 0 | 0 | 0 | 0 | 0
MINIF PRO29-3G
p29-3G 125G131 | 233 | I_total | 115.63 | ISP | 125.3931 | MpropuPlein | 0.2 | M_éjecté | 0.094 | M_burnout | 0.106 | XpropuPlein | 93 | XpropuVide | 93 | Longueur | 187 | Diamètre | 29 | Type | Mini | Combustion | 0.96 | Dépotage | 14
Temps (en s) | 0 | 0.01 | 0.02 | 0.03 | 0.04 | 0.05 | 0.1 | 0.2 | 0.3 | 0.4 | 0.6 | 0.75 | 0.81 | 0.86 | 0.9 | 0.95 | 1 | 1 | 1 | 1 | 1 | 1 | 2 | 1000
Poussée (en N) | 0 | 55 | 168 | 157 | 148 | 125 | 135 | 141 | 142 | 141 | 133 | 127 | 128 | 60 | 15 | 0 | 0 | 0 | 0 | 0 | 0 | 0 | 0 | 0
I_total_i (en N.s) | 0.275 | 1.115 | 1.625 | 1.525 | 1.365 | 6.5 | 13.8 | 14.15 | 14.15 | 27.4 | 19.5 | 7.65 | 4.7 | 1.5 | 0.375 | 0 | 0 | 0 | 0 | 0 | 0 | 0 | 0
p29-3G 159G125 | 238 | I_total | 158.0482 | ISP | 198 | MpropuPlein | 0.1945 | M_éjecté | 0.0896 | M_burnout | 0.1049 | XpropuPlein | 93 | XpropuVide | 93 | Longueur | 187 | Diamètre | 29 | Type | Mini | Combustion | 1.27 | Dépotage | 14
Temps (en s) | 0 | 0.004 | 0.022 | 0.039 | 0.122 | 0.236 | 0.589 | 0.801 | 1.068 | 1.118 | 1.145 | 1.174 | 1.211 | 1.247 | 1.299 | 2 | 2 | 2 | 2 | 2 | 2 | 2 | 2 | 1000
Poussée (en N) | 0 | 15.683 | 170.834 | 116.877 | 142.642 | 149.737 | 142.642 | 131.253 | 122.104 | 107.915 | 78.416 | 43.129 | 21.471 | 8.775 | 0 | 0 | 0 | 0 | 0 | 0 | 0 | 0 | 0 | 0
I_total_i (en N.s) | 0.031366 | 1.6787 | 2.4455 | 10.77 | 16.6656 | 51.6049 | 29.0329 | 33.8232 | 5.7505 | 2.5155 | 1.7624 | 1.1951 | 0.54443 | 0.22815 | 0 | 0 | 0 | 0 | 0 | 0 | 0 | 0 | 0
MINIF PRO38-1G
p38-1G 137G58 | 243 | I_total | 136.7524 | ISP | 152.3508 | MpropuPlein | 0.2125 | M_éjecté | 0.0915 | M_burnout | 0.121 | XpropuPlein | 63 | XpropuVide | 114 | Longueur | 127 | Diamètre | 38 | Type | Mini | Combustion | 2.36 | Dépotage | 13
Temps (en s) | 0 | 0.029 | 0.046 | 0.058 | 0.084 | 0.171 | 0.28 | 0.455 | 0.586 | 0.741 | 0.952 | 1.217 | 1.43 | 1.626 | 1.807 | 1.959 | 2.104 | 2.168 | 2.21 | 2.247 | 2.329 | 2.4 | 2.4 | 1000
Poussée (en N) | 0 | 90.25 | 69.17 | 59.947 | 47.167 | 57.971 | 59.552 | 61.265 | 61.66 | 62.319 | 63.768 | 64.69 | 63.768 | 61.265 | 58.103 | 53.887 | 48.353 | 47.563 | 44.005 | 37.286 | 22.266 | 0 | 0 | 0
I_total_i (en N.s) | 1.3086 | 1.3551 | 0.7747 | 1.3925 | 4.5735 | 6.405 | 10.5715 | 8.0516 | 9.6084 | 13.3022 | 17.0207 | 13.6808 | 12.2532 | 10.8028 | 8.5112 | 7.4124 | 3.0693 | 1.9229 | 1.5039 | 2.4416 | 0.79044 | 0 | 0
p38-1G 128G185 | 248 | I_total | 127.0694 | ISP | 180.6562 | MpropuPlein | 0.1884 | M_éjecté | 0.0717 | M_burnout | 0.1167 | XpropuPlein | 63 | XpropuVide | 114 | Longueur | 127 | Diamètre | 38 | Type | Mini | Combustion | 0.69 | Dépotage | 12
Temps (en s) | 0 | 0.01 | 0.02 | 0.05 | 0.1 | 0.2 | 0.3 | 0.35 | 0.4 | 0.45 | 0.5 | 0.55 | 0.6 | 0.61 | 0.63 | 0.64 | 0.65 | 0.67 | 0.68 | 0.69 | 0.69 | 0.69 | 2 | 1000
Poussée (en N) | 0 | 108.72 | 131.19 | 153.14 | 168.97 | 189.92 | 199.95 | 203.59 | 205.03 | 202.6 | 203.06 | 199.34 | 194.71 | 194.1 | 193.49 | 193.68 | 202.91 | 163.39 | 80.44 | 0 | 0 | 0 | 0 | 0
I_total_i (en N.s) | 0.5436 | 1.1996 | 4.2649 | 8.0528 | 17.9445 | 19.4935 | 10.0885 | 10.2155 | 10.1907 | 10.1415 | 10.06 | 9.8512 | 1.9441 | 3.8759 | 1.9359 | 1.983 | 3.663 | 1.2192 | 0.4022 | 0 | 0 | 0 | 0
p38-1G 141G78 | 253 | I_total | 142.7236 | ISP | 208 | MpropuPlein | 0.197 | M_éjecté | 0.07 | M_burnout | 0.127 | XpropuPlein | 63 | XpropuVide | 114 | Longueur | 127 | Diamètre | 38 | Type | Mini | Combustion | 1.8 | Dépotage | 15
Temps (en s) | 0 | 0.006 | 0.018 | 0.036 | 0.047 | 0.084 | 0.135 | 0.238 | 0.438 | 0.63 | 0.859 | 1.283 | 1.447 | 1.643 | 1.713 | 1.743 | 1.79 | 1.818 | 1.852 | 2 | 2 | 2 | 2 | 1000
Poussée (en N) | 0 | 104.068 | 137.928 | 70.707 | 62.242 | 73.694 | 78.176 | 84.151 | 89.628 | 88.135 | 87.139 | 77.18 | 70.707 | 67.719 | 64.234 | 54.275 | 18.424 | 6.473 | 0 | 0 | 0 | 0 | 0 | 0
I_total_i (en N.s) | 0.3122 | 1.452 | 1.8777 | 0.73122 | 2.5148 | 3.8727 | 8.3598 | 17.3779 | 17.0652 | 20.0689 | 34.8356 | 12.1267 | 13.5657 | 4.6184 | 1.7776 | 1.7084 | 0.34856 | 0.11004 | 0 | 0 | 0 | 0 | 0
Wapiti | 258 | I_total | 33.5 | ISP | 68.2977 | MpropuPlein | 0.085 | M_éjecté | 0.05 | M_burnout | 0.035 | XpropuPlein | 20 | XpropuVide | 20 | Longueur | 39 | Diamètre | 39 | Type | MiniN
Temps (en s) | 0 | 0.05 | 0.1 | 0.25 | 0.3 | 0.35 | 0.45 | 0.55 | 3.5 | 3.6 | 3.6 | 3.6 | 3.6 | 3.6 | 3.6 | 3.6 | 3.6 | 3.6 | 3.6 | 3.6 | 3.6 | 3.6 | 3.6 | 1000
Poussée (en N) | 0 | 68 | 62 | 60 | 39 | 38 | 9 | 5 | 3 | 0 | 0 | 0 | 0 | 0 | 0 | 0 | 0 | 0 | 0 | 0 | 0 | 0 | 0 | 0
I_total_i (en N.s) | 1.7 | 3.25 | 9.15 | 2.475 | 1.925 | 2.35 | 0.7 | 11.8 | 0.15 | 0 | 0 | 0 | 0 | 0 | 0 | 0 | 0 | 0 | 0 | 0 | 0 | 0 | 0
Cariacou | 263 | I_total | 145.46 | ISP | 211.8247 | MpropuPlein | 0.22 | M_éjecté | 0.07 | M_burnout | 0.15 | XpropuPlein | 50 | XpropuVide | 55 | Longueur | 76 | Diamètre | 40 | Type | MiniN
Temps (en s) | 0 | 0.02 | 0.04 | 0.05 | 0.06 | 0.94 | 0.942 | 0.95 | 0.95 | 0.95 | 0.95 | 0.95 | 0.95 | 0.95 | 0.95 | 0.95 | 0.95 | 0.95 | 0.95 | 0.95 | 0.95 | 0.95 | 2 | 1000
Poussée (en N) | 0 | 320 | 170 | 205 | 217 | 85 | 82 | 0 | 0 | 0 | 0 | 0 | 0 | 0 | 0 | 0 | 0 | 0 | 0 | 0 | 0 | 0 | 0 | 0
I_total_i (en N.s) | 3.2 | 4.9 | 1.875 | 2.11 | 132.88 | 0.167 | 0.328 | 0 | 0 | 0 | 0 | 0 | 0 | 0 | 0 | 0 | 0 | 0 | 0 | 0 | 0 | 0 | 0
FUSEX
Isard | 269 | I_total | 1071.6 | ISP | 163.038 | MpropuPlein | 2.02 | M_éjecté | 0.67 | M_burnout | 1.35 | XpropuPlein | 154 | XpropuVide | 168 | Longueur | 230 | Diamètre | 67 | Type | Fusex
Temps (en s) | 0 | 0.02 | 0.05 | 0.06 | 0.09 | 0.17 | 0.2 | 0.38 | 0.75 | 0.79 | 1.13 | 1.2 | 1.5 | 1.54 | 1.65 | 1.7 | 1.79 | 1.79 | 1.79 | 1.79 | 1.79 | 1.79 | 1.79 | 1000
Poussée (en N) | 0 | 20 | 870 | 530 | 790 | 700 | 710 | 670 | 630 | 630 | 710 | 690 | 690 | 660 | 160 | 10 | 0 | 0 | 0 | 0 | 0 | 0 | 0 | 0
I_total_i (en N.s) | 0.2 | 13.35 | 7 | 19.8 | 59.6 | 21.15 | 124.2 | 240.5 | 25.2 | 227.8 | 49 | 207 | 27 | 45.1 | 4.25 | 0.45 | 0 | 0 | 0 | 0 | 0 | 0 | 0
Chamois | 274 | I_total | 2102.35 | ISP | 174.2332 | MpropuPlein | 3.7 | M_éjecté | 1.23 | M_burnout | 2.47 | XpropuPlein | 151 | XpropuVide | 171 | Longueur | 247 | Diamètre | 90 | Type | Fusex
Temps (en s) | 0 | 0.05 | 0.1 | 1 | 1.35 | 1.75 | 2.15 | 2.25 | 2.48 | 2.6 | 2.8 | 2.8 | 2.8 | 2.8 | 2.8 | 2.8 | 2.8 | 2.8 | 2.8 | 2.8 | 2.8 | 2.8 | 2.8 | 1000
Poussée (en N) | 0 | 860 | 840 | 840 | 850 | 900 | 1050 | 1020 | 120 | 30 | 0 | 0 | 0 | 0 | 0 | 0 | 0 | 0 | 0 | 0 | 0 | 0 | 0 | 0
I_total_i (en N.s) | 21.5 | 42.5 | 756 | 295.75 | 350 | 390 | 103.5 | 131.1 | 9 | 3 | 0 | 0 | 0 | 0 | 0 | 0 | 0 | 0 | 0 | 0 | 0 | 0 | 0
Barasinga (Pro54-5G C) | 279 | I_total | 2058.37 | ISP | 203.1207 | MpropuPlein | 1.685 | M_éjecté | 1.033 | M_burnout | 0.652 | XpropuPlein | 250 | XpropuVide | 240 | Longueur | 488 | Diamètre | 54 | Type | Fusex
Temps (en s) | 0 | 0.05 | 0.5 | 1 | 1.5 | 2 | 2.5 | 2.97 | 3.2 | 3.47 | 3.59 | 3.59 | 3.59 | 3.59 | 3.59 | 3.59 | 3.59 | 3.59 | 3.59 | 3.59 | 3.59 | 3.59 | 3.59 | 1000
Poussée (en N) | 0 | 893 | 798 | 739 | 659 | 586 | 513 | 417 | 225 | 67 | 0 | 0 | 0 | 0 | 0 | 0 | 0 | 0 | 0 | 0 | 0 | 0 | 0 | 0
I_total_i (en N.s) | 22.325 | 380.475 | 384.25 | 349.5 | 311.25 | 274.75 | 218.55 | 73.83 | 39.42 | 4.02 | 0 | 0 | 0 | 0 | 0 | 0 | 0 | 0 | 0 | 0 | 0 | 0 | 0
Pro75-2G | 284 | I_total | 2486.042 | ISP | 199.5426 | MpropuPlein | 2.59 | M_éjecté | 1.27 | M_burnout | 1.32 | XpropuPlein | 175 | XpropuVide | 175 | Longueur | 350 | Diamètre | 75 | Type | Fusex
Temps (en s) | 0 | 0.04 | 0.07 | 0.1 | 0.21 | 0.35 | 0.53 | 0.82 | 1.18 | 1.72 | 2.15 | 2.39 | 2.9 | 3.07 | 3.56 | 3.98 | 4.32 | 4.48 | 4.6 | 4.65 | 4.8 | 4.83 | 4.84 | 1000
Poussée (en N) | 0 | 394.4 | 617.7 | 645.1 | 658.2 | 669.2 | 667.7 | 661.6 | 626.9 | 588.5 | 557.7 | 542.3 | 492.9 | 470.3 | 426.8 | 399 | 394 | 380.6 | 364.2 | 290.9 | 91.2 | 45.8 | 0 | 0
I_total_i (en N.s) | 7.888 | 15.1815 | 18.942 | 71.6815 | 92.918 | 120.321 | 192.7485 | 231.93 | 328.158 | 246.433 | 132 | 263.976 | 81.872 | 219.7895 | 173.418 | 134.81 | 61.968 | 44.688 | 16.3775 | 28.6575 | 2.055 | 0.229 | 0
Orignal (Pro75-3G C) | 289 | I_total | 3739.0285 | ISP | 203.4942 | MpropuPlein | 3.511 | M_éjecté | 1.873 | M_burnout | 1.638 | XpropuPlein | 243 | XpropuVide | 243 | Longueur | 486 | Diamètre | 75 | Type | Fusex
Temps (en s) | 0 | 0.01 | 0.1 | 0.12 | 0.26 | 0.71 | 1.28 | 2.05 | 2.41 | 2.83 | 3.25 | 3.65 | 3.8 | 4 | 4.1 | 4.19 | 4.31 | 4.41 | 4.52 | 4.6 | 4.65 | 4.67 | 4.68 | 1000
Poussée (en N) | 27 | 402.4 | 1286 | 1257 | 1042 | 1027 | 998.4 | 901.4 | 849.6 | 763.5 | 707.1 | 655.1 | 651.7 | 624.1 | 601.3 | 536.2 | 415.7 | 270.2 | 140.2 | 76.9 | 54.9 | 40.2 | 0 | 0
I_total_i (en N.s) | 2.147 | 75.978 | 25.43 | 160.93 | 465.525 | 577.239 | 731.423 | 315.18 | 338.751 | 308.826 | 272.44 | 98.01 | 127.58 | 61.27 | 51.1875 | 57.114 | 34.295 | 22.572 | 8.684 | 3.295 | 0.951 | 0.201 | 0
Pro98-2G WT | 294 | I_total | 5322.2813 | ISP | 210.0412 | MpropuPlein | 4.977 | M_éjecté | 2.583 | M_burnout | 2.394 | XpropuPlein | 197 | XpropuVide | 197 | Longueur | 394 | Diamètre | 98 | Type | Fusex
Temps (en s) | 0 | 0.037 | 0.121 | 0.328 | 1.299 | 1.545 | 1.797 | 1.998 | 2.208 | 2.462 | 2.782 | 3.086 | 3.213 | 3.258 | 3.328 | 3.383 | 3.428 | 3.5 | 3.5 | 3.5 | 3.5 | 3.5 | 3.5 | 1000
Poussée (en N) | 0 | 1474.12 | 1436.5 | 1523.49 | 1775.06 | 1807.97 | 1807.97 | 1786.81 | 1737.44 | 1572.86 | 1415.34 | 1309.55 | 1290.74 | 1309.55 | 679.459 | 173.979 | 68.181 | 0 | 0 | 0 | 0 | 0 | 0 | 0
I_total_i (en N.s) | 27.2712 | 122.246 | 306.359 | 1601.446 | 440.7127 | 455.6084 | 361.2754 | 370.0463 | 420.4081 | 478.112 | 414.1833 | 165.1184 | 58.5065 | 69.6153 | 23.4695 | 5.4486 | 2.4545 | 0 | 0 | 0 | 0 | 0 | 0
Pro98-3G WT | 299 | I_total | 7412.4371 | ISP | 223.2861 | MpropuPlein | 6.25 | M_éjecté | 3.384 | M_burnout | 2.866 | XpropuPlein | 290 | XpropuVide | 290 | Longueur | 579 | Diamètre | 98 | Type | Fusex
Temps (en s) | 0 | 0.017 | 0.052 | 0.088 | 0.108 | 0.127 | 0.174 | 0.257 | 0.403 | 0.762 | 0.977 | 1.341 | 1.501 | 1.661 | 1.96 | 2.404 | 2.641 | 2.716 | 2.821 | 2.892 | 2.92 | 2.97 | 3 | 1000
Poussée (en N) | 0 | 329.847 | 1003.68 | 2346.62 | 2549.24 | 2605.79 | 2520.97 | 2516.26 | 2596.37 | 2808.41 | 2954.49 | 2959.2 | 2907.36 | 2869.67 | 2695.32 | 2351.34 | 2228.82 | 2007.35 | 1427.77 | 504.194 | 334.559 | 122.515 | 0 | 0
I_total_i (en N.s) | 2.8037 | 23.3367 | 60.3054 | 48.9586 | 48.9728 | 120.4789 | 209.045 | 373.222 | 970.158 | 619.5117 | 1076.2916 | 469.3248 | 462.1624 | 831.966 | 1120.3585 | 542.749 | 158.8564 | 180.3438 | 68.5847 | 11.7425 | 11.4269 | 1.8377 | 0
Blastocerus (Pro98-6GXL RL) | 304 | I_total | 17734.9774 | ISP | 192.7342 | MpropuPlein | 14.748 | M_éjecté | 9.38 | M_burnout | 5.368 | XpropuPlein | 500 | XpropuVide | 500 | Longueur | 1046 | Diamètre | 98 | Type | Fusex
Temps (en s) | 0 | 0.003 | 0.05 | 0.078 | 0.121 | 0.652 | 1.123 | 1.655 | 2.353 | 3.035 | 3.7 | 3.733 | 3.887 | 4.036 | 4.197 | 4.262 | 4.3 | 5 | 5 | 5 | 5 | 5 | 5 | 1000
Poussée (en N) | 0 | 203.877 | 2362.879 | 3946.845 | 4281.412 | 4370.281 | 4453.923 | 4772.807 | 4621.206 | 4511.427 | 4375.509 | 4182.087 | 2969.282 | 1589.193 | 533.216 | 240.47 | 0 | 0 | 0 | 0 | 0 | 0 | 0 | 0
I_total_i (en N.s) | 0.30582 | 60.3188 | 88.3361 | 176.9075 | 2297.0245 | 2078.1 | 2454.3102 | 3278.5105 | 3114.2279 | 2954.9062 | 141.2003 | 550.6554 | 339.6064 | 170.8539 | 25.1448 | 4.5689 | 0 | 0 | 0 | 0 | 0 | 0 | 0
Aucun (2e ét. inerte) | 309 | I_total | 0.001 | ISP | 1.0194 | MpropuPlein | 0.0001 | M_éjecté | 0.0001 | M_burnout | 0 | XpropuPlein | 0 | XpropuVide | 0 | Longueur | 0 | Diamètre | 0 | Type | Fusex
Temps (en s) | 0 | 0.1 | 0.2 | 1 | 1 | 1 | 1 | 1 | 1 | 1 | 1 | 1 | 1 | 1 | 1 | 1 | 1 | 1 | 1 | 1 | 1 | 1 | 1 | 1000
Poussée (en N) | 0 | 0.01 | 0 | 0 | 0 | 0 | 0 | 0 | 0 | 0 | 0 | 0 | 0 | 0 | 0 | 0 | 0 | 0 | 0 | 0 | 0 | 0 | 0 | 0
I_total_i (en N.s) | 0.0005 | 0.0005 | 0 | 0 | 0 | 0 | 0 | 0 | 0 | 0 | 0 | 0 | 0 | 0 | 0 | 0 | 0 | 0 | 0 | 0 | 0 | 0 | 0
Liste des propu affichés : |  | H2O |  |  | µ-propu |  |  | Rocketry Challenge |  |  | Minif |  |  | Minif Test |  |  | Fusex
Barasinga (Pro54-5G C) |  | H2O 1.5L 300g 6bar |  |  | µ-propu A8-3 |  |  | p29-1G 56F31 |  |  | p29-1G 56F31 |  |  | p24-1G 24E22 |  |  | Barasinga (Pro54-5G C)
Orignal (Pro75-3G C) |  | H2O 1.5L 450g 6bar |  |  | µ-propu B4-4 |  |  | p29-1G 56F120 |  |  | p29-1G 56F120 |  |  | p24-1G 25E75 (Rufina) |  |  | Orignal (Pro75-3G C)
|  | H2O 1.5L 600g 6bar |  |  | µ-propu C6-3 |  |  | p29-1G 57F59 |  |  | p29-1G 57F59 |  |  | p24-1G 26E31
|  | H2O 1.5L 750g 6bar |  |  | µ-propu C6-3 x2 |  |  | p24-3G 74F85 |  |  | p29-2G 116G126 |  |  | p24-2G 50E51
|  | H2O 2.0L 400g 6bar |  |  | µ-propu C6-3 x3 |  |  | p24-3G 75F51 | [5 empty] | p24-1G 53E70
|  | H2O 2.0L 600g 6bar | [8 empty] | Pandora (Pro24-6G BS) |  |  | p29-1G 41F36
|  | H2O 2.0L 800g 6bar | [11 empty] | p29-1G 51F36
|  | H2O 2.0L 1000g 6bar | [8 empty] | Klima D9-7 |  |  | p29-1G 55F29
[11 empty] | Klima D9-7 x2 |  |  | p29-1G 56F120
[11 empty] | Klima D9-7 x3 |  |  | p29-1G 57F59
p24-3G 60F50
p24-3G 68F79
p24-3G 68F240
p24-3G 73F30
p24-3G 74F85
p24-3G 75F51
p29-2G 84G88
Isard | [13 empty] | p29-2G 93G80 |  |  | Isard
Chamois | [13 empty] | p29-2G 110G250 |  |  | Chamois
Pro75-2G | [13 empty] | p29-2G 116G126 |  |  | Pro75-2G
Pro98-2G WT | [13 empty] | p29-3G 125G131 |  |  | Pro98-2G WT
Pro98-3G WT | [13 empty] | p38-1G 128G185 |  |  | Pro98-3G WT
Aucun (2e ét. inerte) | [13 empty] | p38-1G 137G58 |  |  | Aucun (2e ét. inerte)
p38-1G 141G78
p24-6G 140G145 PK
Pandora (Pro24-6G BS)
p24-6G 142G117 WT
p24-6G 139G107 DT
Cariacou
Wapiti

## Calculs
|  | Dynamique de la fusée (repère sol) | [10 empty] | Forces | [10 empty] | Sous-échantillon 1Hz |  |  | Accélération longitudinale
pas | t | acc_x | acc_z | acc_xz | vit_x | vit_z | vit_xz | pos_x | pos_z | pos_xz | Beta | BetaD | i_P | Poussée | Débit | m | Poids | R_rampe | Rho | Trainée | Événements |  |  | Temps | x | z | gravitationnelle | non-gravit.
s | s | m/s² | m/s² | m/s² | m/s | m/s | m/s | m | m | m | rad | ° | - | N | kg/s | kg | N | N | kg/m3 | N |  |  |  | s | m | m | m/s² | m/s²
- | 0 | - | - | - | 0 | 0 | 0 | 0 | 0 | 0 | 1.3963 | 80 | - | - | - | 9.685 | 95.0099 | 16.4983 | 1.225 | 0 | - | - | - | 0 | 0 | 0 | - | -
0.01 | 0.01 | 0 | 0 | 0 | 0 | 0 | 0 | 0 | 0 | 0 | 1.3963 | 80 | 1 | 89.3 | 0.044816 | 9.6846 | 95.0055 | 16.4975 | 1.225 | 0 |  |  |  | #N/A | #N/A | 0 | 0 | 9.661
0.01 | 0.02 | 3.1264 | 17.732 | 18.0055 | 0.031264 | 0.17732 | 0.18005 | 0.00015632 | 0.0008866 | 0.00090027 | 1.3963 | 80 | 1 | 267.9 | 0.13445 | 9.6832 | 94.9923 | 16.4952 | 1.225 | 8.9893e-05 |  |  |  | #N/A | #N/A | 0.0008866 | 18.0055 | 27.6665
0.01 | 0.03 | 6.3309 | 35.9066 | 36.4605 | 0.094573 | 0.53639 | 0.54466 | 0.0007855 | 0.0044551 | 0.0045238 | 1.3963 | 80 | 1 | 446.5 | 0.22408 | 9.681 | 94.9703 | 16.4914 | 1.225 | 0.00082256 |  |  |  | #N/A | #N/A | 0.0044551 | 36.4605 | 46.1214
0.01 | 0.04 | 9.5379 | 54.0955 | 54.9299 | 0.18995 | 1.0773 | 1.094 | 0.0022081 | 0.012524 | 0.012717 | 1.3963 | 80 | 1 | 625.1 | 0.31371 | 9.6778 | 94.9395 | 16.4861 | 1.225 | 0.0033183 |  |  |  | #N/A | #N/A | 0.012524 | 54.9299 | 64.5908
0.01 | 0.05 | 12.7483 | 72.3035 | 73.4188 | 0.31744 | 1.8004 | 1.8281 | 0.0047451 | 0.026912 | 0.027327 | 1.3963 | 80 | 1 | 803.7 | 0.40334 | 9.6738 | 94.8999 | 16.4792 | 1.225 | 0.0092669 |  |  |  | #N/A | #N/A | 0.026912 | 73.4188 | 83.0798
0.01 | 0.06 | 14.3396 | 81.3284 | 82.5829 | 0.46083 | 2.6137 | 2.654 | 0.0086364 | 0.048983 | 0.049738 | 1.3963 | 80 | 2 | 891.9444 | 0.44763 | 9.6693 | 94.856 | 16.4716 | 1.225 | 0.01953 |  |  |  | #N/A | #N/A | 0.048983 | 82.5829 | 92.2438
0.01 | 0.07 | 14.3089 | 81.1542 | 82.406 | 0.60392 | 3.4252 | 3.478 | 0.01396 | 0.079177 | 0.080398 | 1.3963 | 80 | 2 | 889.8333 | 0.44657 | 9.6649 | 94.8122 | 16.464 | 1.225 | 0.033541 |  |  |  | #N/A | #N/A | 0.079177 | 82.406 | 92.067
0.01 | 0.08 | 14.2781 | 80.9794 | 82.2285 | 0.7467 | 4.235 | 4.3003 | 0.020713 | 0.11748 | 0.11929 | 1.3963 | 80 | 2 | 887.7222 | 0.44551 | 9.6604 | 94.7685 | 16.4564 | 1.225 | 0.051276 |  |  |  | #N/A | #N/A | 0.11748 | 82.2285 | 91.8894
0.01 | 0.09 | 14.2471 | 80.8039 | 82.0503 | 0.88917 | 5.043 | 5.1208 | 0.028893 | 0.16387 | 0.1664 | 1.3963 | 80 | 2 | 885.6111 | 0.44445 | 9.656 | 94.7249 | 16.4488 | 1.225 | 0.072709 |  |  |  | #N/A | #N/A | 0.16387 | 82.0503 | 91.7113
0.01 | 0.1 | 14.2161 | 80.6278 | 81.8715 | 1.0313 | 5.8493 | 5.9395 | 0.038495 | 0.21833 | 0.2217 | 1.3963 | 80 | 2 | 883.5 | 0.44339 | 9.6515 | 94.6814 | 16.4413 | 1.225 | 0.097816 |  |  |  | #N/A | #N/A | 0.21833 | 81.8715 | 91.5324
0.01 | 0.11 | 14.1849 | 80.4511 | 81.692 | 1.1732 | 6.6538 | 6.7565 | 0.049518 | 0.28085 | 0.28518 | 1.3963 | 80 | 2 | 881.3889 | 0.44233 | 9.6471 | 94.638 | 16.4337 | 1.225 | 0.12657 |  |  |  | #N/A | #N/A | 0.28085 | 81.692 | 91.353
0.01 | 0.12 | 14.1536 | 80.2737 | 81.5119 | 1.3147 | 7.4566 | 7.5716 | 0.061957 | 0.3514 | 0.35682 | 1.3963 | 80 | 2 | 879.2778 | 0.44127 | 9.6427 | 94.5947 | 16.4262 | 1.225 | 0.15895 |  |  |  | #N/A | #N/A | 0.3514 | 81.5119 | 91.1729
0.01 | 0.13 | 14.1222 | 80.0957 | 81.3311 | 1.4559 | 8.2575 | 8.3849 | 0.075811 | 0.42997 | 0.4366 | 1.3963 | 80 | 2 | 877.1667 | 0.44021 | 9.6383 | 94.5516 | 16.4187 | 1.2249 | 0.19494 |  |  |  | #N/A | #N/A | 0.42997 | 81.3311 | 90.9921
0.01 | 0.14 | 14.0907 | 79.917 | 81.1498 | 1.5968 | 9.0567 | 9.1964 | 0.091074 | 0.51654 | 0.52451 | 1.3963 | 80 | 2 | 875.0556 | 0.43915 | 9.6339 | 94.5085 | 16.4112 | 1.2249 | 0.23449 |  |  |  | #N/A | #N/A | 0.51654 | 81.1498 | 90.8107
0.01 | 0.15 | 14.0591 | 79.7378 | 80.9677 | 1.7374 | 9.8541 | 10.0061 | 0.10775 | 0.61109 | 0.62052 | 1.3963 | 80 | 2 | 872.9444 | 0.43809 | 9.6295 | 94.4655 | 16.4038 | 1.2249 | 0.2776 |  |  |  | #N/A | #N/A | 0.61109 | 80.9677 | 90.6287
0.01 | 0.16 | 14.0274 | 79.5579 | 80.7851 | 1.8777 | 10.6496 | 10.8139 | 0.12582 | 0.71361 | 0.72462 | 1.3963 | 80 | 2 | 870.8333 | 0.43703 | 9.6251 | 94.4226 | 16.3963 | 1.2249 | 0.32423 |  |  |  | #N/A | #N/A | 0.71361 | 80.7851 | 90.446
0.01 | 0.17 | 13.9956 | 79.3774 | 80.6018 | 2.0177 | 11.4434 | 11.6199 | 0.1453 | 0.82408 | 0.83679 | 1.3963 | 80 | 2 | 868.7222 | 0.43597 | 9.6208 | 94.3799 | 16.3889 | 1.2249 | 0.37436 |  |  |  | #N/A | #N/A | 0.82408 | 80.6018 | 90.2627
0.01 | 0.18 | 13.9637 | 79.1963 | 80.4179 | 2.1573 | 12.2354 | 12.4241 | 0.16617 | 0.94247 | 0.95701 | 1.3963 | 80 | 2 | 866.6111 | 0.43491 | 9.6164 | 94.3372 | 16.3815 | 1.2249 | 0.42796 |  |  |  | #N/A | #N/A | 0.94247 | 80.4179 | 90.0788
0.01 | 0.19 | 13.9316 | 79.0145 | 80.2333 | 2.2966 | 13.0255 | 13.2264 | 0.18844 | 1.0688 | 1.0853 | 1.3963 | 80 | 2 | 864.5 | 0.43385 | 9.6121 | 94.2946 | 16.3741 | 1.2249 | 0.48502 |  |  |  | #N/A | #N/A | 1.0688 | 80.2333 | 89.8943
0.01 | 0.2 | 13.8995 | 78.8322 | 80.0481 | 2.4356 | 13.8138 | 14.0269 | 0.2121 | 1.203 | 1.2215 | 1.3963 | 80 | 2 | 862.3889 | 0.43279 | 9.6078 | 94.2522 | 16.3667 | 1.2249 | 0.54549 |  |  |  | #N/A | #N/A | 1.203 | 80.0481 | 89.7091
0.01 | 0.21 | 13.8672 | 78.6492 | 79.8623 | 2.5743 | 14.6003 | 14.8255 | 0.23715 | 1.345 | 1.3658 | 1.3963 | 80 | 2 | 860.2778 | 0.43173 | 9.6034 | 94.2098 | 16.3594 | 1.2248 | 0.60937 |  |  |  | #N/A | #N/A | 1.345 | 79.8623 | 89.5233
0.01 | 0.22 | 13.8348 | 78.4656 | 79.6759 | 2.7126 | 15.385 | 15.6223 | 0.26359 | 1.495 | 1.518 | 1.3963 | 80 | 2 | 858.1667 | 0.43067 | 9.5991 | 94.1676 | 16.352 | 1.2248 | 0.67661 |  |  |  | #N/A | #N/A | 1.495 | 79.6759 | 89.3369
0.01 | 0.23 | 13.8023 | 78.2814 | 79.4889 | 2.8507 | 16.1678 | 16.4172 | 0.2914 | 1.6527 | 1.6782 | 1.3963 | 80 | 2 | 856.0556 | 0.42961 | 9.5948 | 94.1254 | 16.3447 | 1.2248 | 0.74721 |  |  |  | #N/A | #N/A | 1.6527 | 79.4889 | 89.1498
0.01 | 0.24 | 13.7698 | 78.0966 | 79.3012 | 2.9884 | 16.9488 | 17.2102 | 0.3206 | 1.8183 | 1.8464 | 1.3963 | 80 | 2 | 853.9444 | 0.42855 | 9.5906 | 94.0834 | 16.3374 | 1.2248 | 0.82112 |  |  |  | #N/A | #N/A | 1.8183 | 79.3012 | 88.9622
0.01 | 0.25 | 13.7371 | 77.9112 | 79.113 | 3.1257 | 17.7279 | 18.0013 | 0.35117 | 1.9917 | 2.0224 | 1.3963 | 80 | 2 | 851.8333 | 0.4275 | 9.5863 | 94.0414 | 16.3301 | 1.2248 | 0.89834 |  |  |  | #N/A | #N/A | 1.9917 | 79.113 | 88.7739
0.01 | 0.26 | 13.7043 | 77.7252 | 78.9241 | 3.2628 | 18.5051 | 18.7906 | 0.38311 | 2.1729 | 2.2064 | 1.3963 | 80 | 2 | 849.7222 | 0.42644 | 9.582 | 93.9996 | 16.3229 | 1.2247 | 0.97882 |  |  |  | #N/A | #N/A | 2.1729 | 78.9241 | 88.5851
0.01 | 0.27 | 13.6714 | 77.5386 | 78.7346 | 3.3995 | 19.2805 | 19.5779 | 0.41642 | 2.3618 | 2.3982 | 1.3963 | 80 | 2 | 847.6111 | 0.42538 | 9.5778 | 93.9579 | 16.3156 | 1.2247 | 1.0625 |  |  |  | #N/A | #N/A | 2.3618 | 78.7346 | 88.3956
0.01 | 0.28 | 13.6384 | 77.3514 | 78.5445 | 3.5359 | 20.054 | 20.3634 | 0.4511 | 2.5585 | 2.5979 | 1.3963 | 80 | 2 | 845.5 | 0.42432 | 9.5735 | 93.9163 | 16.3084 | 1.2247 | 1.1495 |  |  |  | #N/A | #N/A | 2.5585 | 78.5445 | 88.2055
0.01 | 0.29 | 13.6053 | 77.1636 | 78.3539 | 3.6719 | 20.8257 | 21.1469 | 0.48714 | 2.7629 | 2.8055 | 1.3963 | 80 | 2 | 843.3889 | 0.42326 | 9.5693 | 93.8747 | 16.3012 | 1.2247 | 1.2396 |  |  |  | #N/A | #N/A | 2.7629 | 78.3539 | 88.0148
0.01 | 0.3 | 13.572 | 76.9752 | 78.1626 | 3.8076 | 21.5954 | 21.9285 | 0.52454 | 2.975 | 3.0209 | 1.3963 | 80 | 2 | 841.2778 | 0.4222 | 9.5651 | 93.8333 | 16.294 | 1.2246 | 1.3329 |  |  |  | #N/A | #N/A | 2.975 | 78.1626 | 87.8235
0.01 | 0.31 | 13.5387 | 76.7863 | 77.9707 | 3.943 | 22.3633 | 22.7082 | 0.56329 | 3.1948 | 3.244 | 1.3963 | 80 | 2 | 839.1667 | 0.42114 | 9.5609 | 93.792 | 16.2868 | 1.2246 | 1.4294 |  |  |  | #N/A | #N/A | 3.1948 | 77.9707 | 87.6317
0.01 | 0.32 | 13.5053 | 76.5967 | 77.7782 | 4.0781 | 23.1293 | 23.486 | 0.6034 | 3.4222 | 3.475 | 1.3963 | 80 | 2 | 837.0556 | 0.42008 | 9.5567 | 93.7508 | 16.2797 | 1.2246 | 1.5289 |  |  |  | #N/A | #N/A | 3.4222 | 77.7782 | 87.4392
0.01 | 0.33 | 13.4718 | 76.4066 | 77.5851 | 4.2128 | 23.8933 | 24.2619 | 0.64485 | 3.6573 | 3.7138 | 1.3963 | 80 | 2 | 834.9444 | 0.41902 | 9.5525 | 93.7097 | 16.2725 | 1.2246 | 1.6316 |  |  |  | #N/A | #N/A | 3.6573 | 77.5851 | 87.2461
0.01 | 0.34 | 13.4382 | 76.2159 | 77.3915 | 4.3472 | 24.6555 | 25.0358 | 0.68765 | 3.9001 | 3.9602 | 1.3963 | 80 | 2 | 832.8333 | 0.41796 | 9.5483 | 93.6687 | 16.2654 | 1.2245 | 1.7373 | Sortie de rampe |  |  | #N/A | #N/A | 3.9001 | 77.3915 | 87.0525
0.01 | 0.35 | 13.4044 | 76.0246 | 77.1972 | 4.4812 | 25.4157 | 25.8078 | 0.73179 | 4.1504 | 4.2145 | 1.3963 | 80 | 2 | 830.7222 | 0.4169 | 9.5441 | 93.6278 | 0 | 1.2245 | 1.846 |  |  |  | #N/A | #N/A | 4.1504 | 77.1972 | 86.8582
0.01 | 0.36 | 15.0489 | 75.5368 | 77.0213 | 4.6317 | 26.1711 | 26.5778 | 0.77736 | 4.4084 | 4.4764 | 1.3956 | 79.9638 | 2 | 828.6111 | 0.41584 | 9.54 | 93.587 | 0 | 1.2245 | 1.9578 |  |  |  | #N/A | #N/A | 4.4084 | 77.0024 | 86.6634
0.01 | 0.37 | 15.0688 | 75.3348 | 76.8271 | 4.7824 | 26.9244 | 27.3459 | 0.82443 | 4.6739 | 4.746 | 1.395 | 79.928 | 2 | 826.5 | 0.41478 | 9.5358 | 93.5463 | 0 | 1.2244 | 2.0725 |  |  |  | #N/A | #N/A | 4.6739 | 76.8081 | 86.468
0.01 | 0.38 | 15.0877 | 75.1324 | 76.6324 | 4.9333 | 27.6758 | 28.112 | 0.87301 | 4.9469 | 5.0233 | 1.3944 | 79.893 | 2 | 824.3889 | 0.41372 | 9.5317 | 93.5057 | 0 | 1.2244 | 2.1902 |  |  |  | #N/A | #N/A | 4.9469 | 76.6132 | 86.272
0.01 | 0.39 | 15.1051 | 74.9297 | 76.437 | 5.0843 | 28.4251 | 28.8762 | 0.92309 | 5.2274 | 5.3082 | 1.3938 | 79.8589 | 2 | 822.2778 | 0.41266 | 9.5275 | 93.4652 | 0 | 1.2244 | 2.3108 |  |  |  | #N/A | #N/A | 5.2274 | 76.4176 | 86.0754
0.01 | 0.4 | 15.1209 | 74.7266 | 76.2411 | 5.2355 | 29.1723 | 29.6384 | 0.97469 | 5.5153 | 5.6008 | 1.3932 | 79.8255 | 2 | 820.1667 | 0.4116 | 9.5234 | 93.4249 | 0 | 1.2243 | 2.4344 |  |  |  | #N/A | #N/A | 5.5153 | 76.2215 | 85.8783
0.01 | 0.41 | 15.1352 | 74.5232 | 76.0446 | 5.3869 | 29.9176 | 30.3987 | 1.0278 | 5.8108 | 5.901 | 1.3926 | 79.7928 | 2 | 818.0556 | 0.41054 | 9.5193 | 93.3846 | 0 | 1.2243 | 2.5608 |  |  |  | #N/A | #N/A | 5.8108 | 76.0248 | 85.6806
0.01 | 0.42 | 15.1482 | 74.3194 | 75.8475 | 5.5384 | 30.6608 | 31.157 | 1.0824 | 6.1137 | 6.2088 | 1.3921 | 79.7608 | 2 | 815.9444 | 0.40948 | 9.5152 | 93.3444 | 0 | 1.2243 | 2.69 |  |  |  | #N/A | #N/A | 6.1137 | 75.8275 | 85.4823
0.01 | 0.43 | 15.1597 | 74.1152 | 75.6498 | 5.69 | 31.4019 | 31.9133 | 1.1386 | 6.424 | 6.5241 | 1.3915 | 79.7295 | 2 | 813.8333 | 0.40843 | 9.5111 | 93.3043 | 0 | 1.2242 | 2.8221 |  |  |  | #N/A | #N/A | 6.424 | 75.6297 | 85.2834
0.01 | 0.44 | 15.1701 | 73.9107 | 75.4515 | 5.8417 | 32.141 | 32.6676 | 1.1962 | 6.7417 | 6.847 | 1.391 | 79.6989 | 2 | 811.7222 | 0.40737 | 9.5071 | 93.2644 | 0 | 1.2242 | 2.957 |  |  |  | #N/A | #N/A | 6.7417 | 75.4312 | 85.084
0.01 | 0.45 | 15.1791 | 73.7059 | 75.2526 | 5.9935 | 32.8781 | 33.4199 | 1.2554 | 7.0668 | 7.1775 | 1.3905 | 79.6688 | 2 | 809.6111 | 0.40631 | 9.503 | 93.2245 | 0 | 1.2241 | 3.0947 |  |  |  | #N/A | #N/A | 7.0668 | 75.2322 | 84.8841
0.01 | 0.46 | 15.187 | 73.5006 | 75.0532 | 6.1453 | 33.6131 | 34.1702 | 1.3161 | 7.3993 | 7.5154 | 1.39 | 79.6393 | 2 | 807.5 | 0.40525 | 9.499 | 93.1848 | 0 | 1.2241 | 3.2351 |  |  |  | #N/A | #N/A | 7.3993 | 75.0326 | 84.6835
0.01 | 0.47 | 15.1937 | 73.295 | 74.8532 | 6.2973 | 34.346 | 34.9186 | 1.3783 | 7.7391 | 7.8608 | 1.3895 | 79.6103 | 2 | 805.3889 | 0.40419 | 9.4949 | 93.1451 | 0 | 1.2241 | 3.3783 |  |  |  | #N/A | #N/A | 7.7391 | 74.8324 | 84.4825
0.01 | 0.48 | 15.1993 | 73.089 | 74.6526 | 6.4493 | 35.0769 | 35.6649 | 1.442 | 8.0862 | 8.2138 | 1.389 | 79.5819 | 2 | 803.2778 | 0.40313 | 9.4909 | 93.1056 | 0 | 1.224 | 3.5241 |  |  |  | #N/A | #N/A | 8.0862 | 74.6317 | 84.2808
0.01 | 0.49 | 15.2039 | 72.8826 | 74.4515 | 6.6013 | 35.8057 | 36.4092 | 1.5073 | 8.4406 | 8.5741 | 1.3885 | 79.554 | 2 | 801.1667 | 0.40207 | 9.4869 | 93.0661 | 0 | 1.224 | 3.6726 |  |  |  | #N/A | #N/A | 8.4406 | 74.4304 | 84.0786
0.01 | 0.5 | 15.2074 | 72.6758 | 74.2498 | 6.7534 | 36.5325 | 37.1515 | 1.5741 | 8.8023 | 8.9419 | 1.388 | 79.5266 | 2 | 799.0556 | 0.40101 | 9.4829 | 93.0268 | 0 | 1.2239 | 3.8237 |  |  |  | #N/A | #N/A | 8.8023 | 74.2285 | 83.8759
0.01 | 0.51 | 15.2189 | 72.5169 | 74.0967 | 6.9056 | 37.2577 | 37.8922 | 1.6424 | 9.1712 | 9.3171 | 1.3875 | 79.4996 | 3 | 797.41 | 0.40018 | 9.4789 | 92.9875 | 0 | 1.2239 | 3.9776 |  |  |  | #N/A | #N/A | 9.1712 | 74.0752 | 83.7218
0.01 | 0.52 | 15.2384 | 72.406 | 73.9922 | 7.058 | 37.9817 | 38.6319 | 1.7122 | 9.5474 | 9.6997 | 1.3871 | 79.4731 | 3 | 796.23 | 0.39959 | 9.4749 | 92.9483 | 0 | 1.2238 | 4.1342 |  |  |  | #N/A | #N/A | 9.5474 | 73.9706 | 83.6163
0.01 | 0.53 | 15.2571 | 72.2949 | 73.8872 | 7.2105 | 38.7047 | 39.3706 | 1.7835 | 9.9309 | 10.0897 | 1.3866 | 79.447 | 3 | 795.05 | 0.399 | 9.4709 | 92.9092 | 0 | 1.2238 | 4.2937 |  |  |  | #N/A | #N/A | 9.9309 | 73.8655 | 83.5104
0.01 | 0.54 | 15.275 | 72.1834 | 73.7819 | 7.3633 | 39.4265 | 40.1082 | 1.8564 | 10.3215 | 10.4871 | 1.3862 | 79.4213 | 3 | 793.87 | 0.39841 | 9.4669 | 92.8701 | 0 | 1.2237 | 4.4559 |  |  |  | #N/A | #N/A | 10.3215 | 73.76 | 83.4041
0.01 | 0.55 | 15.2921 | 72.0715 | 73.676 | 7.5162 | 40.1472 | 40.8447 | 1.9308 | 10.7194 | 10.8919 | 1.3857 | 79.3961 | 3 | 792.69 | 0.39781 | 9.4629 | 92.8311 | 0 | 1.2237 | 4.6209 |  |  |  | #N/A | #N/A | 10.7194 | 73.654 | 83.2973
0.01 | 0.56 | 15.3085 | 71.9594 | 73.5697 | 7.6693 | 40.8668 | 41.5802 | 2.0067 | 11.1245 | 11.304 | 1.3853 | 79.3712 | 3 | 791.51 | 0.39722 | 9.4589 | 92.7921 | 0 | 1.2236 | 4.7886 |  |  |  | #N/A | #N/A | 11.1245 | 73.5476 | 83.1901
0.01 | 0.57 | 15.3242 | 71.847 | 73.463 | 7.8225 | 41.5853 | 42.3146 | 2.0842 | 11.5367 | 11.7235 | 1.3849 | 79.3467 | 3 | 790.33 | 0.39663 | 9.455 | 92.7532 | 0 | 1.2236 | 4.959 |  |  |  | #N/A | #N/A | 11.5367 | 73.4407 | 83.0824
0.01 | 0.58 | 15.3391 | 71.7342 | 73.3559 | 7.9759 | 42.3026 | 43.048 | 2.1632 | 11.9562 | 12.1503 | 1.3844 | 79.3226 | 3 | 789.15 | 0.39604 | 9.451 | 92.7144 | 0 | 1.2235 | 5.1322 |  |  |  | #N/A | #N/A | 11.9562 | 73.3334 | 82.9744
0.01 | 0.59 | 15.3533 | 71.6211 | 73.2483 | 8.1294 | 43.0188 | 43.7802 | 2.2437 | 12.3828 | 12.5844 | 1.384 | 79.2988 | 3 | 787.97 | 0.39545 | 9.4471 | 92.6756 | 0 | 1.2235 | 5.308 |  |  |  | #N/A | #N/A | 12.3828 | 73.2257 | 82.8658
0.01 | 0.6 | 15.3669 | 71.5077 | 73.1402 | 8.2831 | 43.7339 | 44.5114 | 2.3258 | 12.8165 | 13.0258 | 1.3836 | 79.2753 | 3 | 786.79 | 0.39485 | 9.4431 | 92.6368 | 0 | 1.2234 | 5.4866 |  |  |  | #N/A | #N/A | 12.8165 | 73.1175 | 82.7569
0.01 | 0.61 | 15.3799 | 71.3939 | 73.0317 | 8.4369 | 44.4479 | 45.2415 | 2.4094 | 13.2574 | 13.4746 | 1.3832 | 79.2522 | 3 | 785.61 | 0.39426 | 9.4392 | 92.5982 | 0 | 1.2234 | 5.6678 |  |  |  | #N/A | #N/A | 13.2574 | 73.0089 | 82.6476
0.01 | 0.62 | 15.3921 | 71.2799 | 72.9228 | 8.5908 | 45.1607 | 45.9705 | 2.4945 | 13.7055 | 13.9306 | 1.3828 | 79.2294 | 3 | 784.43 | 0.39367 | 9.4352 | 92.5595 | 0 | 1.2233 | 5.8517 |  |  |  | #N/A | #N/A | 13.7055 | 72.8999 | 82.5378
0.01 | 0.63 | 15.4038 | 71.1655 | 72.8135 | 8.7449 | 45.8723 | 46.6984 | 2.5812 | 14.1606 | 14.394 | 1.3824 | 79.2069 | 3 | 783.25 | 0.39308 | 9.4313 | 92.521 | 0 | 1.2233 | 6.0382 |  |  |  | #N/A | #N/A | 14.1606 | 72.7904 | 82.4276
0.01 | 0.64 | 15.4149 | 71.0507 | 72.7037 | 8.899 | 46.5828 | 47.4252 | 2.6694 | 14.6229 | 14.8646 | 1.382 | 79.1847 | 3 | 782.07 | 0.39248 | 9.4274 | 92.4825 | 0 | 1.2232 | 6.2273 |  |  |  | #N/A | #N/A | 14.6229 | 72.6805 | 82.3169
0.01 | 0.65 | 15.4254 | 70.9357 | 72.5935 | 9.0533 | 47.2922 | 48.1509 | 2.7592 | 15.0923 | 15.3424 | 1.3817 | 79.1628 | 3 | 780.89 | 0.39189 | 9.4234 | 92.444 | 0 | 1.2232 | 6.419 |  |  |  | #N/A | #N/A | 15.0923 | 72.5701 | 82.2059
0.01 | 0.66 | 15.4353 | 70.8203 | 72.4828 | 9.2076 | 48.0004 | 48.8755 | 2.8505 | 15.5688 | 15.8275 | 1.3813 | 79.1412 | 3 | 779.71 | 0.3913 | 9.4195 | 92.4056 | 0 | 1.2231 | 6.6134 |  |  |  | #N/A | #N/A | 15.5688 | 72.4593 | 82.0944
0.01 | 0.67 | 15.4446 | 70.7045 | 72.3717 | 9.3621 | 48.7074 | 49.599 | 2.9433 | 16.0523 | 16.3199 | 1.3809 | 79.1198 | 3 | 778.53 | 0.39071 | 9.4156 | 92.3673 | 0 | 1.223 | 6.8103 |  |  |  | #N/A | #N/A | 16.0523 | 72.3481 | 81.9825
0.01 | 0.68 | 15.4534 | 70.5885 | 72.2602 | 9.5166 | 49.4133 | 50.3214 | 3.0377 | 16.5429 | 16.8195 | 1.3805 | 79.0988 | 3 | 777.35 | 0.39012 | 9.4117 | 92.329 | 0 | 1.223 | 7.0097 |  |  |  | #N/A | #N/A | 16.5429 | 72.2365 | 81.8702
0.01 | 0.69 | 15.4617 | 70.4721 | 72.1483 | 9.6712 | 50.118 | 51.0426 | 3.1336 | 17.0406 | 17.3263 | 1.3802 | 79.0779 | 3 | 776.17 | 0.38952 | 9.4078 | 92.2908 | 0 | 1.2229 | 7.2118 |  |  |  | #N/A | #N/A | 17.0406 | 72.1245 | 81.7574
0.01 | 0.7 | 15.4694 | 70.3554 | 72.036 | 9.8259 | 50.8216 | 51.7628 | 3.2311 | 17.5453 | 17.8403 | 1.3798 | 79.0574 | 3 | 774.99 | 0.38893 | 9.4039 | 92.2527 | 0 | 1.2229 | 7.4163 |  |  |  | #N/A | #N/A | 17.5453 | 72.012 | 81.6443
0.01 | 0.71 | 15.4767 | 70.2383 | 71.9232 | 9.9807 | 51.524 | 52.4817 | 3.3302 | 18.057 | 18.3615 | 1.3795 | 79.037 | 3 | 773.81 | 0.38834 | 9.4001 | 92.2146 | 0 | 1.2228 | 7.6234 |  |  |  | #N/A | #N/A | 18.057 | 71.8991 | 81.5307
0.01 | 0.72 | 15.4834 | 70.1209 | 71.81 | 10.1355 | 52.2252 | 53.1996 | 3.4307 | 18.5757 | 18.8899 | 1.3791 | 79.0169 | 3 | 772.63 | 0.38775 | 9.3962 | 92.1765 | 0 | 1.2227 | 7.833 |  |  |  | #N/A | #N/A | 18.5757 | 71.7858 | 81.4168
0.01 | 0.73 | 15.4896 | 70.0032 | 71.6964 | 10.2904 | 52.9252 | 53.9163 | 3.5329 | 19.1015 | 19.4254 | 1.3788 | 78.9971 | 3 | 771.45 | 0.38715 | 9.3923 | 92.1386 | 0 | 1.2227 | 8.045 |  |  |  | #N/A | #N/A | 19.1015 | 71.6721 | 81.3024
0.01 | 0.74 | 15.4954 | 69.8851 | 71.5824 | 10.4454 | 53.6241 | 54.6319 | 3.6366 | 19.6342 | 19.9682 | 1.3784 | 78.9774 | 3 | 770.27 | 0.38656 | 9.3884 | 92.1006 | 0 | 1.2226 | 8.2595 |  |  |  | #N/A | #N/A | 19.6342 | 71.5579 | 81.1876
0.01 | 0.75 | 15.5007 | 69.7667 | 71.468 | 10.6004 | 54.3217 | 55.3464 | 3.7418 | 20.174 | 20.518 | 1.3781 | 78.958 | 3 | 769.09 | 0.38597 | 9.3846 | 92.0628 | 0 | 1.2225 | 8.4765 |  |  |  | #N/A | #N/A | 20.174 | 71.4433 | 81.0724
0.01 | 0.76 | 15.5055 | 69.648 | 71.3531 | 10.7554 | 55.0182 | 56.0596 | 3.8486 | 20.7207 | 21.075 | 1.3777 | 78.9388 | 3 | 767.91 | 0.38538 | 9.3807 | 92.025 | 0 | 1.2225 | 8.6959 |  |  |  | #N/A | #N/A | 20.7207 | 71.3284 | 80.9568
0.01 | 0.77 | 15.5099 | 69.5289 | 71.2378 | 10.9105 | 55.7135 | 56.7718 | 3.9569 | 21.2743 | 21.6392 | 1.3774 | 78.9198 | 3 | 766.73 | 0.38479 | 9.3769 | 91.9872 | 0 | 1.2224 | 8.9178 |  |  |  | #N/A | #N/A | 21.2743 | 71.213 | 80.8407
0.01 | 0.78 | 15.5138 | 69.4095 | 71.1222 | 11.0657 | 56.4076 | 57.4827 | 4.0668 | 21.8349 | 22.2104 | 1.3771 | 78.901 | 3 | 765.55 | 0.38419 | 9.373 | 91.9495 | 0 | 1.2223 | 9.142 |  |  |  | #N/A | #N/A | 21.8349 | 71.0972 | 80.7243
0.01 | 0.79 | 15.5173 | 69.2898 | 71.0061 | 11.2208 | 57.1005 | 58.1926 | 4.1782 | 22.4025 | 22.7888 | 1.3768 | 78.8824 | 3 | 764.37 | 0.3836 | 9.3692 | 91.9119 | 0 | 1.2223 | 9.3687 |  |  |  | #N/A | #N/A | 22.4025 | 70.981 | 80.6075
0.01 | 0.8 | 15.5203 | 69.1697 | 70.8896 | 11.376 | 57.7922 | 58.9012 | 4.2912 | 22.9769 | 23.3742 | 1.3764 | 78.864 | 3 | 763.19 | 0.38301 | 9.3654 | 91.8743 | 0 | 1.2222 | 9.5977 |  |  |  | #N/A | #N/A | 22.9769 | 70.8643 | 80.4902
0.01 | 0.81 | 15.523 | 69.0493 | 70.7727 | 11.5313 | 58.4827 | 59.6087 | 4.4057 | 23.5583 | 23.9667 | 1.3761 | 78.8458 | 3 | 762.01 | 0.38242 | 9.3616 | 91.8368 | 0 | 1.2221 | 9.8291 |  |  |  | #N/A | #N/A | 23.5583 | 70.7473 | 80.3726
0.01 | 0.82 | 15.5252 | 68.9286 | 70.6554 | 11.6865 | 59.172 | 60.315 | 4.5218 | 24.1466 | 24.5663 | 1.3758 | 78.8278 | 3 | 760.83 | 0.38183 | 9.3577 | 91.7994 | 0 | 1.222 | 10.0628 |  |  |  | #N/A | #N/A | 24.1466 | 70.6299 | 80.2546
0.01 | 0.83 | 15.527 | 68.8075 | 70.5377 | 11.8418 | 59.86 | 61.0201 | 4.6395 | 24.7417 | 25.173 | 1.3755 | 78.81 | 3 | 759.65 | 0.38123 | 9.3539 | 91.762 | 0 | 1.222 | 10.2988 |  |  |  | #N/A | #N/A | 24.7417 | 70.5121 | 80.1362
0.01 | 0.84 | 15.5285 | 68.6861 | 70.4196 | 11.9971 | 60.5469 | 61.724 | 4.7587 | 25.3438 | 25.7866 | 1.3752 | 78.7923 | 3 | 758.47 | 0.38064 | 9.3501 | 91.7246 | 0 | 1.2219 | 10.5372 |  |  |  | #N/A | #N/A | 25.3438 | 70.3938 | 80.0173
0.01 | 0.85 | 15.5295 | 68.5644 | 70.3011 | 12.1524 | 61.2326 | 62.4268 | 4.8794 | 25.9527 | 26.4074 | 1.3749 | 78.7748 | 3 | 757.29 | 0.38005 | 9.3463 | 91.6873 | 0 | 1.2218 | 10.7778 |  |  |  | #N/A | #N/A | 25.9527 | 70.2752 | 79.8981
0.01 | 0.86 | 15.5302 | 68.4423 | 70.1822 | 12.3077 | 61.917 | 63.1284 | 5.0017 | 26.5684 | 27.0351 | 1.3746 | 78.7575 | 3 | 756.11 | 0.37946 | 9.3425 | 91.6501 | 0 | 1.2217 | 11.0207 |  |  |  | #N/A | #N/A | 26.5684 | 70.1562 | 79.7785
0.01 | 0.87 | 15.5304 | 68.3199 | 70.0629 | 12.463 | 62.6002 | 63.8287 | 5.1256 | 27.191 | 27.6699 | 1.3743 | 78.7403 | 3 | 754.93 | 0.37886 | 9.3387 | 91.6129 | 0 | 1.2217 | 11.2659 |  |  |  | #N/A | #N/A | 27.191 | 70.0368 | 79.6585
0.01 | 0.88 | 15.5303 | 68.1972 | 69.9432 | 12.6183 | 63.2821 | 64.5279 | 5.251 | 27.8204 | 28.3116 | 1.374 | 78.7233 | 3 | 753.75 | 0.37827 | 9.3349 | 91.5758 | 0 | 1.2216 | 11.5134 |  |  |  | #N/A | #N/A | 27.8204 | 69.9169 | 79.5381
0.01 | 0.89 | 15.5299 | 68.0741 | 69.8231 | 12.7736 | 63.9629 | 65.2259 | 5.3779 | 28.4566 | 28.9604 | 1.3737 | 78.7064 | 3 | 752.57 | 0.37768 | 9.3312 | 91.5388 | 0 | 1.2215 | 11.763 |  |  |  | #N/A | #N/A | 28.4566 | 69.7967 | 79.4173
0.01 | 0.9 | 15.5291 | 67.9507 | 69.7026 | 12.9289 | 64.6424 | 65.9226 | 5.5064 | 29.0997 | 29.6161 | 1.3734 | 78.6897 | 3 | 751.39 | 0.37709 | 9.3274 | 91.5018 | 0 | 1.2214 | 12.0149 |  |  |  | #N/A | #N/A | 29.0997 | 69.6761 | 79.2962
0.01 | 0.91 | 15.5279 | 67.827 | 69.5817 | 13.0842 | 65.3207 | 66.6182 | 5.6365 | 29.7495 | 30.2787 | 1.3731 | 78.6732 | 3 | 750.21 | 0.3765 | 9.3236 | 91.4649 | 0 | 1.2214 | 12.269 |  |  |  | #N/A | #N/A | 29.7495 | 69.5551 | 79.1746
0.01 | 0.92 | 15.5263 | 67.7029 | 69.4605 | 13.2394 | 65.9977 | 67.3125 | 5.7681 | 30.4061 | 30.9483 | 1.3728 | 78.6568 | 3 | 749.03 | 0.3759 | 9.3199 | 91.428 | 0 | 1.2213 | 12.5253 |  |  |  | #N/A | #N/A | 30.4061 | 69.4337 | 79.0527
0.01 | 0.93 | 15.5245 | 67.5786 | 69.3388 | 13.3947 | 66.6735 | 68.0057 | 5.9013 | 31.0694 | 31.6249 | 1.3725 | 78.6405 | 3 | 747.85 | 0.37531 | 9.3161 | 91.3912 | 0 | 1.2212 | 12.7837 |  |  |  | #N/A | #N/A | 31.0694 | 69.312 | 78.9303
0.01 | 0.94 | 15.5223 | 67.4539 | 69.2168 | 13.5499 | 67.348 | 68.6976 | 6.036 | 31.7395 | 32.3084 | 1.3723 | 78.6244 | 3 | 746.67 | 0.37472 | 9.3124 | 91.3544 | 0 | 1.2211 | 13.0443 |  |  |  | #N/A | #N/A | 31.7395 | 69.1898 | 78.8076
0.01 | 0.95 | 15.5197 | 67.3288 | 69.0944 | 13.7051 | 68.0213 | 69.3882 | 6.1723 | 32.4164 | 32.9988 | 1.372 | 78.6084 | 3 | 745.49 | 0.37413 | 9.3086 | 91.3177 | 0 | 1.221 | 13.307 |  |  |  | #N/A | #N/A | 32.4164 | 69.0673 | 78.6846
0.01 | 0.96 | 15.5168 | 67.2035 | 68.9716 | 13.8602 | 68.6933 | 70.0777 | 6.3101 | 33.0999 | 33.6961 | 1.3717 | 78.5926 | 3 | 744.31 | 0.37353 | 9.3049 | 91.2811 | 0 | 1.221 | 13.5718 |  |  |  | #N/A | #N/A | 33.0999 | 68.9444 | 78.5611
0.01 | 0.97 | 15.5136 | 67.0778 | 68.8484 | 14.0154 | 69.3641 | 70.7659 | 6.4495 | 33.7902 | 34.4002 | 1.3714 | 78.5769 | 3 | 743.13 | 0.37294 | 9.3012 | 91.2445 | 0 | 1.2209 | 13.8387 |  |  |  | #N/A | #N/A | 33.7902 | 68.821 | 78.4373
0.01 | 0.98 | 15.5101 | 66.9518 | 68.7248 | 14.1705 | 70.0336 | 71.4529 | 6.5904 | 34.4872 | 35.1113 | 1.3712 | 78.5613 | 3 | 741.95 | 0.37235 | 9.2974 | 91.2079 | 0 | 1.2208 | 14.1077 |  |  |  | #N/A | #N/A | 34.4872 | 68.6974 | 78.313
0.01 | 0.99 | 15.5063 | 66.8254 | 68.6009 | 14.3256 | 70.7019 | 72.1386 | 6.7329 | 35.1909 | 35.8292 | 1.3709 | 78.5459 | 3 | 740.77 | 0.37176 | 9.2937 | 91.1715 | 0 | 1.2207 | 14.3788 |  |  |  | #N/A | #N/A | 35.1909 | 68.5733 | 78.1885
0.01 | 1 | 15.5021 | 66.6988 | 68.4766 | 14.4806 | 71.3689 | 72.8231 | 6.8769 | 35.9013 | 36.554 | 1.3706 | 78.5305 | 3 | 739.59 | 0.37117 | 9.29 | 91.1351 | 0 | 1.2206 | 14.6519 |  |  |  | 1 | 6.8769 | 35.9013 | 68.4489 | 78.0635
0.01 | 1.01 | 15.4932 | 66.5496 | 68.3293 | 14.6355 | 72.0344 | 73.5061 | 7.0225 | 36.6183 | 37.2856 | 1.3704 | 78.5153 | 4 | 738.2 | 0.37047 | 9.2863 | 91.0987 | 0 | 1.2205 | 14.927 |  |  |  | #N/A | #N/A | 36.6183 | 68.3014 | 77.9155
0.01 | 1.02 | 15.4794 | 66.378 | 68.159 | 14.7903 | 72.6982 | 74.1874 | 7.1696 | 37.3419 | 38.024 | 1.3701 | 78.5002 | 4 | 736.6 | 0.36967 | 9.2826 | 91.0625 | 0 | 1.2204 | 15.2039 |  |  |  | #N/A | #N/A | 37.3419 | 68.131 | 77.7446
0.01 | 1.03 | 15.4653 | 66.206 | 67.9883 | 14.945 | 73.3602 | 74.867 | 7.3183 | 38.0722 | 38.7692 | 1.3698 | 78.4853 | 4 | 735 | 0.36886 | 9.2789 | 91.0263 | 0 | 1.2203 | 15.4826 |  |  |  | #N/A | #N/A | 38.0722 | 67.9601 | 77.5732
0.01 | 1.04 | 15.4509 | 66.0336 | 67.8172 | 15.0995 | 74.0206 | 75.5449 | 7.4685 | 38.8091 | 39.5212 | 1.3696 | 78.4704 | 4 | 733.4 | 0.36806 | 9.2752 | 90.9902 | 0 | 1.2203 | 15.7631 |  |  |  | #N/A | #N/A | 38.8091 | 67.7889 | 77.4014
0.01 | 1.05 | 15.4361 | 65.8609 | 67.6457 | 15.2538 | 74.6792 | 76.2211 | 7.6203 | 39.5526 | 40.28 | 1.3693 | 78.4557 | 4 | 731.8 | 0.36726 | 9.2716 | 90.9541 | 0 | 1.2202 | 16.0453 |  |  |  | #N/A | #N/A | 39.5526 | 67.6172 | 77.2293
0.01 | 1.06 | 15.4211 | 65.6879 | 67.4737 | 15.408 | 75.336 | 76.8956 | 7.7736 | 40.3027 | 41.0455 | 1.3691 | 78.441 | 4 | 730.2 | 0.36645 | 9.2679 | 90.9182 | 0 | 1.2201 | 16.3293 |  |  |  | #N/A | #N/A | 40.3027 | 67.4452 | 77.0567
0.01 | 1.07 | 15.4057 | 65.5145 | 67.3014 | 15.5621 | 75.9912 | 77.5683 | 7.9285 | 41.0593 | 41.8178 | 1.3688 | 78.4265 | 4 | 728.6 | 0.36565 | 9.2643 | 90.8823 | 0 | 1.22 | 16.615 |  |  |  | #N/A | #N/A | 41.0593 | 67.2727 | 76.8838
0.01 | 1.08 | 15.39 | 65.3408 | 67.1288 | 15.716 | 76.6446 | 78.2393 | 8.0849 | 41.8225 | 42.5968 | 1.3685 | 78.4121 | 4 | 727 | 0.36485 | 9.2606 | 90.8465 | 0 | 1.2199 | 16.9024 |  |  |  | #N/A | #N/A | 41.8225 | 67.0999 | 76.7104
0.01 | 1.09 | 15.374 | 65.1667 | 66.9557 | 15.8697 | 77.2963 | 78.9086 | 8.2428 | 42.5922 | 43.3825 | 1.3683 | 78.3978 | 4 | 725.4 | 0.36404 | 9.257 | 90.8108 | 0 | 1.2198 | 17.1915 |  |  |  | #N/A | #N/A | 42.5922 | 66.9267 | 76.5367
0.01 | 1.1 | 15.3577 | 64.9923 | 66.7822 | 16.0233 | 77.9462 | 79.5761 | 8.4022 | 43.3684 | 44.1749 | 1.3681 | 78.3836 | 4 | 723.8 | 0.36324 | 9.2533 | 90.7752 | 0 | 1.2197 | 17.4823 |  |  |  | #N/A | #N/A | 43.3684 | 66.7531 | 76.3626
0.01 | 1.11 | 15.3411 | 64.8176 | 66.6083 | 16.1767 | 78.5944 | 80.2419 | 8.5632 | 44.1511 | 44.9739 | 1.3678 | 78.3695 | 4 | 722.2 | 0.36244 | 9.2497 | 90.7396 | 0 | 1.2196 | 17.7746 |  |  |  | #N/A | #N/A | 44.1511 | 66.5791 | 76.1881
0.01 | 1.12 | 15.3242 | 64.6426 | 66.4341 | 16.33 | 79.2408 | 80.9059 | 8.7258 | 44.9403 | 45.7796 | 1.3676 | 78.3555 | 4 | 720.6 | 0.36164 | 9.2461 | 90.7041 | 0 | 1.2195 | 18.0686 |  |  |  | #N/A | #N/A | 44.9403 | 66.4047 | 76.0133
0.01 | 1.13 | 15.3071 | 64.4672 | 66.2595 | 16.483 | 79.8855 | 81.5682 | 8.8898 | 45.7359 | 46.5919 | 1.3673 | 78.3416 | 4 | 719 | 0.36083 | 9.2425 | 90.6687 | 0 | 1.2194 | 18.3642 |  |  |  | #N/A | #N/A | 45.7359 | 66.2299 | 75.838
0.01 | 1.14 | 15.2896 | 64.2915 | 66.0845 | 16.6359 | 80.5284 | 82.2288 | 9.0554 | 46.538 | 47.4108 | 1.3671 | 78.3278 | 4 | 717.4 | 0.36003 | 9.2389 | 90.6334 | 0 | 1.2193 | 18.6613 |  |  |  | #N/A | #N/A | 46.538 | 66.0548 | 75.6624
0.01 | 1.15 | 15.2719 | 64.1154 | 65.9091 | 16.7886 | 81.1695 | 82.8876 | 9.2226 | 47.3465 | 48.2364 | 1.3668 | 78.3141 | 4 | 715.8 | 0.35923 | 9.2353 | 90.5982 | 0 | 1.2192 | 18.96 |  |  |  | #N/A | #N/A | 47.3465 | 65.8793 | 75.4864
0.01 | 1.16 | 15.2538 | 63.939 | 65.7334 | 16.9412 | 81.8089 | 83.5446 | 9.3912 | 48.1614 | 49.0685 | 1.3666 | 78.3004 | 4 | 714.2 | 0.35842 | 9.2317 | 90.563 | 0 | 1.2191 | 19.2602 |  |  |  | #N/A | #N/A | 48.1614 | 65.7034 | 75.31
0.01 | 1.17 | 15.2355 | 63.7624 | 65.5573 | 17.0935 | 82.4465 | 84.1999 | 9.5614 | 48.9827 | 49.9071 | 1.3664 | 78.2869 | 4 | 712.6 | 0.35762 | 9.2281 | 90.5279 | 0 | 1.219 | 19.5619 |  |  |  | #N/A | #N/A | 48.9827 | 65.5271 | 75.1333
0.01 | 1.18 | 15.217 | 63.5853 | 65.3808 | 17.2457 | 83.0824 | 84.8534 | 9.7331 | 49.8103 | 50.7523 | 1.3661 | 78.2734 | 4 | 711 | 0.35682 | 9.2246 | 90.4929 | 0 | 1.2189 | 19.8651 |  |  |  | #N/A | #N/A | 49.8103 | 65.3505 | 74.9562
0.01 | 1.19 | 15.1981 | 63.408 | 65.204 | 17.3977 | 83.7165 | 85.5051 | 9.9063 | 50.6443 | 51.6041 | 1.3659 | 78.2601 | 4 | 709.4 | 0.35601 | 9.221 | 90.458 | 0 | 1.2188 | 20.1698 |  |  |  | #N/A | #N/A | 50.6443 | 65.1735 | 74.7788
0.01 | 1.2 | 15.179 | 63.2304 | 65.0268 | 17.5495 | 84.3488 | 86.1551 | 10.081 | 51.4846 | 52.4623 | 1.3657 | 78.2468 | 4 | 707.8 | 0.35521 | 9.2174 | 90.4232 | 0 | 1.2187 | 20.4758 |  |  |  | #N/A | #N/A | 51.4846 | 64.9961 | 74.6009
0.01 | 1.21 | 15.1596 | 63.0524 | 64.8492 | 17.7011 | 84.9793 | 86.8033 | 10.2573 | 52.3313 | 53.3271 | 1.3654 | 78.2336 | 4 | 706.2 | 0.35441 | 9.2139 | 90.3884 | 0 | 1.2186 | 20.7833 |  |  |  | #N/A | #N/A | 52.3313 | 64.8184 | 74.4228
0.01 | 1.22 | 15.14 | 62.8741 | 64.6713 | 17.8525 | 85.608 | 87.4497 | 10.4351 | 53.1842 | 54.1983 | 1.3652 | 78.2205 | 4 | 704.6 | 0.35361 | 9.2104 | 90.3537 | 0 | 1.2185 | 21.0922 |  |  |  | #N/A | #N/A | 53.1842 | 64.6404 | 74.2442
0.01 | 1.23 | 15.1201 | 62.6956 | 64.493 | 18.0037 | 86.235 | 88.0943 | 10.6143 | 54.0434 | 55.0759 | 1.365 | 78.2075 | 4 | 703 | 0.3528 | 9.2068 | 90.3191 | 0 | 1.2184 | 21.4025 |  |  |  | #N/A | #N/A | 54.0434 | 64.4619 | 74.0653
0.01 | 1.24 | 15.1 | 62.5167 | 64.3144 | 18.1547 | 86.8602 | 88.7371 | 10.7951 | 54.9089 | 55.96 | 1.3648 | 78.1945 | 4 | 701.4 | 0.352 | 9.2033 | 90.2846 | 0 | 1.2183 | 21.7141 |  |  |  | #N/A | #N/A | 54.9089 | 64.2832 | 73.8861
0.01 | 1.25 | 15.0796 | 62.3375 | 64.1354 | 18.3055 | 87.4835 | 89.3782 | 10.9774 | 55.7806 | 56.8505 | 1.3645 | 78.1817 | 4 | 699.8 | 0.3512 | 9.1998 | 90.2501 | 0 | 1.2182 | 22.027 |  |  |  | #N/A | #N/A | 55.7806 | 64.104 | 73.7065
0.01 | 1.26 | 15.0589 | 62.158 | 63.9561 | 18.4561 | 88.1051 | 90.0174 | 11.1612 | 56.6586 | 57.7474 | 1.3643 | 78.1689 | 4 | 698.2 | 0.35039 | 9.1963 | 90.2157 | 0 | 1.2181 | 22.3413 |  |  |  | #N/A | #N/A | 56.6586 | 63.9246 | 73.5266
0.01 | 1.27 | 15.038 | 61.9782 | 63.7765 | 18.6064 | 88.7249 | 90.6549 | 11.3465 | 57.5427 | 58.6507 | 1.3641 | 78.1562 | 4 | 696.6 | 0.34959 | 9.1928 | 90.1814 | 0 | 1.218 | 22.6568 |  |  |  | #N/A | #N/A | 57.5427 | 63.7447 | 73.3463
0.01 | 1.28 | 15.0169 | 61.7981 | 63.5964 | 18.7566 | 89.3429 | 91.2905 | 11.5334 | 58.4331 | 59.5604 | 1.3639 | 78.1435 | 4 | 695 | 0.34879 | 9.1893 | 90.1472 | 0 | 1.2179 | 22.9736 |  |  |  | #N/A | #N/A | 58.4331 | 63.5646 | 73.1657
0.01 | 1.29 | 14.9955 | 61.6177 | 63.4161 | 18.9066 | 89.9591 | 91.9244 | 11.7217 | 59.3296 | 60.4764 | 1.3636 | 78.131 | 4 | 693.4 | 0.34799 | 9.1858 | 90.1131 | 0 | 1.2178 | 23.2917 |  |  |  | #N/A | #N/A | 59.3296 | 63.3841 | 72.9848
0.01 | 1.3 | 14.9739 | 61.437 | 63.2354 | 19.0563 | 90.5734 | 92.5564 | 11.9115 | 60.2322 | 61.3987 | 1.3634 | 78.1185 | 4 | 691.8 | 0.34718 | 9.1824 | 90.079 | 0 | 1.2176 | 23.6109 |  |  |  | #N/A | #N/A | 60.2322 | 63.2032 | 72.8035
0.01 | 1.31 | 14.952 | 61.256 | 63.0544 | 19.2058 | 91.186 | 93.1866 | 12.1028 | 61.141 | 62.3274 | 1.3632 | 78.1061 | 4 | 690.2 | 0.34638 | 9.1789 | 90.0451 | 0 | 1.2175 | 23.9314 |  |  |  | #N/A | #N/A | 61.141 | 63.022 | 72.6219
0.01 | 1.32 | 14.9299 | 61.0747 | 62.873 | 19.3551 | 91.7967 | 93.815 | 12.2956 | 62.0559 | 63.2623 | 1.363 | 78.0937 | 4 | 688.6 | 0.34558 | 9.1754 | 90.0112 | 0 | 1.2174 | 24.253 |  |  |  | #N/A | #N/A | 62.0559 | 62.8405 | 72.4399
0.01 | 1.33 | 14.9076 | 60.8931 | 62.6913 | 19.5042 | 92.4057 | 94.4416 | 12.4899 | 62.977 | 64.2035 | 1.3628 | 78.0814 | 4 | 687 | 0.34477 | 9.172 | 89.9773 | 0 | 1.2173 | 24.5758 |  |  |  | #N/A | #N/A | 62.977 | 62.6587 | 72.2576
0.01 | 1.34 | 14.885 | 60.7112 | 62.5093 | 19.653 | 93.0128 | 95.0664 | 12.6857 | 63.904 | 65.151 | 1.3626 | 78.0692 | 4 | 685.4 | 0.34397 | 9.1686 | 89.9436 | 0 | 1.2172 | 24.8997 |  |  |  | #N/A | #N/A | 63.904 | 62.4765 | 72.075
0.01 | 1.35 | 14.8622 | 60.5291 | 62.327 | 19.8017 | 93.6181 | 95.6893 | 12.883 | 64.8372 | 66.1047 | 1.3624 | 78.0571 | 4 | 683.8 | 0.34317 | 9.1651 | 89.9099 | 0 | 1.2171 | 25.2248 |  |  |  | #N/A | #N/A | 64.8372 | 62.294 | 71.8921
0.01 | 1.36 | 14.8392 | 60.3466 | 62.1443 | 19.9501 | 94.2215 | 96.3104 | 13.0817 | 65.7764 | 67.0646 | 1.3621 | 78.045 | 4 | 682.2 | 0.34236 | 9.1617 | 89.8763 | 0 | 1.217 | 25.5509 |  |  |  | #N/A | #N/A | 65.7764 | 62.1112 | 71.7088
0.01 | 1.37 | 14.816 | 60.1639 | 61.9614 | 20.0982 | 94.8232 | 96.9297 | 13.282 | 66.7216 | 68.0308 | 1.3619 | 78.033 | 4 | 680.6 | 0.34156 | 9.1583 | 89.8428 | 0 | 1.2169 | 25.8781 |  |  |  | #N/A | #N/A | 66.7216 | 61.928 | 71.5253
0.01 | 1.38 | 14.7925 | 59.9809 | 61.7781 | 20.2461 | 95.423 | 97.5472 | 13.4837 | 67.6729 | 69.0031 | 1.3617 | 78.021 | 4 | 679 | 0.34076 | 9.1549 | 89.8094 | 0 | 1.2167 | 26.2063 |  |  |  | #N/A | #N/A | 67.6729 | 61.7446 | 71.3414
0.01 | 1.39 | 14.7688 | 59.7976 | 61.5945 | 20.3938 | 96.021 | 98.1628 | 13.6869 | 68.6301 | 69.9816 | 1.3615 | 78.0092 | 4 | 677.4 | 0.33996 | 9.1515 | 89.7761 | 0 | 1.2166 | 26.5356 |  |  |  | #N/A | #N/A | 68.6301 | 61.5608 | 71.1572
0.01 | 1.4 | 14.7449 | 59.6141 | 61.4105 | 20.5413 | 96.6171 | 98.7766 | 13.8916 | 69.5933 | 70.9662 | 1.3613 | 77.9973 | 4 | 675.8 | 0.33915 | 9.1481 | 89.7428 | 0 | 1.2165 | 26.8659 |  |  |  | #N/A | #N/A | 69.5933 | 61.3767 | 70.9727
0.01 | 1.41 | 14.7208 | 59.4303 | 61.2263 | 20.6885 | 97.2114 | 99.3885 | 14.0977 | 70.5624 | 71.9569 | 1.3611 | 77.9856 | 4 | 674.2 | 0.33835 | 9.1447 | 89.7096 | 0 | 1.2164 | 27.1971 |  |  |  | #N/A | #N/A | 70.5624 | 61.1923 | 70.7878
0.01 | 1.42 | 14.6965 | 59.2462 | 61.0418 | 20.8355 | 97.8039 | 99.9986 | 14.3053 | 71.5375 | 72.9538 | 1.3609 | 77.9739 | 4 | 672.6 | 0.33755 | 9.1413 | 89.6765 | 0 | 1.2163 | 27.5294 |  |  |  | #N/A | #N/A | 71.5375 | 61.0076 | 70.6027
0.01 | 1.43 | 14.672 | 59.0618 | 60.8569 | 20.9822 | 98.3945 | 100.6068 | 14.5144 | 72.5185 | 73.9567 | 1.3607 | 77.9622 | 4 | 671 | 0.33674 | 9.138 | 89.6434 | 0 | 1.2161 | 27.8625 |  |  |  | #N/A | #N/A | 72.5185 | 60.8226 | 70.4173
0.01 | 1.44 | 14.6472 | 58.8772 | 60.6718 | 21.1287 | 98.9833 | 101.2132 | 14.725 | 73.5054 | 74.9657 | 1.3605 | 77.9507 | 4 | 669.4 | 0.33594 | 9.1346 | 89.6105 | 0 | 1.216 | 28.1966 |  |  |  | #N/A | #N/A | 73.5054 | 60.6373 | 70.2315
0.01 | 1.45 | 14.6223 | 58.6923 | 60.4863 | 21.2749 | 99.5702 | 101.8177 | 14.937 | 74.4981 | 75.9808 | 1.3603 | 77.9391 | 4 | 667.8 | 0.33514 | 9.1313 | 89.5776 | 0 | 1.2159 | 28.5316 |  |  |  | #N/A | #N/A | 74.4981 | 60.4516 | 70.0455
0.01 | 1.46 | 14.5971 | 58.5071 | 60.3006 | 21.4208 | 100.1552 | 102.4203 | 15.1505 | 75.4968 | 77.0019 | 1.3601 | 77.9277 | 4 | 666.2 | 0.33433 | 9.1279 | 89.5448 | 0 | 1.2158 | 28.8675 |  |  |  | #N/A | #N/A | 75.4968 | 60.2657 | 69.8592
0.01 | 1.47 | 14.5718 | 58.3217 | 60.1145 | 21.5666 | 100.7385 | 103.0211 | 15.3654 | 76.5012 | 78.0291 | 1.3599 | 77.9163 | 4 | 664.6 | 0.33353 | 9.1246 | 89.5121 | 0 | 1.2157 | 29.2042 |  |  |  | #N/A | #N/A | 76.5012 | 60.0795 | 69.6725
0.01 | 1.48 | 14.5462 | 58.136 | 59.9282 | 21.712 | 101.3198 | 103.6201 | 15.5818 | 77.5115 | 79.0622 | 1.3597 | 77.9049 | 4 | 663 | 0.33273 | 9.1212 | 89.4795 | 0 | 1.2155 | 29.5418 |  |  |  | #N/A | #N/A | 77.5115 | 59.893 | 69.4856
0.01 | 1.49 | 14.5204 | 57.9501 | 59.7416 | 21.8572 | 101.8993 | 104.2171 | 15.7996 | 78.5276 | 80.1013 | 1.3595 | 77.8936 | 4 | 661.4 | 0.33193 | 9.1179 | 89.4469 | 0 | 1.2154 | 29.8802 |  |  |  | #N/A | #N/A | 78.5276 | 59.7062 | 69.2984
0.01 | 1.5 | 14.4945 | 57.7639 | 59.5547 | 22.0022 | 102.477 | 104.8123 | 16.0189 | 79.5495 | 81.1463 | 1.3593 | 77.8824 | 4 | 659.8 | 0.33112 | 9.1146 | 89.4144 | 0 | 1.2153 | 30.2194 |  |  |  | #N/A | #N/A | 79.5495 | 59.5191 | 69.1109
0.01 | 1.51 | 14.4699 | 57.585 | 59.3751 | 22.1469 | 103.0528 | 105.4057 | 16.2397 | 80.5771 | 82.1973 | 1.3591 | 77.8712 | 5 | 658.27 | 0.33036 | 9.1113 | 89.382 | 0 | 1.2152 | 30.5594 |  |  |  | #N/A | #N/A | 80.5771 | 59.3394 | 68.9308
0.01 | 1.52 | 14.4468 | 57.4133 | 59.203 | 22.2913 | 103.6269 | 105.9974 | 16.4619 | 81.6105 | 83.2543 | 1.3589 | 77.86 | 5 | 656.81 | 0.32962 | 9.108 | 89.3497 | 0 | 1.215 | 30.9002 |  |  |  | #N/A | #N/A | 81.6105 | 59.1671 | 68.7582
0.01 | 1.53 | 14.4235 | 57.2414 | 59.0307 | 22.4356 | 104.1994 | 106.5873 | 16.6855 | 82.6497 | 84.3171 | 1.3587 | 77.8489 | 5 | 655.35 | 0.32889 | 9.1047 | 89.3174 | 0 | 1.2149 | 31.2419 |  |  |  | #N/A | #N/A | 82.6497 | 58.9946 | 68.5852
0.01 | 1.54 | 14.4 | 57.0693 | 58.858 | 22.5796 | 104.7701 | 107.1756 | 16.9106 | 83.6945 | 85.3858 | 1.3585 | 77.8379 | 5 | 653.89 | 0.32816 | 9.1014 | 89.2852 | 0 | 1.2148 | 31.5844 |  |  |  | #N/A | #N/A | 83.6945 | 58.8218 | 68.412
0.01 | 1.55 | 14.3764 | 56.8969 | 58.6851 | 22.7233 | 105.339 | 107.7621 | 17.1371 | 84.7451 | 86.4604 | 1.3583 | 77.8269 | 5 | 652.43 | 0.32742 | 9.0982 | 89.2531 | 0 | 1.2147 | 31.9277 |  |  |  | #N/A | #N/A | 84.7451 | 58.6487 | 68.2385
0.01 | 1.56 | 14.3525 | 56.7243 | 58.5119 | 22.8669 | 105.9063 | 108.3468 | 17.3651 | 85.8013 | 87.5409 | 1.3581 | 77.816 | 5 | 650.97 | 0.32669 | 9.0949 | 89.221 | 0 | 1.2145 | 32.2717 |  |  |  | #N/A | #N/A | 85.8013 | 58.4753 | 68.0647
0.01 | 1.57 | 14.3285 | 56.5514 | 58.3384 | 23.0102 | 106.4718 | 108.9298 | 17.5944 | 86.8632 | 88.6272 | 1.358 | 77.8051 | 5 | 649.51 | 0.32596 | 9.0916 | 89.1891 | 0 | 1.2144 | 32.6165 |  |  |  | #N/A | #N/A | 86.8632 | 58.3017 | 67.8907
0.01 | 1.58 | 14.3043 | 56.3784 | 58.1647 | 23.1532 | 107.0356 | 109.5111 | 17.8253 | 87.9307 | 89.7193 | 1.3578 | 77.7942 | 5 | 648.05 | 0.32523 | 9.0884 | 89.1572 | 0 | 1.2143 | 32.962 |  |  |  | #N/A | #N/A | 87.9307 | 58.1278 | 67.7164
0.01 | 1.59 | 14.2799 | 56.2051 | 57.9907 | 23.296 | 107.5976 | 110.0906 | 18.0575 | 89.0039 | 90.8172 | 1.3576 | 77.7834 | 5 | 646.59 | 0.32449 | 9.0852 | 89.1253 | 0 | 1.2141 | 33.3082 |  |  |  | #N/A | #N/A | 89.0039 | 57.9536 | 67.5419
0.01 | 1.6 | 14.2554 | 56.0315 | 57.8165 | 23.4385 | 108.1579 | 110.6684 | 18.2912 | 90.0827 | 91.9209 | 1.3574 | 77.7727 | 5 | 645.13 | 0.32376 | 9.0819 | 89.0936 | 0 | 1.214 | 33.6551 |  |  |  | #N/A | #N/A | 90.0827 | 57.7792 | 67.3671
0.01 | 1.61 | 14.2306 | 55.8578 | 57.642 | 23.5809 | 108.7165 | 111.2445 | 18.5263 | 91.167 | 93.0304 | 1.3572 | 77.762 | 5 | 643.67 | 0.32303 | 9.0787 | 89.0619 | 0 | 1.2139 | 34.0027 |  |  |  | #N/A | #N/A | 91.167 | 57.6045 | 67.192
0.01 | 1.62 | 14.2057 | 55.6838 | 57.4673 | 23.7229 | 109.2733 | 111.8188 | 18.7628 | 92.257 | 94.1456 | 1.357 | 77.7513 | 5 | 642.21 | 0.3223 | 9.0755 | 89.0303 | 0 | 1.2138 | 34.3509 |  |  |  | #N/A | #N/A | 92.257 | 57.4296 | 67.0167
0.01 | 1.63 | 14.1807 | 55.5096 | 57.2923 | 23.8647 | 109.8284 | 112.3913 | 19.0007 | 93.3525 | 95.2665 | 1.3568 | 77.7407 | 5 | 640.75 | 0.32156 | 9.0722 | 88.9987 | 0 | 1.2136 | 34.6998 |  |  |  | #N/A | #N/A | 93.3525 | 57.2544 | 66.8411
0.01 | 1.64 | 14.1554 | 55.3351 | 57.117 | 24.0063 | 110.3818 | 112.9621 | 19.2401 | 94.4535 | 96.3932 | 1.3566 | 77.7302 | 5 | 639.29 | 0.32083 | 9.069 | 88.9672 | 0 | 1.2135 | 35.0493 |  |  |  | #N/A | #N/A | 94.4535 | 57.079 | 66.6653
0.01 | 1.65 | 14.13 | 55.1605 | 56.9415 | 24.1476 | 110.9334 | 113.5312 | 19.4809 | 95.5601 | 97.5256 | 1.3565 | 77.7196 | 5 | 637.83 | 0.3201 | 9.0658 | 88.9358 | 0 | 1.2133 | 35.3994 |  |  |  | #N/A | #N/A | 95.5601 | 56.9034 | 66.4893
0.01 | 1.66 | 14.1045 | 54.9856 | 56.7658 | 24.2886 | 111.4833 | 114.0984 | 19.723 | 96.6722 | 98.6636 | 1.3563 | 77.7092 | 5 | 636.37 | 0.31936 | 9.0626 | 88.9045 | 0 | 1.2132 | 35.75 |  |  |  | #N/A | #N/A | 96.6722 | 56.7274 | 66.313
0.01 | 1.67 | 14.0787 | 54.8106 | 56.5898 | 24.4294 | 112.0314 | 114.6639 | 19.9666 | 97.7898 | 99.8073 | 1.3561 | 77.6987 | 5 | 634.91 | 0.31863 | 9.0595 | 88.8732 | 0 | 1.2131 | 36.1013 |  |  |  | #N/A | #N/A | 97.7898 | 56.5513 | 66.1364
0.01 | 1.68 | 14.0528 | 54.6353 | 56.4136 | 24.5699 | 112.5777 | 115.2277 | 20.2116 | 98.9128 | 100.9567 | 1.3559 | 77.6883 | 5 | 633.45 | 0.3179 | 9.0563 | 88.8421 | 0 | 1.2129 | 36.453 |  |  |  | #N/A | #N/A | 98.9128 | 56.3749 | 65.9596
0.01 | 1.69 | 14.0268 | 54.4598 | 56.2372 | 24.7102 | 113.1223 | 115.7897 | 20.458 | 100.0413 | 102.1117 | 1.3557 | 77.678 | 5 | 631.99 | 0.31717 | 9.0531 | 88.811 | 0 | 1.2128 | 36.8053 |  |  |  | #N/A | #N/A | 100.0413 | 56.1982 | 65.7826
0.01 | 1.7 | 14.0006 | 54.2841 | 56.0605 | 24.8502 | 113.6651 | 116.3499 | 20.7058 | 101.1753 | 103.2723 | 1.3556 | 77.6677 | 5 | 630.53 | 0.31643 | 9.0499 | 88.7799 | 0 | 1.2127 | 37.1581 |  |  |  | #N/A | #N/A | 101.1753 | 56.0214 | 65.6054
0.01 | 1.71 | 13.9742 | 54.1082 | 55.8835 | 24.9899 | 114.2062 | 116.9083 | 20.955 | 102.3146 | 104.4385 | 1.3554 | 77.6574 | 5 | 629.07 | 0.3157 | 9.0468 | 88.7489 | 0 | 1.2125 | 37.5114 |  |  |  | #N/A | #N/A | 102.3146 | 55.8443 | 65.4279
0.01 | 1.72 | 13.9477 | 53.932 | 55.7064 | 25.1294 | 114.7456 | 117.465 | 21.2056 | 103.4594 | 105.6102 | 1.3552 | 77.6472 | 5 | 627.61 | 0.31497 | 9.0436 | 88.718 | 0 | 1.2124 | 37.8651 |  |  |  | #N/A | #N/A | 103.4594 | 55.6669 | 65.2502
0.01 | 1.73 | 13.921 | 53.7557 | 55.529 | 25.2686 | 115.2831 | 118.0199 | 21.4576 | 104.6095 | 106.7875 | 1.355 | 77.637 | 5 | 626.15 | 0.31424 | 9.0405 | 88.6872 | 0 | 1.2123 | 38.2193 |  |  |  | #N/A | #N/A | 104.6095 | 55.4893 | 65.0722
0.01 | 1.74 | 13.8941 | 53.5792 | 55.3514 | 25.4076 | 115.8189 | 118.573 | 21.711 | 105.765 | 107.9704 | 1.3548 | 77.6268 | 5 | 624.69 | 0.3135 | 9.0374 | 88.6565 | 0 | 1.2121 | 38.574 |  |  |  | #N/A | #N/A | 105.765 | 55.3115 | 64.8941
0.01 | 1.75 | 13.8671 | 53.4025 | 55.1736 | 25.5462 | 116.3529 | 119.1244 | 21.9658 | 106.9259 | 109.1588 | 1.3547 | 77.6167 | 5 | 623.23 | 0.31277 | 9.0342 | 88.6258 | 0 | 1.212 | 38.929 |  |  |  | #N/A | #N/A | 106.9259 | 55.1335 | 64.7157
0.01 | 1.76 | 13.84 | 53.2256 | 54.9955 | 25.6846 | 116.8852 | 119.6739 | 22.2219 | 108.0921 | 110.3527 | 1.3545 | 77.6067 | 5 | 621.77 | 0.31204 | 9.0311 | 88.5952 | 0 | 1.2118 | 39.2844 |  |  |  | #N/A | #N/A | 108.0921 | 54.9553 | 64.537
0.01 | 1.77 | 13.8127 | 53.0485 | 54.8173 | 25.8228 | 117.4157 | 120.2217 | 22.4795 | 109.2636 | 111.552 | 1.3543 | 77.5966 | 5 | 620.31 | 0.3113 | 9.028 | 88.5646 | 0 | 1.2117 | 39.6402 |  |  |  | #N/A | #N/A | 109.2636 | 54.7768 | 64.3582
0.01 | 1.78 | 13.7852 | 52.8712 | 54.6388 | 25.9606 | 117.9444 | 120.7677 | 22.7384 | 110.4404 | 112.7569 | 1.3541 | 77.5866 | 5 | 618.85 | 0.31057 | 9.0249 | 88.5342 | 0 | 1.2115 | 39.9964 |  |  |  | #N/A | #N/A | 110.4404 | 54.5981 | 64.1792
0.01 | 1.79 | 13.7576 | 52.6937 | 54.4601 | 26.0982 | 118.4713 | 121.3119 | 22.9987 | 111.6225 | 113.9672 | 1.354 | 77.5767 | 5 | 617.39 | 0.30984 | 9.0218 | 88.5038 | 0 | 1.2114 | 40.3529 |  |  |  | #N/A | #N/A | 111.6225 | 54.4192 | 63.9999
0.01 | 1.8 | 13.7299 | 52.516 | 54.2812 | 26.2355 | 118.9965 | 121.8543 | 23.2603 | 112.8098 | 115.1829 | 1.3538 | 77.5667 | 5 | 615.93 | 0.30911 | 9.0187 | 88.4734 | 0 | 1.2113 | 40.7097 |  |  |  | #N/A | #N/A | 112.8098 | 54.2401 | 63.8204
0.01 | 1.81 | 13.702 | 52.3382 | 54.102 | 26.3725 | 119.5199 | 122.3949 | 23.5234 | 114.0024 | 116.404 | 1.3536 | 77.5569 | 5 | 614.47 | 0.30837 | 9.0156 | 88.4432 | 0 | 1.2111 | 41.0668 |  |  |  | #N/A | #N/A | 114.0024 | 54.0608 | 63.6407
0.01 | 1.82 | 13.674 | 52.1601 | 53.9227 | 26.5093 | 120.0415 | 122.9337 | 23.7878 | 115.2002 | 117.6305 | 1.3535 | 77.547 | 5 | 613.01 | 0.30764 | 9.0125 | 88.413 | 0 | 1.211 | 41.4242 |  |  |  | #N/A | #N/A | 115.2002 | 53.8813 | 63.4608
0.01 | 1.83 | 13.6458 | 51.9819 | 53.7432 | 26.6457 | 120.5613 | 123.4707 | 24.0536 | 116.4032 | 118.8624 | 1.3533 | 77.5372 | 5 | 611.55 | 0.30691 | 9.0095 | 88.3829 | 0 | 1.2108 | 41.7819 |  |  |  | #N/A | #N/A | 116.4032 | 53.7015 | 63.2807
0.01 | 1.84 | 13.6174 | 51.8035 | 53.5634 | 26.7819 | 121.0793 | 124.0059 | 24.3207 | 117.6114 | 120.0997 | 1.3531 | 77.5274 | 5 | 610.09 | 0.30618 | 9.0064 | 88.3529 | 0 | 1.2107 | 42.1398 |  |  |  | #N/A | #N/A | 117.6114 | 53.5216 | 63.1004
0.01 | 1.85 | 13.589 | 51.625 | 53.3835 | 26.9178 | 121.5956 | 124.5393 | 24.5892 | 118.8248 | 121.3423 | 1.3529 | 77.5177 | 5 | 608.63 | 0.30544 | 9.0034 | 88.3229 | 0 | 1.2105 | 42.498 |  |  |  | #N/A | #N/A | 118.8248 | 53.3414 | 62.9199
0.01 | 1.86 | 13.5604 | 51.4462 | 53.2033 | 27.0534 | 122.11 | 125.071 | 24.859 | 120.0433 | 122.5902 | 1.3528 | 77.5079 | 5 | 607.17 | 0.30471 | 9.0003 | 88.293 | 0 | 1.2104 | 42.8563 |  |  |  | #N/A | #N/A | 120.0433 | 53.1611 | 62.7392
0.01 | 1.87 | 13.5316 | 51.2673 | 53.023 | 27.1887 | 122.6227 | 125.6008 | 25.1303 | 121.267 | 123.8435 | 1.3526 | 77.4983 | 5 | 605.71 | 0.30398 | 8.9973 | 88.2632 | 0 | 1.2102 | 43.2149 |  |  |  | #N/A | #N/A | 121.267 | 52.9805 | 62.5583
0.01 | 1.88 | 13.5027 | 51.0882 | 52.8425 | 27.3237 | 123.1336 | 126.1288 | 25.4028 | 122.4958 | 125.102 | 1.3524 | 77.4886 | 5 | 604.25 | 0.30324 | 8.9942 | 88.2334 | 0 | 1.2101 | 43.5737 |  |  |  | #N/A | #N/A | 122.4958 | 52.7998 | 62.3772
0.01 | 1.89 | 13.4737 | 50.9089 | 52.6618 | 27.4585 | 123.6427 | 126.655 | 25.6767 | 123.7296 | 126.3658 | 1.3523 | 77.479 | 5 | 602.79 | 0.30251 | 8.9912 | 88.2038 | 0 | 1.2099 | 43.9326 |  |  |  | #N/A | #N/A | 123.7296 | 52.6189 | 62.1959
0.01 | 1.9 | 13.4446 | 50.7295 | 52.4808 | 27.5929 | 124.15 | 127.1793 | 25.952 | 124.9686 | 127.6349 | 1.3521 | 77.4694 | 5 | 601.33 | 0.30178 | 8.9882 | 88.1742 | 0 | 1.2098 | 44.2916 |  |  |  | #N/A | #N/A | 124.9686 | 52.4377 | 62.0144
0.01 | 1.91 | 13.4153 | 50.5499 | 52.2997 | 27.7271 | 124.6555 | 127.7019 | 26.2286 | 126.2126 | 128.9091 | 1.3519 | 77.4599 | 5 | 599.87 | 0.30105 | 8.9852 | 88.1446 | 0 | 1.2096 | 44.6508 |  |  |  | #N/A | #N/A | 126.2126 | 52.2564 | 61.8327
0.01 | 1.92 | 13.3858 | 50.3702 | 52.1185 | 27.8609 | 125.1592 | 128.2226 | 26.5065 | 127.4617 | 130.1886 | 1.3518 | 77.4504 | 5 | 598.41 | 0.30031 | 8.9822 | 88.1152 | 0 | 1.2095 | 45.0101 |  |  |  | #N/A | #N/A | 127.4617 | 52.0749 | 61.6509
0.01 | 1.93 | 13.3563 | 50.1902 | 51.937 | 27.9945 | 125.6611 | 128.7416 | 26.7858 | 128.7158 | 131.4733 | 1.3516 | 77.4409 | 5 | 596.95 | 0.29958 | 8.9792 | 88.0858 | 0 | 1.2093 | 45.3694 |  |  |  | #N/A | #N/A | 128.7158 | 51.8932 | 61.4688
0.01 | 1.94 | 13.3266 | 50.0102 | 51.7553 | 28.1278 | 126.1612 | 129.2587 | 27.0664 | 129.9749 | 132.7632 | 1.3514 | 77.4314 | 5 | 595.49 | 0.29885 | 8.9762 | 88.0565 | 0 | 1.2092 | 45.7289 |  |  |  | #N/A | #N/A | 129.9749 | 51.7114 | 61.2866
0.01 | 1.95 | 13.2968 | 49.8299 | 51.5735 | 28.2607 | 126.6595 | 129.774 | 27.3484 | 131.239 | 134.0582 | 1.3513 | 77.422 | 5 | 594.03 | 0.29812 | 8.9732 | 88.0272 | 0 | 1.209 | 46.0884 |  |  |  | #N/A | #N/A | 131.239 | 51.5293 | 61.1042
0.01 | 1.96 | 13.2668 | 49.6495 | 51.3915 | 28.3934 | 127.156 | 130.2875 | 27.6316 | 132.5081 | 135.3584 | 1.3511 | 77.4126 | 5 | 592.57 | 0.29738 | 8.9702 | 87.998 | 0 | 1.2089 | 46.4479 |  |  |  | #N/A | #N/A | 132.5081 | 51.3471 | 60.9216
0.01 | 1.97 | 13.2368 | 49.469 | 51.2093 | 28.5258 | 127.6507 | 130.7991 | 27.9162 | 133.7821 | 136.6637 | 1.3509 | 77.4032 | 5 | 591.11 | 0.29665 | 8.9673 | 87.9689 | 0 | 1.2087 | 46.8075 |  |  |  | #N/A | #N/A | 133.7821 | 51.1647 | 60.7389
0.01 | 1.98 | 13.2065 | 49.2883 | 51.027 | 28.6578 | 128.1435 | 131.3089 | 28.2021 | 135.0611 | 137.9741 | 1.3508 | 77.3939 | 5 | 589.65 | 0.29592 | 8.9643 | 87.9399 | 0 | 1.2086 | 47.167 |  |  |  | #N/A | #N/A | 135.0611 | 50.9821 | 60.556
0.01 | 1.99 | 13.1762 | 49.1075 | 50.8444 | 28.7896 | 128.6346 | 131.8169 | 28.4894 | 136.345 | 139.2896 | 1.3506 | 77.3846 | 5 | 588.19 | 0.29519 | 8.9614 | 87.911 | 0 | 1.2084 | 47.5266 |  |  |  | #N/A | #N/A | 136.345 | 50.7993 | 60.3729
0.01 | 2 | 13.1458 | 48.9265 | 50.6617 | 28.921 | 129.1239 | 132.3231 | 28.7779 | 137.6338 | 140.6102 | 1.3505 | 77.3753 | 5 | 586.73 | 0.29445 | 8.9584 | 87.8821 | 0 | 1.2083 | 47.8861 |  |  |  | 2 | 28.7779 | 137.6338 | 50.6164 | 60.1896
0.01 | 2.01 | 13.1152 | 48.7454 | 50.4789 | 29.0522 | 129.6113 | 132.8274 | 29.0678 | 138.9275 | 141.9358 | 1.3503 | 77.3661 | 6 | 585.27 | 0.29372 | 8.9555 | 87.8533 | 0 | 1.2081 | 48.2456 |  |  |  | #N/A | #N/A | 138.9275 | 50.4333 | 60.0062
0.01 | 2.02 | 13.0845 | 48.5641 | 50.2959 | 29.183 | 130.097 | 133.3299 | 29.359 | 140.226 | 143.2665 | 1.3501 | 77.3568 | 6 | 583.81 | 0.29299 | 8.9525 | 87.8245 | 0 | 1.2079 | 48.605 |  |  |  | #N/A | #N/A | 140.226 | 50.2501 | 59.8226
0.01 | 2.03 | 13.0536 | 48.3827 | 50.1127 | 29.3136 | 130.5808 | 133.8306 | 29.6515 | 141.5294 | 144.6021 | 1.35 | 77.3476 | 6 | 582.35 | 0.29225 | 8.9496 | 87.7958 | 0 | 1.2078 | 48.9643 |  |  |  | #N/A | #N/A | 141.5294 | 50.0667 | 59.6388
0.01 | 2.04 | 13.0227 | 48.2011 | 49.9294 | 29.4438 | 131.0628 | 134.3294 | 29.9452 | 142.8376 | 145.9428 | 1.3498 | 77.3385 | 6 | 580.89 | 0.29152 | 8.9467 | 87.7672 | 0 | 1.2076 | 49.3236 |  |  |  | #N/A | #N/A | 142.8376 | 49.8831 | 59.4549
0.01 | 2.05 | 12.9916 | 48.0195 | 49.7459 | 29.5737 | 131.543 | 134.8264 | 30.2403 | 144.1506 | 147.2884 | 1.3497 | 77.3293 | 6 | 579.43 | 0.29079 | 8.9438 | 87.7387 | 0 | 1.2075 | 49.6827 |  |  |  | #N/A | #N/A | 144.1506 | 49.6994 | 59.2708
0.01 | 2.06 | 12.9604 | 47.8376 | 49.5622 | 29.7033 | 132.0214 | 135.3216 | 30.5367 | 145.4685 | 148.639 | 1.3495 | 77.3202 | 6 | 577.97 | 0.29006 | 8.9409 | 87.7103 | 0 | 1.2073 | 50.0417 |  |  |  | #N/A | #N/A | 145.4685 | 49.5155 | 59.0866
0.01 | 2.07 | 12.9291 | 47.6557 | 49.3784 | 29.8326 | 132.4979 | 135.8149 | 30.8344 | 146.791 | 149.9946 | 1.3493 | 77.3111 | 6 | 576.51 | 0.28932 | 8.938 | 87.6819 | 0 | 1.2071 | 50.4006 |  |  |  | #N/A | #N/A | 146.791 | 49.3314 | 58.9022
0.01 | 2.08 | 12.8977 | 47.4736 | 49.1944 | 29.9616 | 132.9727 | 136.3064 | 31.1334 | 148.1184 | 151.355 | 1.3492 | 77.3021 | 6 | 575.05 | 0.28859 | 8.9351 | 87.6536 | 0 | 1.207 | 50.7593 |  |  |  | #N/A | #N/A | 148.1184 | 49.1472 | 58.7176
0.01 | 2.09 | 12.8662 | 47.2914 | 49.0103 | 30.0903 | 133.4456 | 136.796 | 31.4336 | 149.4505 | 152.7204 | 1.349 | 77.2931 | 6 | 573.59 | 0.28786 | 8.9322 | 87.6253 | 0 | 1.2068 | 51.1178 |  |  |  | #N/A | #N/A | 149.4505 | 48.9629 | 58.533
0.01 | 2.1 | 12.8345 | 47.1091 | 48.8261 | 30.2186 | 133.9167 | 137.2838 | 31.7352 | 150.7873 | 154.0907 | 1.3489 | 77.2841 | 6 | 572.13 | 0.28713 | 8.9294 | 87.5972 | 0 | 1.2067 | 51.4761 |  |  |  | #N/A | #N/A | 150.7873 | 48.7784 | 58.3481
0.01 | 2.11 | 12.8027 | 46.9266 | 48.6417 | 30.3466 | 134.3859 | 137.7697 | 32.038 | 152.1288 | 155.4658 | 1.3487 | 77.2751 | 6 | 570.67 | 0.28639 | 8.9265 | 87.5691 | 0 | 1.2065 | 51.8342 |  |  |  | #N/A | #N/A | 152.1288 | 48.5938 | 58.1631
0.01 | 2.12 | 12.7709 | 46.744 | 48.4572 | 30.4743 | 134.8534 | 138.2538 | 32.3421 | 153.475 | 156.8458 | 1.3485 | 77.2661 | 6 | 569.21 | 0.28566 | 8.9237 | 87.541 | 0 | 1.2063 | 52.1921 |  |  |  | #N/A | #N/A | 153.475 | 48.409 | 57.978
0.01 | 2.13 | 12.7389 | 46.5613 | 48.2725 | 30.6017 | 135.319 | 138.7361 | 32.6475 | 154.8259 | 158.2306 | 1.3484 | 77.2572 | 6 | 567.75 | 0.28493 | 8.9208 | 87.5131 | 0 | 1.2062 | 52.5497 |  |  |  | #N/A | #N/A | 154.8259 | 48.224 | 57.7928
0.01 | 2.14 | 12.7067 | 46.3785 | 48.0877 | 30.7288 | 135.7828 | 139.2165 | 32.9541 | 156.1814 | 159.6202 | 1.3482 | 77.2483 | 6 | 566.29 | 0.28419 | 8.918 | 87.4852 | 0 | 1.206 | 52.9071 |  |  |  | #N/A | #N/A | 156.1814 | 48.039 | 57.6074
0.01 | 2.15 | 12.6745 | 46.1956 | 47.9027 | 30.8555 | 136.2447 | 139.695 | 33.2621 | 157.5415 | 161.0146 | 1.3481 | 77.2394 | 6 | 564.83 | 0.28346 | 8.9151 | 87.4574 | 0 | 1.2059 | 53.2642 |  |  |  | #N/A | #N/A | 157.5415 | 47.8538 | 57.4218
0.01 | 2.16 | 12.6422 | 46.0125 | 47.7177 | 30.982 | 136.7049 | 140.1717 | 33.5712 | 158.9063 | 162.4138 | 1.3479 | 77.2305 | 6 | 563.37 | 0.28273 | 8.9123 | 87.4297 | 0 | 1.2057 | 53.621 |  |  |  | #N/A | #N/A | 158.9063 | 47.6684 | 57.2362
0.01 | 2.17 | 12.6098 | 45.8293 | 47.5325 | 31.1081 | 137.1632 | 140.6465 | 33.8817 | 160.2756 | 163.8177 | 1.3478 | 77.2217 | 6 | 561.91 | 0.282 | 8.9095 | 87.402 | 0 | 1.2055 | 53.9775 |  |  |  | #N/A | #N/A | 160.2756 | 47.483 | 57.0504
0.01 | 2.18 | 12.5772 | 45.6461 | 47.3471 | 31.2338 | 137.6196 | 141.1195 | 34.1934 | 161.6495 | 165.2264 | 1.3476 | 77.2129 | 6 | 560.45 | 0.28126 | 8.9067 | 87.3744 | 0 | 1.2054 | 54.3337 |  |  |  | #N/A | #N/A | 161.6495 | 47.2974 | 56.8644
0.01 | 2.19 | 12.5446 | 45.4627 | 47.1617 | 31.3593 | 138.0742 | 141.5906 | 34.5064 | 163.028 | 166.6398 | 1.3475 | 77.2041 | 6 | 558.99 | 0.28053 | 8.9039 | 87.3469 | 0 | 1.2052 | 54.6895 |  |  |  | #N/A | #N/A | 163.028 | 47.1117 | 56.6784
0.01 | 2.2 | 12.5118 | 45.2792 | 46.9761 | 31.4844 | 138.527 | 142.0599 | 34.8206 | 164.411 | 168.0579 | 1.3473 | 77.1954 | 6 | 557.53 | 0.2798 | 8.9011 | 87.3194 | 0 | 1.205 | 55.045 |  |  |  | #N/A | #N/A | 164.411 | 46.9258 | 56.4922
0.01 | 2.21 | 12.4789 | 45.0956 | 46.7904 | 31.6092 | 138.978 | 142.5273 | 35.1361 | 165.7985 | 169.4807 | 1.3472 | 77.1866 | 6 | 556.07 | 0.27907 | 8.8983 | 87.2921 | 0 | 1.2049 | 55.4001 |  |  |  | #N/A | #N/A | 165.7985 | 46.7398 | 56.3059
0.01 | 2.22 | 12.446 | 44.9119 | 46.6045 | 31.7336 | 139.4271 | 142.9928 | 35.4528 | 167.1905 | 170.9081 | 1.347 | 77.1779 | 6 | 554.61 | 0.27833 | 8.8955 | 87.2648 | 0 | 1.2047 | 55.7549 |  |  |  | #N/A | #N/A | 167.1905 | 46.5537 | 56.1194
0.01 | 2.23 | 12.4129 | 44.7281 | 46.4186 | 31.8578 | 139.8744 | 143.4565 | 35.7707 | 168.5871 | 172.3402 | 1.3469 | 77.1692 | 6 | 553.15 | 0.2776 | 8.8927 | 87.2375 | 0 | 1.2045 | 56.1092 |  |  |  | #N/A | #N/A | 168.5871 | 46.3675 | 55.9329
0.01 | 2.24 | 12.3797 | 44.5442 | 46.2325 | 31.9816 | 140.3198 | 143.9183 | 36.0899 | 169.988 | 173.7769 | 1.3467 | 77.1605 | 6 | 551.69 | 0.27687 | 8.8899 | 87.2104 | 0 | 1.2044 | 56.4631 |  |  |  | #N/A | #N/A | 169.988 | 46.1812 | 55.7462
0.01 | 2.25 | 12.3464 | 44.3602 | 46.0463 | 32.105 | 140.7634 | 144.3782 | 36.4104 | 171.3934 | 175.2182 | 1.3466 | 77.1519 | 6 | 550.23 | 0.27613 | 8.8872 | 87.1833 | 0 | 1.2042 | 56.8166 |  |  |  | #N/A | #N/A | 171.3934 | 45.9947 | 55.5594
0.01 | 2.26 | 12.313 | 44.1762 | 45.86 | 32.2282 | 141.2052 | 144.8363 | 36.732 | 172.8033 | 176.6641 | 1.3464 | 77.1432 | 6 | 548.77 | 0.2754 | 8.8844 | 87.1563 | 0 | 1.204 | 57.1697 |  |  |  | #N/A | #N/A | 172.8033 | 45.8081 | 55.3725
0.01 | 2.27 | 12.2796 | 43.992 | 45.6737 | 32.351 | 141.6451 | 145.2925 | 37.0549 | 174.2175 | 178.1146 | 1.3463 | 77.1346 | 6 | 547.31 | 0.27467 | 8.8817 | 87.1293 | 0 | 1.2038 | 57.5223 |  |  |  | #N/A | #N/A | 174.2175 | 45.6215 | 55.1855
0.01 | 2.28 | 12.246 | 43.8077 | 45.4871 | 32.4734 | 142.0832 | 145.7469 | 37.379 | 175.6362 | 179.5697 | 1.3461 | 77.126 | 6 | 545.85 | 0.27394 | 8.8789 | 87.1024 | 0 | 1.2037 | 57.8744 |  |  |  | #N/A | #N/A | 175.6362 | 45.4347 | 54.9984
0.01 | 2.29 | 12.2123 | 43.6234 | 45.3005 | 32.5955 | 142.5194 | 146.1994 | 37.7044 | 177.0592 | 181.0292 | 1.346 | 77.1175 | 6 | 544.39 | 0.2732 | 8.8762 | 87.0756 | 0 | 1.2035 | 58.226 |  |  |  | #N/A | #N/A | 177.0592 | 45.2478 | 54.8112
0.01 | 2.3 | 12.1785 | 43.4389 | 45.1138 | 32.7173 | 142.9538 | 146.65 | 38.031 | 178.4866 | 182.4933 | 1.3458 | 77.1089 | 6 | 542.93 | 0.27247 | 8.8735 | 87.0489 | 0 | 1.2033 | 58.5771 |  |  |  | #N/A | #N/A | 178.4866 | 45.0608 | 54.6238
0.01 | 2.31 | 12.1447 | 43.2544 | 44.927 | 32.8388 | 143.3864 | 147.0987 | 38.3587 | 179.9183 | 183.9619 | 1.3457 | 77.1004 | 6 | 541.47 | 0.27174 | 8.8708 | 87.0223 | 0 | 1.2032 | 58.9277 |  |  |  | #N/A | #N/A | 179.9183 | 44.8737 | 54.4364
0.01 | 2.32 | 12.1107 | 43.0698 | 44.7401 | 32.9599 | 143.8171 | 147.5456 | 38.6877 | 181.3543 | 185.4349 | 1.3455 | 77.0919 | 6 | 540.01 | 0.27101 | 8.8681 | 86.9957 | 0 | 1.203 | 59.2778 |  |  |  | #N/A | #N/A | 181.3543 | 44.6865 | 54.2489
0.01 | 2.33 | 12.0766 | 42.8851 | 44.5531 | 33.0806 | 144.2459 | 147.9906 | 39.0179 | 182.7946 | 186.9124 | 1.3454 | 77.0834 | 6 | 538.55 | 0.27027 | 8.8654 | 86.9692 | 0 | 1.2028 | 59.6273 |  |  |  | #N/A | #N/A | 182.7946 | 44.4991 | 54.0612
0.01 | 2.34 | 12.0425 | 42.7003 | 44.366 | 33.2011 | 144.6729 | 148.4337 | 39.3493 | 184.2392 | 188.3944 | 1.3452 | 77.075 | 6 | 537.09 | 0.26954 | 8.8627 | 86.9427 | 0 | 1.2026 | 59.9762 |  |  |  | #N/A | #N/A | 184.2392 | 44.3117 | 53.8735
0.01 | 2.35 | 12.0082 | 42.5155 | 44.1788 | 33.3211 | 145.0981 | 148.8749 | 39.6819 | 185.688 | 189.8808 | 1.3451 | 77.0665 | 6 | 535.63 | 0.26881 | 8.86 | 86.9163 | 0 | 1.2025 | 60.3246 |  |  |  | #N/A | #N/A | 185.688 | 44.1242 | 53.6857
0.01 | 2.36 | 11.9739 | 42.3306 | 43.9915 | 33.4409 | 145.5214 | 149.3143 | 40.0158 | 187.1411 | 191.3715 | 1.3449 | 77.0581 | 6 | 534.17 | 0.26808 | 8.8573 | 86.89 | 0 | 1.2023 | 60.6724 |  |  |  | #N/A | #N/A | 187.1411 | 43.9366 | 53.4978
0.01 | 2.37 | 11.9394 | 42.1456 | 43.8041 | 33.5603 | 145.9428 | 149.7518 | 40.3508 | 188.5985 | 192.8667 | 1.3448 | 77.0497 | 6 | 532.71 | 0.26734 | 8.8546 | 86.8638 | 0 | 1.2021 | 61.0195 |  |  |  | #N/A | #N/A | 188.5985 | 43.749 | 53.3098
0.01 | 2.38 | 11.9049 | 41.9605 | 43.6166 | 33.6793 | 146.3624 | 150.1874 | 40.687 | 190.06 | 194.3662 | 1.3446 | 77.0413 | 6 | 531.25 | 0.26661 | 8.852 | 86.8377 | 0 | 1.2019 | 61.3661 |  |  |  | #N/A | #N/A | 190.06 | 43.5612 | 53.1217
0.01 | 2.39 | 11.8703 | 41.7754 | 43.4291 | 33.798 | 146.7802 | 150.6212 | 41.0243 | 191.5257 | 195.8701 | 1.3445 | 77.0329 | 6 | 529.79 | 0.26588 | 8.8493 | 86.8116 | 0 | 1.2018 | 61.712 |  |  |  | #N/A | #N/A | 191.5257 | 43.3733 | 52.9335
0.01 | 2.4 | 11.8355 | 41.5902 | 43.2414 | 33.9164 | 147.1961 | 151.053 | 41.3629 | 192.9956 | 197.3783 | 1.3443 | 77.0246 | 6 | 528.33 | 0.26514 | 8.8466 | 86.7856 | 0 | 1.2016 | 62.0572 |  |  |  | #N/A | #N/A | 192.9956 | 43.1854 | 52.7452
0.01 | 2.41 | 11.8007 | 41.4049 | 43.0537 | 34.0344 | 147.6101 | 151.483 | 41.7027 | 194.4696 | 198.8908 | 1.3442 | 77.0162 | 6 | 526.87 | 0.26441 | 8.844 | 86.7596 | 0 | 1.2014 | 62.4018 |  |  |  | #N/A | #N/A | 194.4696 | 42.9973 | 52.5568
0.01 | 2.42 | 11.7659 | 41.2196 | 42.8659 | 34.1521 | 148.0223 | 151.9111 | 42.0436 | 195.9478 | 200.4076 | 1.344 | 77.0079 | 6 | 525.41 | 0.26368 | 8.8414 | 86.7338 | 0 | 1.2012 | 62.7458 |  |  |  | #N/A | #N/A | 195.9478 | 42.8092 | 52.3684
0.01 | 2.43 | 11.7309 | 41.0342 | 42.678 | 34.2694 | 148.4327 | 152.3373 | 42.3857 | 197.43 | 201.9286 | 1.3439 | 76.9996 | 6 | 523.95 | 0.26295 | 8.8387 | 86.708 | 0 | 1.2011 | 63.089 |  |  |  | #N/A | #N/A | 197.43 | 42.621 | 52.1799
0.01 | 2.44 | 11.6958 | 40.8487 | 42.4901 | 34.3863 | 148.8412 | 152.7616 | 42.729 | 198.9164 | 203.4539 | 1.3438 | 76.9914 | 6 | 522.49 | 0.26221 | 8.8361 | 86.6823 | 0 | 1.2009 | 63.4315 |  |  |  | #N/A | #N/A | 198.9164 | 42.4328 | 51.9913
0.01 | 2.45 | 11.6607 | 40.6632 | 42.3021 | 34.5029 | 149.2478 | 153.1841 | 43.0734 | 200.4069 | 204.9835 | 1.3436 | 76.9831 | 6 | 521.03 | 0.26148 | 8.8335 | 86.6566 | 0 | 1.2007 | 63.7733 |  |  |  | #N/A | #N/A | 200.4069 | 42.2444 | 51.8026
0.01 | 2.46 | 11.6254 | 40.4776 | 42.114 | 34.6192 | 149.6526 | 153.6046 | 43.419 | 201.9014 | 206.5173 | 1.3435 | 76.9749 | 6 | 519.57 | 0.26075 | 8.8309 | 86.631 | 0 | 1.2005 | 64.1144 |  |  |  | #N/A | #N/A | 201.9014 | 42.056 | 51.6139
0.01 | 2.47 | 11.5901 | 40.292 | 41.9258 | 34.7351 | 150.0555 | 154.0233 | 43.7658 | 203.3999 | 208.0552 | 1.3433 | 76.9666 | 6 | 518.11 | 0.26002 | 8.8283 | 86.6055 | 0 | 1.2003 | 64.4547 |  |  |  | #N/A | #N/A | 203.3999 | 41.8675 | 51.4251
0.01 | 2.48 | 11.5547 | 40.1063 | 41.7376 | 34.8506 | 150.4566 | 154.4401 | 44.1137 | 204.9025 | 209.5973 | 1.3432 | 76.9584 | 6 | 516.65 | 0.25928 | 8.8257 | 86.5801 | 0 | 1.2002 | 64.7943 |  |  |  | #N/A | #N/A | 204.9025 | 41.6789 | 51.2362
0.01 | 2.49 | 11.5192 | 39.9206 | 41.5493 | 34.9658 | 150.8558 | 154.855 | 44.4628 | 206.409 | 211.1436 | 1.343 | 76.9502 | 6 | 515.19 | 0.25855 | 8.8231 | 86.5547 | 0 | 1.2 | 65.1331 |  |  |  | #N/A | #N/A | 206.409 | 41.4903 | 51.0473
0.01 | 2.5 | 11.4837 | 39.7348 | 41.361 | 35.0807 | 151.2531 | 155.268 | 44.8131 | 207.9196 | 212.6941 | 1.3429 | 76.9421 | 6 | 513.73 | 0.25782 | 8.8205 | 86.5294 | 0 | 1.1998 | 65.4711 |  |  |  | #N/A | #N/A | 207.9196 | 41.3016 | 50.8583
0.01 | 2.51 | 11.4405 | 39.5168 | 41.1396 | 35.1951 | 151.6483 | 155.6788 | 45.1644 | 209.4341 | 214.2486 | 1.3428 | 76.9339 | 7 | 511.9787 | 0.25694 | 8.818 | 86.5042 | 0 | 1.1996 | 65.808 |  |  |  | #N/A | #N/A | 209.4341 | 41.0798 | 50.6361
0.01 | 2.52 | 11.3899 | 39.2666 | 40.8851 | 35.309 | 152.0409 | 156.0871 | 45.517 | 210.9525 | 215.8072 | 1.3426 | 76.9258 | 7 | 509.9362 | 0.25591 | 8.8154 | 86.4791 | 0 | 1.1994 | 66.1436 |  |  |  | #N/A | #N/A | 210.9525 | 40.8249 | 50.3809
0.01 | 2.53 | 11.3391 | 39.0163 | 40.6306 | 35.4224 | 152.4311 | 156.4928 | 45.8706 | 212.4749 | 217.3699 | 1.3425 | 76.9176 | 7 | 507.8936 | 0.25489 | 8.8129 | 86.4541 | 0 | 1.1992 | 66.4777 |  |  |  | #N/A | #N/A | 212.4749 | 40.5699 | 50.1256
0.01 | 2.54 | 11.2882 | 38.766 | 40.376 | 35.5352 | 152.8188 | 156.8959 | 46.2254 | 214.0011 | 218.9367 | 1.3423 | 76.9095 | 7 | 505.8511 | 0.25386 | 8.8103 | 86.4292 | 0 | 1.1991 | 66.8105 |  |  |  | #N/A | #N/A | 214.0011 | 40.3149 | 49.8703
0.01 | 2.55 | 11.2373 | 38.5156 | 40.1215 | 35.6476 | 153.2039 | 157.2965 | 46.5813 | 215.5312 | 220.5075 | 1.3422 | 76.9014 | 7 | 503.8085 | 0.25284 | 8.8078 | 86.4044 | 0 | 1.1989 | 67.1418 |  |  |  | #N/A | #N/A | 215.5312 | 40.0599 | 49.615
0.01 | 2.56 | 11.1862 | 38.2653 | 39.8668 | 35.7595 | 153.5866 | 157.6946 | 46.9384 | 217.0652 | 222.0822 | 1.342 | 76.8934 | 7 | 501.766 | 0.25181 | 8.8053 | 86.3797 | 0 | 1.1987 | 67.4717 |  |  |  | #N/A | #N/A | 217.0652 | 39.8048 | 49.3595
0.01 | 2.57 | 11.135 | 38.0149 | 39.6122 | 35.8708 | 153.9667 | 158.0901 | 47.2965 | 218.603 | 223.6609 | 1.3419 | 76.8853 | 7 | 499.7234 | 0.25079 | 8.8028 | 86.3551 | 0 | 1.1985 | 67.8002 |  |  |  | #N/A | #N/A | 218.603 | 39.5497 | 49.1041
0.01 | 2.58 | 11.0838 | 37.7645 | 39.3575 | 35.9817 | 154.3444 | 158.483 | 47.6558 | 220.1445 | 225.2436 | 1.3418 | 76.8773 | 7 | 497.6809 | 0.24976 | 8.8003 | 86.3306 | 0 | 1.1983 | 68.1271 |  |  |  | #N/A | #N/A | 220.1445 | 39.2945 | 48.8486
0.01 | 2.59 | 11.0325 | 37.5141 | 39.1028 | 36.092 | 154.7195 | 158.8734 | 48.0161 | 221.6898 | 226.8302 | 1.3416 | 76.8692 | 7 | 495.6383 | 0.24874 | 8.7978 | 86.3062 | 0 | 1.1981 | 68.4526 |  |  |  | #N/A | #N/A | 221.6898 | 39.0393 | 48.5931
0.01 | 2.6 | 10.9811 | 37.2637 | 38.848 | 36.2018 | 155.0921 | 159.2612 | 48.3776 | 223.2389 | 228.4207 | 1.3415 | 76.8612 | 7 | 493.5957 | 0.24771 | 8.7953 | 86.2819 | 0 | 1.198 | 68.7765 |  |  |  | #N/A | #N/A | 223.2389 | 38.784 | 48.3375
0.01 | 2.61 | 10.9295 | 37.0133 | 38.5932 | 36.3111 | 155.4623 | 159.6465 | 48.7402 | 224.7917 | 230.015 | 1.3413 | 76.8532 | 7 | 491.5532 | 0.24669 | 8.7928 | 86.2577 | 0 | 1.1978 | 69.099 |  |  |  | #N/A | #N/A | 224.7917 | 38.5288 | 48.082
0.01 | 2.62 | 10.878 | 36.7628 | 38.3385 | 36.4199 | 155.8299 | 160.0293 | 49.1038 | 226.3481 | 231.6132 | 1.3412 | 76.8452 | 7 | 489.5106 | 0.24566 | 8.7904 | 86.2336 | 0 | 1.1976 | 69.4199 |  |  |  | #N/A | #N/A | 226.3481 | 38.2735 | 47.8264
0.01 | 2.63 | 10.8263 | 36.5124 | 38.0836 | 36.5281 | 156.195 | 160.4095 | 49.4686 | 227.9083 | 233.2152 | 1.3411 | 76.8372 | 7 | 487.4681 | 0.24464 | 8.7879 | 86.2096 | 0 | 1.1974 | 69.7392 |  |  |  | #N/A | #N/A | 227.9083 | 38.0181 | 47.5707
0.01 | 2.64 | 10.7745 | 36.262 | 37.8288 | 36.6359 | 156.5577 | 160.7871 | 49.8344 | 229.472 | 234.8209 | 1.3409 | 76.8293 | 7 | 485.4255 | 0.24361 | 8.7855 | 86.1857 | 0 | 1.1972 | 70.057 |  |  |  | #N/A | #N/A | 229.472 | 37.7628 | 47.3151
0.01 | 2.65 | 10.7226 | 36.0115 | 37.574 | 36.7431 | 156.9178 | 161.1622 | 50.2013 | 231.0394 | 236.4305 | 1.3408 | 76.8213 | 7 | 483.383 | 0.24259 | 8.7831 | 86.1619 | 0 | 1.197 | 70.3732 |  |  |  | #N/A | #N/A | 231.0394 | 37.5075 | 47.0594
0.01 | 2.66 | 10.6707 | 35.7611 | 37.3192 | 36.8498 | 157.2754 | 161.5347 | 50.5692 | 232.6104 | 238.0438 | 1.3406 | 76.8134 | 7 | 481.3404 | 0.24156 | 8.7807 | 86.1382 | 0 | 1.1968 | 70.6878 |  |  |  | #N/A | #N/A | 232.6104 | 37.2521 | 46.8037
0.01 | 2.67 | 10.6187 | 35.5107 | 37.0643 | 36.956 | 157.6305 | 161.9046 | 50.9383 | 234.1849 | 239.6607 | 1.3405 | 76.8055 | 7 | 479.2979 | 0.24054 | 8.7782 | 86.1146 | 0 | 1.1966 | 71.0008 |  |  |  | #N/A | #N/A | 234.1849 | 36.9967 | 46.548
0.01 | 2.68 | 10.5666 | 35.2602 | 36.8095 | 37.0617 | 157.9831 | 162.2721 | 51.3084 | 235.763 | 241.2814 | 1.3404 | 76.7976 | 7 | 477.2553 | 0.23951 | 8.7759 | 86.0911 | 0 | 1.1965 | 71.3122 |  |  |  | #N/A | #N/A | 235.763 | 36.7413 | 46.2923
0.01 | 2.69 | 10.5144 | 35.0098 | 36.5546 | 37.1668 | 158.3332 | 162.6369 | 51.6795 | 237.3445 | 242.9057 | 1.3402 | 76.7897 | 7 | 475.2128 | 0.23849 | 8.7735 | 86.0677 | 0 | 1.1963 | 71.6219 |  |  |  | #N/A | #N/A | 237.3445 | 36.4859 | 46.0366
0.01 | 2.7 | 10.4621 | 34.7594 | 36.2998 | 37.2714 | 158.6808 | 162.9992 | 52.0517 | 238.9296 | 244.5337 | 1.3401 | 76.7818 | 7 | 473.1702 | 0.23746 | 8.7711 | 86.0444 | 0 | 1.1961 | 71.9299 |  |  |  | #N/A | #N/A | 238.9296 | 36.2305 | 45.7809
0.01 | 2.71 | 10.4098 | 34.509 | 36.0449 | 37.3755 | 159.0259 | 163.359 | 52.4249 | 240.5181 | 246.1653 | 1.34 | 76.7739 | 7 | 471.1277 | 0.23644 | 8.7687 | 86.0212 | 0 | 1.1959 | 72.2363 |  |  |  | #N/A | #N/A | 240.5181 | 35.9751 | 45.5252
0.01 | 2.72 | 10.3574 | 34.2587 | 35.7901 | 37.4791 | 159.3685 | 163.7162 | 52.7992 | 242.1101 | 247.8005 | 1.3398 | 76.7661 | 7 | 469.0851 | 0.23541 | 8.7664 | 85.9981 | 0 | 1.1957 | 72.541 |  |  |  | #N/A | #N/A | 242.1101 | 35.7196 | 45.2694
0.01 | 2.73 | 10.3049 | 34.0083 | 35.5353 | 37.5822 | 159.7085 | 164.0708 | 53.1745 | 243.7055 | 249.4392 | 1.3397 | 76.7582 | 7 | 467.0426 | 0.23439 | 8.764 | 85.9751 | 0 | 1.1955 | 72.844 |  |  |  | #N/A | #N/A | 243.7055 | 35.4642 | 45.0137
0.01 | 2.74 | 10.2523 | 33.758 | 35.2805 | 37.6847 | 160.0461 | 164.4229 | 53.5508 | 245.3043 | 251.0814 | 1.3395 | 76.7504 | 7 | 465 | 0.23336 | 8.7617 | 85.9522 | 0 | 1.1953 | 73.1453 |  |  |  | #N/A | #N/A | 245.3043 | 35.2088 | 44.758
0.01 | 2.75 | 10.1996 | 33.5077 | 35.0257 | 37.7867 | 160.3812 | 164.7725 | 53.9282 | 246.9064 | 252.7272 | 1.3394 | 76.7426 | 7 | 462.9574 | 0.23234 | 8.7594 | 85.9294 | 0 | 1.1951 | 73.4449 |  |  |  | #N/A | #N/A | 246.9064 | 34.9534 | 44.5023
0.01 | 2.76 | 10.1469 | 33.2574 | 34.7709 | 37.8881 | 160.7138 | 165.1194 | 54.3066 | 248.5119 | 254.3764 | 1.3393 | 76.7348 | 7 | 460.9149 | 0.23131 | 8.7571 | 85.9068 | 0 | 1.1949 | 73.7427 |  |  |  | #N/A | #N/A | 248.5119 | 34.698 | 44.2466
0.01 | 2.77 | 10.0941 | 33.0072 | 34.5161 | 37.9891 | 161.0438 | 165.4639 | 54.686 | 250.1207 | 256.0291 | 1.3391 | 76.727 | 7 | 458.8723 | 0.23029 | 8.7548 | 85.8842 | 0 | 1.1947 | 74.0387 |  |  |  | #N/A | #N/A | 250.1207 | 34.4427 | 43.9909
0.01 | 2.78 | 10.0412 | 32.7569 | 34.2614 | 38.0895 | 161.3714 | 165.8057 | 55.0664 | 251.7328 | 257.6852 | 1.339 | 76.7192 | 7 | 456.8298 | 0.22926 | 8.7525 | 85.8617 | 0 | 1.1945 | 74.333 |  |  |  | #N/A | #N/A | 251.7328 | 34.1873 | 43.7352
0.01 | 2.79 | 9.9883 | 32.5068 | 34.0067 | 38.1894 | 161.6965 | 166.1451 | 55.4477 | 253.3481 | 259.3448 | 1.3389 | 76.7114 | 7 | 454.7872 | 0.22824 | 8.7502 | 85.8393 | 0 | 1.1944 | 74.6255 |  |  |  | #N/A | #N/A | 253.3481 | 33.9319 | 43.4796
0.01 | 2.8 | 9.9353 | 32.2566 | 33.752 | 38.2887 | 162.019 | 166.4818 | 55.8301 | 254.9667 | 261.0077 | 1.3387 | 76.7037 | 7 | 452.7447 | 0.22721 | 8.7479 | 85.817 | 0 | 1.1942 | 74.9162 |  |  |  | #N/A | #N/A | 254.9667 | 33.6766 | 43.2239
0.01 | 2.81 | 9.8822 | 32.0065 | 33.4974 | 38.3875 | 162.3391 | 166.816 | 56.2135 | 256.5885 | 262.6739 | 1.3386 | 76.6959 | 7 | 450.7021 | 0.22619 | 8.7456 | 85.7948 | 0 | 1.194 | 75.2051 |  |  |  | #N/A | #N/A | 256.5885 | 33.4213 | 42.9683
0.01 | 2.82 | 9.829 | 31.7564 | 33.2428 | 38.4858 | 162.6567 | 167.1477 | 56.5979 | 258.2134 | 264.3435 | 1.3385 | 76.6882 | 7 | 448.6596 | 0.22516 | 8.7434 | 85.7727 | 0 | 1.1938 | 75.4922 |  |  |  | #N/A | #N/A | 258.2134 | 33.166 | 42.7127
0.01 | 2.83 | 9.7758 | 31.5064 | 32.9882 | 38.5836 | 162.9717 | 167.4768 | 56.9832 | 259.8416 | 266.0164 | 1.3383 | 76.6805 | 7 | 446.617 | 0.22414 | 8.7412 | 85.7507 | 0 | 1.1936 | 75.7774 |  |  |  | #N/A | #N/A | 259.8416 | 32.9108 | 42.4572
0.01 | 2.84 | 9.7225 | 31.2564 | 32.7337 | 38.6808 | 163.2843 | 167.8034 | 57.3696 | 261.4729 | 267.6926 | 1.3382 | 76.6727 | 7 | 444.5745 | 0.22311 | 8.7389 | 85.7288 | 0 | 1.1934 | 76.0608 |  |  |  | #N/A | #N/A | 261.4729 | 32.6555 | 42.2017
0.01 | 2.85 | 9.6691 | 31.0065 | 32.4792 | 38.7775 | 163.5944 | 168.1274 | 57.7568 | 263.1073 | 269.372 | 1.3381 | 76.665 | 7 | 442.5319 | 0.22209 | 8.7367 | 85.7071 | 0 | 1.1932 | 76.3423 |  |  |  | #N/A | #N/A | 263.1073 | 32.4003 | 41.9462
0.01 | 2.86 | 9.6157 | 30.7566 | 32.2247 | 38.8737 | 163.9019 | 168.4488 | 58.1451 | 264.7447 | 271.0547 | 1.3379 | 76.6573 | 7 | 440.4894 | 0.22106 | 8.7345 | 85.6854 | 0 | 1.193 | 76.622 |  |  |  | #N/A | #N/A | 264.7447 | 32.1452 | 41.6907
0.01 | 2.87 | 9.5622 | 30.5068 | 31.9703 | 38.9693 | 164.207 | 168.7677 | 58.5343 | 266.3853 | 272.7405 | 1.3378 | 76.6496 | 7 | 438.4468 | 0.22004 | 8.7323 | 85.6638 | 0 | 1.1928 | 76.8997 |  |  |  | #N/A | #N/A | 266.3853 | 31.8901 | 41.4353
0.01 | 2.88 | 9.5086 | 30.257 | 31.716 | 39.0644 | 164.5096 | 169.0841 | 58.9245 | 268.0289 | 274.4295 | 1.3377 | 76.642 | 7 | 436.4043 | 0.21901 | 8.7301 | 85.6423 | 0 | 1.1926 | 77.1756 |  |  |  | #N/A | #N/A | 268.0289 | 31.635 | 41.1799
0.01 | 2.89 | 9.455 | 30.0073 | 31.4617 | 39.1589 | 164.8096 | 169.3979 | 59.3156 | 269.6755 | 276.1217 | 1.3375 | 76.6343 | 7 | 434.3617 | 0.21799 | 8.7279 | 85.6209 | 0 | 1.1924 | 77.4496 |  |  |  | #N/A | #N/A | 269.6755 | 31.3799 | 40.9245
0.01 | 2.9 | 9.4013 | 29.7577 | 31.2074 | 39.2529 | 165.1072 | 169.7091 | 59.7077 | 271.325 | 277.817 | 1.3374 | 76.6267 | 7 | 432.3191 | 0.21696 | 8.7258 | 85.5996 | 0 | 1.1922 | 77.7216 |  |  |  | #N/A | #N/A | 271.325 | 31.1249 | 40.6692
0.01 | 2.91 | 9.3476 | 29.5081 | 30.9533 | 39.3464 | 165.4023 | 170.0178 | 60.1007 | 272.9776 | 279.5154 | 1.3373 | 76.619 | 7 | 430.2766 | 0.21594 | 8.7236 | 85.5784 | 0 | 1.192 | 77.9917 |  |  |  | #N/A | #N/A | 272.9776 | 30.87 | 40.414
0.01 | 2.92 | 9.2937 | 29.2585 | 30.6991 | 39.4394 | 165.6949 | 170.324 | 60.4946 | 274.6331 | 281.2169 | 1.3371 | 76.6114 | 7 | 428.234 | 0.21491 | 8.7214 | 85.5574 | 0 | 1.1918 | 78.2599 |  |  |  | #N/A | #N/A | 274.6331 | 30.6151 | 40.1588
0.01 | 2.93 | 9.2399 | 29.0091 | 30.4451 | 39.5318 | 165.985 | 170.6276 | 60.8894 | 276.2915 | 282.9214 | 1.337 | 76.6037 | 7 | 426.1915 | 0.21389 | 8.7193 | 85.5364 | 0 | 1.1916 | 78.5261 |  |  |  | #N/A | #N/A | 276.2915 | 30.3602 | 39.9036
0.01 | 2.94 | 9.1859 | 28.7597 | 30.1911 | 39.6236 | 166.2726 | 170.9286 | 61.2852 | 277.9528 | 284.6289 | 1.3369 | 76.5961 | 7 | 424.1489 | 0.21286 | 8.7172 | 85.5155 | 0 | 1.1914 | 78.7904 |  |  |  | #N/A | #N/A | 277.9528 | 30.1054 | 39.6485
0.01 | 2.95 | 9.1319 | 28.5104 | 29.9371 | 39.7149 | 166.5577 | 171.2271 | 61.6819 | 279.6169 | 286.3394 | 1.3367 | 76.5885 | 7 | 422.1064 | 0.21184 | 8.7151 | 85.4947 | 0 | 1.1912 | 79.0527 |  |  |  | #N/A | #N/A | 279.6169 | 29.8506 | 39.3934
0.01 | 2.96 | 9.0779 | 28.2611 | 29.6833 | 39.8057 | 166.8403 | 171.5231 | 62.0795 | 281.2839 | 288.0529 | 1.3366 | 76.5809 | 7 | 420.0638 | 0.21081 | 8.713 | 85.474 | 0 | 1.191 | 79.313 |  |  |  | #N/A | #N/A | 281.2839 | 29.596 | 39.1384
0.01 | 2.97 | 9.0238 | 28.0119 | 29.4295 | 39.8959 | 167.1204 | 171.8165 | 62.478 | 282.9537 | 289.7694 | 1.3365 | 76.5733 | 7 | 418.0213 | 0.20979 | 8.7109 | 85.4535 | 0 | 1.1908 | 79.5713 |  |  |  | #N/A | #N/A | 282.9537 | 29.3413 | 38.8835
0.01 | 2.98 | 8.8855 | 27.4106 | 28.8148 | 39.9848 | 167.3945 | 172.1038 | 62.8774 | 284.6263 | 291.4888 | 1.3363 | 76.5657 | 8 | 412.8261 | 0.20718 | 8.7088 | 85.4331 | 0 | 1.1906 | 79.8242 |  |  |  | #N/A | #N/A | 284.6263 | 28.7247 | 38.2665
0.01 | 2.99 | 8.663 | 26.4573 | 27.8395 | 40.0714 | 167.6591 | 172.3812 | 63.2777 | 286.3016 | 293.2109 | 1.3362 | 76.5582 | 8 | 404.4783 | 0.20299 | 8.7068 | 85.4132 | 0 | 1.1904 | 80.0684 |  |  |  | #N/A | #N/A | 286.3016 | 27.7461 | 37.2876
0.01 | 3 | 8.4403 | 25.5045 | 26.8648 | 40.1558 | 167.9141 | 172.6489 | 63.6788 | 287.9794 | 294.9358 | 1.3361 | 76.5506 | 8 | 396.1304 | 0.1988 | 8.7048 | 85.3937 | 0 | 1.1902 | 80.3037 |  |  |  | 3 | 63.6788 | 287.9794 | 26.7678 | 36.3091
0.01 | 3.01 | 8.2175 | 24.552 | 25.8907 | 40.238 | 168.1597 | 172.9068 | 64.0808 | 289.6598 | 296.6633 | 1.3359 | 76.543 | 8 | 387.7826 | 0.19461 | 8.7028 | 85.3746 | 0 | 1.19 | 80.5303 |  |  |  | #N/A | #N/A | 289.6598 | 25.79 | 35.331
0.01 | 3.02 | 7.9945 | 23.6001 | 24.9174 | 40.318 | 168.3957 | 173.1549 | 64.4836 | 291.3426 | 298.3934 | 1.3358 | 76.5355 | 8 | 379.4348 | 0.19042 | 8.7009 | 85.356 | 0 | 1.1898 | 80.748 |  |  |  | #N/A | #N/A | 291.3426 | 24.8126 | 34.3532
0.01 | 3.03 | 7.7714 | 22.6486 | 23.9448 | 40.3957 | 168.6221 | 173.3933 | 64.8872 | 293.0277 | 300.1259 | 1.3357 | 76.5279 | 8 | 371.087 | 0.18623 | 8.6991 | 85.3377 | 0 | 1.1896 | 80.9568 |  |  |  | #N/A | #N/A | 293.0277 | 23.8356 | 33.3759
0.01 | 3.04 | 7.5481 | 21.6976 | 22.973 | 40.4712 | 168.8391 | 173.6219 | 65.2915 | 294.715 | 301.8607 | 1.3355 | 76.5204 | 8 | 362.7391 | 0.18204 | 8.6972 | 85.3198 | 0 | 1.1894 | 81.1567 |  |  |  | #N/A | #N/A | 294.715 | 22.859 | 32.3991
0.01 | 3.05 | 7.3246 | 20.7471 | 22.0021 | 40.5444 | 169.0466 | 173.8407 | 65.6966 | 296.4044 | 303.5978 | 1.3354 | 76.5129 | 8 | 354.3913 | 0.17785 | 8.6955 | 85.3024 | 0 | 1.1892 | 81.3477 |  |  |  | #N/A | #N/A | 296.4044 | 21.8829 | 31.4227
0.01 | 3.06 | 7.101 | 19.7971 | 21.0322 | 40.6154 | 169.2446 | 174.0498 | 66.1024 | 298.0958 | 305.337 | 1.3353 | 76.5053 | 8 | 346.0435 | 0.17366 | 8.6937 | 85.2853 | 0 | 1.189 | 81.5297 |  |  |  | #N/A | #N/A | 298.0958 | 20.9073 | 30.4468
0.01 | 3.07 | 6.8773 | 18.8477 | 20.0633 | 40.6842 | 169.433 | 174.2491 | 66.5089 | 299.7892 | 307.0782 | 1.3351 | 76.4978 | 8 | 337.6957 | 0.16947 | 8.692 | 85.2687 | 0 | 1.1888 | 81.7027 |  |  |  | #N/A | #N/A | 299.7892 | 19.9322 | 29.4714
0.01 | 3.08 | 6.6534 | 17.8989 | 19.0955 | 40.7507 | 169.612 | 174.4387 | 66.916 | 301.4845 | 308.8214 | 1.335 | 76.4903 | 8 | 329.3478 | 0.16528 | 8.6904 | 85.2525 | 0 | 1.1886 | 81.8667 |  |  |  | #N/A | #N/A | 301.4845 | 18.9577 | 28.4965
0.01 | 3.09 | 6.4295 | 16.9506 | 18.129 | 40.815 | 169.7815 | 174.6185 | 67.3239 | 303.1814 | 310.5664 | 1.3349 | 76.4827 | 8 | 321 | 0.16109 | 8.6888 | 85.2367 | 0 | 1.1884 | 82.0216 |  |  |  | #N/A | #N/A | 303.1814 | 17.9836 | 27.5222
0.01 | 3.1 | 6.2054 | 16.003 | 17.1639 | 40.8771 | 169.9416 | 174.7886 | 67.7323 | 304.88 | 312.3132 | 1.3347 | 76.4752 | 8 | 312.6522 | 0.15691 | 8.6872 | 85.2213 | 0 | 1.1882 | 82.1675 |  |  |  | #N/A | #N/A | 304.88 | 17.0101 | 26.5484
0.01 | 3.11 | 5.9811 | 15.0559 | 16.2004 | 40.9369 | 170.0921 | 174.949 | 68.1414 | 306.5802 | 314.0616 | 1.3346 | 76.4677 | 8 | 304.3043 | 0.15272 | 8.6857 | 85.2063 | 0 | 1.188 | 82.3044 |  |  |  | #N/A | #N/A | 306.5802 | 16.0372 | 25.5751
0.01 | 3.12 | 5.7568 | 14.1095 | 15.2387 | 40.9944 | 170.2332 | 175.0997 | 68.5511 | 308.2818 | 315.8116 | 1.3345 | 76.4602 | 8 | 295.9565 | 0.14853 | 8.6842 | 85.1918 | 0 | 1.1878 | 82.4322 |  |  |  | #N/A | #N/A | 308.2818 | 15.0648 | 24.6025
0.01 | 3.13 | 5.5324 | 13.1637 | 14.279 | 41.0498 | 170.3649 | 175.2406 | 68.9613 | 309.9848 | 317.563 | 1.3344 | 76.4527 | 8 | 287.6087 | 0.14434 | 8.6827 | 85.1776 | 0 | 1.1876 | 82.5509 |  |  |  | #N/A | #N/A | 309.9848 | 14.0931 | 23.6304
0.01 | 3.14 | 5.3078 | 12.2185 | 13.3216 | 41.1028 | 170.487 | 175.3718 | 69.372 | 311.6891 | 319.3158 | 1.3342 | 76.4452 | 8 | 279.2609 | 0.14015 | 8.6813 | 85.1638 | 0 | 1.1874 | 82.6604 |  |  |  | #N/A | #N/A | 311.6891 | 13.1219 | 22.659
0.01 | 3.15 | 5.0832 | 11.2741 | 12.367 | 41.1537 | 170.5998 | 175.4933 | 69.7833 | 313.3945 | 321.0698 | 1.3341 | 76.4377 | 8 | 270.913 | 0.13596 | 8.68 | 85.1505 | 0 | 1.1872 | 82.7609 |  |  |  | #N/A | #N/A | 313.3945 | 12.1514 | 21.6882
0.01 | 3.16 | 4.8584 | 10.3303 | 11.4157 | 41.2023 | 170.7031 | 175.6051 | 70.1951 | 315.101 | 322.8251 | 1.334 | 76.4302 | 8 | 262.5652 | 0.13177 | 8.6787 | 85.1376 | 0 | 1.187 | 82.8523 |  |  |  | #N/A | #N/A | 315.101 | 11.1815 | 20.718
0.01 | 3.17 | 4.6336 | 9.3872 | 10.4685 | 41.2486 | 170.797 | 175.7073 | 70.6074 | 316.8085 | 324.5813 | 1.3338 | 76.4227 | 8 | 254.2174 | 0.12758 | 8.6774 | 85.1251 | 0 | 1.1868 | 82.9345 |  |  |  | #N/A | #N/A | 316.8085 | 10.2123 | 19.7485
0.01 | 3.18 | 4.4087 | 8.4448 | 9.5264 | 41.2927 | 170.8814 | 175.7997 | 71.0201 | 318.5169 | 326.3386 | 1.3337 | 76.4152 | 8 | 245.8696 | 0.12339 | 8.6761 | 85.113 | 0 | 1.1866 | 83.0076 |  |  |  | #N/A | #N/A | 318.5169 | 9.2438 | 18.7797
0.01 | 3.19 | 4.1837 | 7.5032 | 8.5908 | 41.3345 | 170.9564 | 175.8825 | 71.4332 | 320.2261 | 328.0967 | 1.3336 | 76.4077 | 8 | 237.5217 | 0.1192 | 8.675 | 85.1013 | 0 | 1.1864 | 83.0716 |  |  |  | #N/A | #N/A | 320.2261 | 8.276 | 17.8115
0.01 | 3.2 | 3.9586 | 6.5623 | 7.6638 | 41.3741 | 171.0221 | 175.9556 | 71.8467 | 321.936 | 329.8556 | 1.3334 | 76.4002 | 8 | 229.1739 | 0.11501 | 8.6738 | 85.09 | 0 | 1.1862 | 83.1264 |  |  |  | #N/A | #N/A | 321.936 | 7.3089 | 16.8441
0.01 | 3.21 | 3.7672 | 5.7621 | 6.8843 | 41.4118 | 171.0797 | 176.0204 | 72.2607 | 323.6465 | 331.6152 | 1.3333 | 76.3926 | 9 | 222.0741 | 0.11145 | 8.6727 | 85.079 | 0 | 1.186 | 83.1735 |  |  |  | #N/A | #N/A | 323.6465 | 6.4864 | 16.0213
0.01 | 3.22 | 3.6097 | 5.1024 | 6.2501 | 41.4479 | 171.1307 | 176.0785 | 72.675 | 325.3576 | 333.3755 | 1.3332 | 76.3851 | 9 | 216.2222 | 0.10851 | 8.6716 | 85.0684 | 0 | 1.1858 | 83.2141 |  |  |  | #N/A | #N/A | 325.3576 | 5.8084 | 15.343
0.01 | 3.23 | 3.4521 | 4.4432 | 5.6267 | 41.4824 | 171.1751 | 176.1298 | 73.0896 | 327.0691 | 335.1362 | 1.333 | 76.3776 | 9 | 210.3704 | 0.10558 | 8.6705 | 85.058 | 0 | 1.1856 | 83.2484 |  |  |  | #N/A | #N/A | 327.0691 | 5.131 | 14.6653
0.01 | 3.24 | 3.2945 | 3.7846 | 5.0177 | 41.5153 | 171.213 | 176.1744 | 73.5046 | 328.781 | 336.8975 | 1.3329 | 76.3701 | 9 | 204.5185 | 0.10264 | 8.6695 | 85.048 | 0 | 1.1854 | 83.2762 |  |  |  | #N/A | #N/A | 328.781 | 4.4541 | 13.9881
0.01 | 3.25 | 3.1368 | 3.1266 | 4.4289 | 41.5467 | 171.2442 | 176.2121 | 73.9199 | 330.4933 | 338.6591 | 1.3328 | 76.3626 | 9 | 198.6667 | 0.099702 | 8.6685 | 85.0382 | 0 | 1.1852 | 83.2977 |  |  |  | #N/A | #N/A | 330.4933 | 3.7777 | 13.3114
0.01 | 3.26 | 2.9791 | 2.4691 | 3.8693 | 41.5765 | 171.2689 | 176.2432 | 74.3355 | 332.2059 | 340.4211 | 1.3326 | 76.3551 | 9 | 192.8148 | 0.096765 | 8.6676 | 85.0287 | 0 | 1.185 | 83.3127 |  |  |  | #N/A | #N/A | 332.2059 | 3.1019 | 12.6353
0.01 | 3.27 | 2.8213 | 1.8122 | 3.3532 | 41.6047 | 171.2871 | 176.2674 | 74.7514 | 333.9187 | 342.1834 | 1.3325 | 76.3475 | 9 | 186.963 | 0.093828 | 8.6666 | 85.0195 | 0 | 1.1848 | 83.3214 |  |  |  | #N/A | #N/A | 333.9187 | 2.4266 | 11.9597
0.01 | 3.28 | 2.6635 | 1.1558 | 2.9035 | 41.6314 | 171.2986 | 176.285 | 75.1676 | 335.6316 | 343.9458 | 1.3324 | 76.34 | 9 | 181.1111 | 0.090891 | 8.6657 | 85.0106 | 0 | 1.1846 | 83.3237 |  |  |  | #N/A | #N/A | 335.6316 | 1.7519 | 11.2847
0.01 | 3.29 | 2.5057 | 0.50008 | 2.5551 | 41.6564 | 171.3036 | 176.2957 | 75.5841 | 337.3446 | 345.7085 | 1.3323 | 76.3325 | 9 | 175.2593 | 0.087954 | 8.6648 | 85.002 | 0 | 1.1844 | 83.3196 |  |  |  | #N/A | #N/A | 337.3446 | 1.0777 | 10.6102
0.01 | 3.3 | 2.3478 | -0.15507 | 2.3529 | 41.6799 | 171.3021 | 176.2998 | 76.0007 | 339.0576 | 347.4711 | 1.3321 | 76.325 | 9 | 169.4074 | 0.085018 | 8.664 | 84.9936 | 0 | 1.1842 | 83.3092 |  |  |  | #N/A | #N/A | 339.0576 | 0.40408 | 9.9363
0.01 | 3.31 | 2.1899 | -0.80963 | 2.3348 | 41.7018 | 171.294 | 176.2971 | 76.4177 | 340.7706 | 349.2338 | 1.332 | 76.3174 | 9 | 163.5556 | 0.082081 | 8.6632 | 84.9856 | 0 | 1.184 | 83.2923 |  |  |  | #N/A | #N/A | 340.7706 | -0.26896 | 9.263
0.01 | 3.32 | 2.0319 | -1.4636 | 2.5042 | 41.7221 | 171.2793 | 176.2877 | 76.8348 | 342.4835 | 350.9965 | 1.3319 | 76.3099 | 9 | 157.7037 | 0.079144 | 8.6624 | 84.9778 | 0 | 1.1838 | 83.2692 |  |  |  | #N/A | #N/A | 342.4835 | -0.94141 | 8.5902
0.01 | 3.33 | 1.874 | -2.1169 | 2.8272 | 41.7408 | 171.2582 | 176.2715 | 77.2521 | 344.1962 | 352.759 | 1.3317 | 76.3023 | 9 | 151.8519 | 0.076207 | 8.6616 | 84.9703 | 0 | 1.1835 | 83.2397 |  |  |  | #N/A | #N/A | 344.1962 | -1.6133 | 7.918
0.01 | 3.34 | 1.7159 | -2.7697 | 3.2582 | 41.758 | 171.2305 | 176.2487 | 77.6696 | 345.9086 | 354.5213 | 1.3316 | 76.2948 | 9 | 146 | 0.073271 | 8.6609 | 84.9631 | 0 | 1.1833 | 83.2039 |  |  |  | #N/A | #N/A | 345.9086 | -2.2846 | 7.2464
0.01 | 3.35 | 1.5579 | -3.4218 | 3.7597 | 41.7736 | 171.1963 | 176.2191 | 78.0872 | 347.6207 | 356.2833 | 1.3315 | 76.2872 | 9 | 140.1481 | 0.070334 | 8.6602 | 84.9562 | 0 | 1.1831 | 83.1617 |  |  |  | #N/A | #N/A | 347.6207 | -2.9553 | 6.5754
0.01 | 3.36 | 1.3998 | -4.0733 | 4.3071 | 41.7876 | 171.1555 | 176.1829 | 78.5051 | 349.3325 | 358.045 | 1.3313 | 76.2797 | 9 | 134.2963 | 0.067397 | 8.6595 | 84.9496 | 0 | 1.1829 | 83.1133 |  |  |  | #N/A | #N/A | 349.3325 | -3.6253 | 5.905
0.01 | 3.37 | 1.2417 | -4.7241 | 4.8846 | 41.8 | 171.1083 | 176.1399 | 78.923 | 351.0438 | 359.8063 | 1.3312 | 76.2721 | 9 | 128.4444 | 0.06446 | 8.6588 | 84.9433 | 0 | 1.1827 | 83.0585 |  |  |  | #N/A | #N/A | 351.0438 | -4.2948 | 5.2352
0.01 | 3.38 | 1.0836 | -5.3744 | 5.4825 | 41.8108 | 171.0545 | 176.0903 | 79.341 | 352.7546 | 361.5672 | 1.3311 | 76.2645 | 9 | 122.5926 | 0.061524 | 8.6582 | 84.9373 | 0 | 1.1825 | 82.9975 |  |  |  | #N/A | #N/A | 352.7546 | -4.9637 | 4.5661
0.01 | 3.39 | 0.92542 | -6.024 | 6.0946 | 41.8201 | 170.9943 | 176.034 | 79.7592 | 354.4649 | 363.3275 | 1.3309 | 76.2569 | 9 | 116.7407 | 0.058587 | 8.6576 | 84.9315 | 0 | 1.1823 | 82.9303 |  |  |  | #N/A | #N/A | 354.4649 | -5.632 | 3.8975
0.01 | 3.4 | 0.76724 | -6.6729 | 6.7169 | 41.8278 | 170.9276 | 175.971 | 80.1774 | 356.1745 | 365.0872 | 1.3308 | 76.2494 | 9 | 110.8889 | 0.05565 | 8.6571 | 84.9261 | 0 | 1.1821 | 82.8567 |  |  |  | #N/A | #N/A | 356.1745 | -6.2996 | 3.2296
0.01 | 3.41 | 0.60904 | -7.3212 | 7.3465 | 41.8339 | 170.8544 | 175.9013 | 80.5957 | 357.8834 | 366.8463 | 1.3307 | 76.2418 | 9 | 105.037 | 0.052713 | 8.6566 | 84.9209 | 0 | 1.1819 | 82.777 |  |  |  | #N/A | #N/A | 357.8834 | -6.9666 | 2.5623
0.01 | 3.42 | 0.45082 | -7.9688 | 7.9816 | 41.8384 | 170.7747 | 175.825 | 81.0141 | 359.5915 | 368.6046 | 1.3305 | 76.2342 | 9 | 99.1852 | 0.049776 | 8.6561 | 84.916 | 0 | 1.1817 | 82.691 |  |  |  | #N/A | #N/A | 359.5915 | -7.633 | 1.8956
0.01 | 3.43 | 0.29257 | -8.6158 | 8.6208 | 41.8413 | 170.6885 | 175.742 | 81.4325 | 361.2989 | 370.3621 | 1.3304 | 76.2265 | 9 | 93.3333 | 0.04684 | 8.6556 | 84.9114 | 0 | 1.1815 | 82.5989 |  |  |  | #N/A | #N/A | 361.2989 | -8.2987 | 1.2295
0.01 | 3.44 | 0.13431 | -9.2621 | 9.2631 | 41.8426 | 170.5959 | 175.6524 | 81.8509 | 363.0053 | 372.1188 | 1.3303 | 76.2189 | 9 | 87.4815 | 0.043903 | 8.6552 | 84.9071 | 0 | 1.1813 | 82.5006 |  |  |  | #N/A | #N/A | 363.0053 | -8.9638 | 0.56412
0.01 | 3.45 | -0.023972 | -9.9077 | 9.9078 | 41.8424 | 170.4968 | 175.5561 | 82.2693 | 364.7107 | 373.8745 | 1.3301 | 76.2113 | 9 | 81.6296 | 0.040966 | 8.6547 | 84.9031 | 0 | 1.1811 | 82.3961 |  |  |  | #N/A | #N/A | 364.7107 | -9.6282 | -0.10063
0.01 | 3.46 | -0.18227 | -10.5527 | 10.5543 | 41.8406 | 170.3913 | 175.4532 | 82.6878 | 366.4152 | 375.6293 | 1.33 | 76.2037 | 9 | 75.7778 | 0.038029 | 8.6544 | 84.8994 | 0 | 1.1809 | 82.2855 |  |  |  | #N/A | #N/A | 366.4152 | -10.292 | -0.76474
0.01 | 3.47 | -0.34058 | -11.197 | 11.2022 | 41.8372 | 170.2793 | 175.3436 | 83.1062 | 368.1185 | 377.383 | 1.3299 | 76.196 | 9 | 69.9259 | 0.035093 | 8.654 | 84.8959 | 0 | 1.1807 | 82.1688 |  |  |  | #N/A | #N/A | 368.1185 | -10.9552 | -1.4282
0.01 | 3.48 | -0.49521 | -11.8255 | 11.8359 | 41.8322 | 170.1611 | 175.2276 | 83.5245 | 369.8207 | 379.1355 | 1.3297 | 76.1884 | 10 | 64.2083 | 0.032223 | 8.6537 | 84.8928 | 0 | 1.1805 | 82.0461 |  |  |  | #N/A | #N/A | 369.8207 | -11.6021 | -2.0755
0.01 | 3.49 | -0.64614 | -12.4383 | 12.4551 | 41.8257 | 170.0367 | 175.1053 | 83.9428 | 371.5217 | 380.8868 | 1.3296 | 76.1807 | 10 | 58.625 | 0.029421 | 8.6534 | 84.8899 | 0 | 1.1803 | 81.9176 |  |  |  | #N/A | #N/A | 371.5217 | -12.2329 | -2.7066
0.01 | 3.5 | -0.79709 | -13.0505 | 13.0748 | 41.8178 | 169.9062 | 174.9767 | 84.361 | 373.2214 | 382.6369 | 1.3295 | 76.173 | 10 | 53.0417 | 0.026619 | 8.6531 | 84.8873 | 0 | 1.1801 | 81.7834 |  |  | Satellite | #N/A | #N/A | 373.2214 | -12.8631 | -3.3371
0.01 | 3.51 | -0.94805 | -13.6619 | 13.6948 | 41.8083 | 169.7695 | 174.8417 | 84.7791 | 374.9198 | 384.3857 | 1.3293 | 76.1653 | 10 | 47.4583 | 0.023817 | 8.6529 | 84.8849 | 0 | 1.1799 | 81.6435 |  |  |  | #N/A | #N/A | 374.9198 | -13.4926 | -3.9669
0.01 | 3.52 | -1.099 | -14.2728 | 14.315 | 41.7973 | 169.6268 | 174.7005 | 85.1972 | 376.6168 | 386.1331 | 1.3292 | 76.1577 | 10 | 41.875 | 0.021015 | 8.6527 | 84.8829 | 0 | 1.1797 | 81.4978 |  |  |  | #N/A | #N/A | 376.6168 | -14.1215 | -4.5961
0.01 | 3.53 | -1.25 | -14.8829 | 14.9353 | 41.7848 | 169.478 | 174.553 | 85.6151 | 378.3123 | 387.8791 | 1.3291 | 76.1499 | 10 | 36.2917 | 0.018213 | 8.6525 | 84.8811 | 0 | 1.1795 | 81.3465 |  |  |  | #N/A | #N/A | 378.3123 | -14.7497 | -5.2246
0.01 | 3.54 | -1.401 | -15.4924 | 15.5556 | 41.7708 | 169.3231 | 174.3993 | 86.0329 | 380.0063 | 389.6235 | 1.3289 | 76.1422 | 10 | 30.7083 | 0.015411 | 8.6524 | 84.8796 | 0 | 1.1793 | 81.1894 |  |  |  | #N/A | #N/A | 380.0063 | -15.3773 | -5.8525
0.01 | 3.55 | -1.552 | -16.1012 | 16.1758 | 41.7553 | 169.1621 | 174.2392 | 86.4505 | 381.6988 | 391.3664 | 1.3288 | 76.1345 | 10 | 25.125 | 0.012609 | 8.6522 | 84.8783 | 0 | 1.1791 | 81.0268 |  |  |  | #N/A | #N/A | 381.6988 | -16.0042 | -6.4798
0.01 | 3.56 | -1.703 | -16.7093 | 16.7958 | 41.7382 | 168.995 | 174.0729 | 86.868 | 383.3895 | 393.1076 | 1.3287 | 76.1268 | 10 | 19.5417 | 0.0098071 | 8.6521 | 84.8774 | 0 | 1.1789 | 80.8585 |  |  |  | #N/A | #N/A | 383.3895 | -16.6305 | -7.1064
0.01 | 3.57 | -1.854 | -17.3167 | 17.4157 | 41.7197 | 168.8218 | 173.9004 | 87.2852 | 385.0786 | 394.8471 | 1.3285 | 76.119 | 10 | 13.9583 | 0.007005 | 8.6521 | 84.8767 | 0 | 1.1787 | 80.6846 |  |  |  | #N/A | #N/A | 385.0786 | -17.2561 | -7.7323
0.01 | 3.58 | -2.005 | -17.9235 | 18.0353 | 41.6997 | 168.6426 | 173.7215 | 87.7023 | 386.766 | 396.5849 | 1.3284 | 76.1113 | 10 | 8.375 | 0.004203 | 8.652 | 84.8763 | 0 | 1.1785 | 80.5052 |  |  |  | #N/A | #N/A | 386.766 | -17.8811 | -8.3575
0.01 | 3.59 | -2.1561 | -18.5295 | 18.6546 | 41.6781 | 168.4573 | 173.5365 | 88.1192 | 388.4515 | 398.3209 | 1.3283 | 76.1035 | 10 | 2.7917 | 0.001401 | 8.652 | 84.8761 | 0 | 1.1783 | 80.3202 |  |  |  | #N/A | #N/A | 388.4515 | -18.5053 | -8.9821
0.01 | 3.6 | -2.2296 | -18.8217 | 18.9533 | 41.6558 | 168.269 | 173.3484 | 88.5359 | 390.1351 | 400.055 | 1.3281 | 76.0957 | 23 | 0 | 0 | 8.652 | 84.8761 | 0 | 1.1781 | 80.1327 | Fin de propulsion |  |  | #N/A | #N/A | 390.1351 | -18.8063 | -9.2834
0.01 | 3.61 | -2.2256 | -18.8004 | 18.9317 | 41.6335 | 168.081 | 173.1606 | 88.9523 | 391.8168 | 401.7872 | 1.328 | 76.0879 | 23 | 0 | 0 | 8.652 | 84.8761 | 0 | 1.1779 | 79.9457 |  |  |  | #N/A | #N/A | 391.8168 | -18.7843 | -9.2618
0.01 | 3.62 | -2.2216 | -18.7791 | 18.91 | 41.6113 | 167.8933 | 172.973 | 89.3686 | 393.4967 | 403.5175 | 1.3278 | 76.0801 | 23 | 0 | 0 | 8.652 | 84.8761 | 0 | 1.1777 | 79.7592 |  |  |  | #N/A | #N/A | 393.4967 | -18.7624 | -9.2401
0.01 | 3.63 | -2.2177 | -18.7579 | 18.8885 | 41.5891 | 167.7057 | 172.7856 | 89.7846 | 395.1747 | 405.246 | 1.3277 | 76.0723 | 23 | 0 | 0 | 8.652 | 84.8761 | 0 | 1.1775 | 79.5731 |  |  |  | #N/A | #N/A | 395.1747 | -18.7405 | -9.2186
0.01 | 3.64 | -2.2137 | -18.7367 | 18.867 | 41.567 | 167.5183 | 172.5984 | 90.2003 | 396.8508 | 406.9726 | 1.3276 | 76.0644 | 23 | 0 | 0 | 8.652 | 84.8761 | 0 | 1.1773 | 79.3875 |  |  |  | #N/A | #N/A | 396.8508 | -18.7187 | -9.1971
0.01 | 3.65 | -2.2098 | -18.7156 | 18.8456 | 41.5449 | 167.3312 | 172.4114 | 90.6159 | 398.5251 | 408.6973 | 1.3274 | 76.0566 | 23 | 0 | 0 | 8.652 | 84.8761 | 0 | 1.1771 | 79.2023 |  |  |  | #N/A | #N/A | 398.5251 | -18.6969 | -9.1756
0.01 | 3.66 | -2.2058 | -18.6945 | 18.8242 | 41.5229 | 167.1442 | 172.2247 | 91.0312 | 400.1974 | 410.4201 | 1.3273 | 76.0487 | 23 | 0 | 0 | 8.652 | 84.8761 | 0 | 1.1769 | 79.0176 |  |  |  | #N/A | #N/A | 400.1974 | -18.6752 | -9.1542
0.01 | 3.67 | -2.2019 | -18.6735 | 18.8028 | 41.5008 | 166.9575 | 172.0381 | 91.4464 | 401.868 | 412.1411 | 1.3272 | 76.0408 | 23 | 0 | 0 | 8.652 | 84.8761 | 0 | 1.1767 | 78.8333 |  |  |  | #N/A | #N/A | 401.868 | -18.6535 | -9.1329
0.01 | 3.68 | -2.198 | -18.6525 | 18.7815 | 41.4789 | 166.7709 | 171.8518 | 91.8613 | 403.5366 | 413.8602 | 1.327 | 76.0329 | 23 | 0 | 0 | 8.652 | 84.8761 | 0 | 1.1765 | 78.6495 |  |  |  | #N/A | #N/A | 403.5366 | -18.6319 | -9.1116
0.01 | 3.69 | -2.1941 | -18.6316 | 18.7603 | 41.4569 | 166.5846 | 171.6657 | 92.2759 | 405.2034 | 415.5775 | 1.3269 | 76.025 | 23 | 0 | 0 | 8.652 | 84.8761 | 0 | 1.1763 | 78.4662 |  |  |  | #N/A | #N/A | 405.2034 | -18.6103 | -9.0903
0.01 | 3.7 | -2.1902 | -18.6107 | 18.7391 | 41.435 | 166.3985 | 171.4798 | 92.6904 | 406.8683 | 417.2928 | 1.3267 | 76.0171 | 23 | 0 | 0 | 8.652 | 84.8761 | 0 | 1.1762 | 78.2833 |  |  |  | #N/A | #N/A | 406.8683 | -18.5888 | -9.0691
0.01 | 3.71 | -2.1863 | -18.5899 | 18.718 | 41.4132 | 166.2126 | 171.2942 | 93.1046 | 408.5313 | 419.0064 | 1.3266 | 76.0092 | 23 | 0 | 0 | 8.652 | 84.8761 | 0 | 1.176 | 78.1009 |  |  |  | #N/A | #N/A | 408.5313 | -18.5673 | -9.048
0.01 | 3.72 | -2.1824 | -18.5691 | 18.6969 | 41.3913 | 166.0269 | 171.1087 | 93.5187 | 410.1925 | 420.718 | 1.3265 | 76.0012 | 23 | 0 | 0 | 8.652 | 84.8761 | 0 | 1.1758 | 77.9189 |  |  |  | #N/A | #N/A | 410.1925 | -18.5459 | -9.0269
0.01 | 3.73 | -2.1785 | -18.5484 | 18.6759 | 41.3695 | 165.8415 | 170.9235 | 93.9325 | 411.8519 | 422.4278 | 1.3263 | 75.9933 | 23 | 0 | 0 | 8.652 | 84.8761 | 0 | 1.1756 | 77.7374 |  |  |  | #N/A | #N/A | 411.8519 | -18.5245 | -9.0059
0.01 | 3.74 | -2.1747 | -18.5278 | 18.6549 | 41.3478 | 165.6562 | 170.7384 | 94.3461 | 413.5094 | 424.1358 | 1.3262 | 75.9853 | 23 | 0 | 0 | 8.652 | 84.8761 | 0 | 1.1754 | 77.5563 |  |  |  | #N/A | #N/A | 413.5094 | -18.5032 | -8.9849
0.01 | 3.75 | -2.1708 | -18.5072 | 18.634 | 41.3261 | 165.4711 | 170.5536 | 94.7594 | 415.165 | 425.8419 | 1.3261 | 75.9773 | 23 | 0 | 0 | 8.652 | 84.8761 | 0 | 1.1752 | 77.3757 |  |  |  | #N/A | #N/A | 415.165 | -18.482 | -8.964
0.01 | 3.76 | -2.167 | -18.4866 | 18.6132 | 41.3044 | 165.2862 | 170.369 | 95.1726 | 416.8188 | 427.5462 | 1.3259 | 75.9693 | 23 | 0 | 0 | 8.652 | 84.8761 | 0 | 1.175 | 77.1955 |  |  |  | #N/A | #N/A | 416.8188 | -18.4608 | -8.9431
0.01 | 3.77 | -2.1631 | -18.4661 | 18.5924 | 41.2828 | 165.1016 | 170.1846 | 95.5855 | 418.4707 | 429.2486 | 1.3258 | 75.9613 | 23 | 0 | 0 | 8.652 | 84.8761 | 0 | 1.1748 | 77.0158 |  |  |  | #N/A | #N/A | 418.4707 | -18.4396 | -8.9223
0.01 | 3.78 | -2.1593 | -18.4456 | 18.5716 | 41.2612 | 164.9171 | 170.0004 | 95.9982 | 420.1208 | 430.9492 | 1.3256 | 75.9533 | 23 | 0 | 0 | 8.652 | 84.8761 | 0 | 1.1746 | 76.8365 |  |  |  | #N/A | #N/A | 420.1208 | -18.4185 | -8.9015
0.01 | 3.79 | -2.1555 | -18.4252 | 18.5509 | 41.2396 | 164.7329 | 169.8164 | 96.4107 | 421.7691 | 432.6479 | 1.3255 | 75.9453 | 23 | 0 | 0 | 8.652 | 84.8761 | 0 | 1.1744 | 76.6576 |  |  |  | #N/A | #N/A | 421.7691 | -18.3974 | -8.8808
0.01 | 3.8 | -2.1517 | -18.4049 | 18.5302 | 41.2181 | 164.5488 | 169.6327 | 96.823 | 423.4155 | 434.3448 | 1.3254 | 75.9372 | 23 | 0 | 0 | 8.652 | 84.8761 | 0 | 1.1742 | 76.4792 |  |  |  | #N/A | #N/A | 423.4155 | -18.3764 | -8.8601
0.01 | 3.81 | -2.1479 | -18.3846 | 18.5096 | 41.1966 | 164.365 | 169.4491 | 97.2351 | 425.0601 | 436.0398 | 1.3252 | 75.9292 | 23 | 0 | 0 | 8.652 | 84.8761 | 0 | 1.174 | 76.3012 |  |  |  | #N/A | #N/A | 425.0601 | -18.3555 | -8.8395
0.01 | 3.82 | -2.1441 | -18.3643 | 18.489 | 41.1752 | 164.1813 | 169.2658 | 97.647 | 426.7028 | 437.733 | 1.3251 | 75.9211 | 23 | 0 | 0 | 8.652 | 84.8761 | 0 | 1.1738 | 76.1237 |  |  |  | #N/A | #N/A | 426.7028 | -18.3346 | -8.8189
0.01 | 3.83 | -2.1403 | -18.3441 | 18.4685 | 41.1538 | 163.9979 | 169.0827 | 98.0586 | 428.3437 | 439.4244 | 1.3249 | 75.913 | 23 | 0 | 0 | 8.652 | 84.8761 | 0 | 1.1736 | 75.9466 |  |  |  | #N/A | #N/A | 428.3437 | -18.3137 | -8.7984
0.01 | 3.84 | -2.1365 | -18.3239 | 18.4481 | 41.1324 | 163.8146 | 168.8997 | 98.47 | 429.9827 | 441.1139 | 1.3248 | 75.9049 | 23 | 0 | 0 | 8.652 | 84.8761 | 0 | 1.1734 | 75.7699 |  |  |  | #N/A | #N/A | 429.9827 | -18.2929 | -8.7779
0.01 | 3.85 | -2.1327 | -18.3038 | 18.4277 | 41.1111 | 163.6316 | 168.717 | 98.8813 | 431.62 | 442.8017 | 1.3246 | 75.8968 | 23 | 0 | 0 | 8.652 | 84.8761 | 0 | 1.1732 | 75.5937 |  |  |  | #N/A | #N/A | 431.62 | -18.2722 | -8.7575
0.01 | 3.86 | -2.129 | -18.2838 | 18.4073 | 41.0898 | 163.4488 | 168.5345 | 99.2923 | 433.2554 | 444.4875 | 1.3245 | 75.8887 | 23 | 0 | 0 | 8.652 | 84.8761 | 0 | 1.1731 | 75.4179 |  |  |  | #N/A | #N/A | 433.2554 | -18.2514 | -8.7371
0.01 | 3.87 | -2.1252 | -18.2638 | 18.387 | 41.0686 | 163.2661 | 168.3522 | 99.7031 | 434.889 | 446.1716 | 1.3244 | 75.8805 | 23 | 0 | 0 | 8.652 | 84.8761 | 0 | 1.1729 | 75.2425 |  |  |  | #N/A | #N/A | 434.889 | -18.2308 | -8.7168
0.01 | 3.88 | -2.1215 | -18.2438 | 18.3667 | 41.0474 | 163.0837 | 168.1701 | 100.1136 | 436.5207 | 447.8538 | 1.3242 | 75.8724 | 23 | 0 | 0 | 8.652 | 84.8761 | 0 | 1.1727 | 75.0676 |  |  |  | #N/A | #N/A | 436.5207 | -18.2102 | -8.6965
0.01 | 3.89 | -2.1177 | -18.2239 | 18.3465 | 41.0262 | 162.9015 | 167.9882 | 100.524 | 438.1506 | 449.5343 | 1.3241 | 75.8642 | 23 | 0 | 0 | 8.652 | 84.8761 | 0 | 1.1725 | 74.8931 |  |  |  | #N/A | #N/A | 438.1506 | -18.1896 | -8.6763
0.01 | 3.9 | -2.114 | -18.204 | 18.3264 | 41.005 | 162.7194 | 167.8065 | 100.9342 | 439.7787 | 451.2129 | 1.3239 | 75.856 | 23 | 0 | 0 | 8.652 | 84.8761 | 0 | 1.1723 | 74.719 |  |  |  | #N/A | #N/A | 439.7787 | -18.1691 | -8.6562
0.01 | 3.91 | -2.1103 | -18.1842 | 18.3063 | 40.9839 | 162.5376 | 167.625 | 101.3441 | 441.405 | 452.8896 | 1.3238 | 75.8478 | 23 | 0 | 0 | 8.652 | 84.8761 | 0 | 1.1721 | 74.5453 |  |  |  | #N/A | #N/A | 441.405 | -18.1486 | -8.636
0.01 | 3.92 | -2.1066 | -18.1645 | 18.2862 | 40.9629 | 162.3559 | 167.4437 | 101.7538 | 443.0295 | 454.5646 | 1.3237 | 75.8396 | 23 | 0 | 0 | 8.652 | 84.8761 | 0 | 1.1719 | 74.3721 |  |  |  | #N/A | #N/A | 443.0295 | -18.1282 | -8.616
0.01 | 3.93 | -2.1029 | -18.1448 | 18.2662 | 40.9418 | 162.1745 | 167.2627 | 102.1634 | 444.6521 | 456.2377 | 1.3235 | 75.8314 | 23 | 0 | 0 | 8.652 | 84.8761 | 0 | 1.1717 | 74.1993 |  |  |  | #N/A | #N/A | 444.6521 | -18.1079 | -8.5959
0.01 | 3.94 | -2.0992 | -18.1251 | 18.2462 | 40.9208 | 161.9932 | 167.0818 | 102.5727 | 446.273 | 457.9091 | 1.3234 | 75.8232 | 23 | 0 | 0 | 8.652 | 84.8761 | 0 | 1.1715 | 74.0269 |  |  |  | #N/A | #N/A | 446.273 | -18.0875 | -8.576
0.01 | 3.95 | -2.0955 | -18.1055 | 18.2263 | 40.8999 | 161.8122 | 166.9011 | 102.9818 | 447.892 | 459.5786 | 1.3232 | 75.8149 | 23 | 0 | 0 | 8.652 | 84.8761 | 0 | 1.1713 | 73.8549 |  |  |  | #N/A | #N/A | 447.892 | -18.0673 | -8.556
0.01 | 3.96 | -2.0918 | -18.0859 | 18.2065 | 40.879 | 161.6313 | 166.7206 | 103.3907 | 449.5092 | 461.2463 | 1.3231 | 75.8067 | 23 | 0 | 0 | 8.652 | 84.8761 | 0 | 1.1711 | 73.6833 |  |  |  | #N/A | #N/A | 449.5092 | -18.047 | -8.5362
0.01 | 3.97 | -2.0882 | -18.0664 | 18.1866 | 40.8581 | 161.4507 | 166.5404 | 103.7994 | 451.1246 | 462.9122 | 1.3229 | 75.7984 | 23 | 0 | 0 | 8.652 | 84.8761 | 0 | 1.171 | 73.5122 |  |  |  | #N/A | #N/A | 451.1246 | -18.0269 | -8.5163
0.01 | 3.98 | -2.0845 | -18.0469 | 18.1669 | 40.8372 | 161.2702 | 166.3603 | 104.2078 | 452.7382 | 464.5763 | 1.3228 | 75.7901 | 23 | 0 | 0 | 8.652 | 84.8761 | 0 | 1.1708 | 73.3415 |  |  |  | #N/A | #N/A | 452.7382 | -18.0067 | -8.4966
0.01 | 3.99 | -2.0808 | -18.0275 | 18.1472 | 40.8164 | 161.0899 | 166.1804 | 104.6161 | 454.35 | 466.2387 | 1.3226 | 75.7818 | 23 | 0 | 0 | 8.652 | 84.8761 | 0 | 1.1706 | 73.1712 |  |  |  | #N/A | #N/A | 454.35 | -17.9867 | -8.4768
0.01 | 4 | -2.0772 | -18.0081 | 18.1275 | 40.7957 | 160.9098 | 166.0008 | 105.0242 | 455.96 | 467.8992 | 1.3225 | 75.7735 | 23 | 0 | 0 | 8.652 | 84.8761 | 0 | 1.1704 | 73.0013 |  |  |  | 4 | 105.0242 | 455.96 | -17.9666 | -8.4571
0.1 | 4.1 | -2.0736 | -17.9887 | 18.1079 | 40.5883 | 159.111 | 164.2063 | 109.0934 | 471.9611 | 484.4054 | 1.321 | 75.6894 | 23 | 0 | 0 | 8.652 | 84.8761 | 0 | 1.1685 | 71.3172 |  |  |  | #N/A | #N/A | 471.9611 | -17.9466 | -8.4375
0.1 | 4.2 | -2.0375 | -17.7971 | 17.9133 | 40.3846 | 157.3312 | 162.4316 | 113.142 | 487.7832 | 500.733 | 1.3195 | 75.6038 | 23 | 0 | 0 | 8.652 | 84.8761 | 0 | 1.1667 | 69.6736 |  |  |  | #N/A | #N/A | 487.7832 | -17.7485 | -8.2429
0.1 | 4.3 | -2.0022 | -17.61 | 17.7235 | 40.1843 | 155.5702 | 160.6763 | 117.1704 | 503.4283 | 516.8839 | 1.318 | 75.5169 | 23 | 0 | 0 | 8.652 | 84.8761 | 0 | 1.1648 | 68.0693 |  |  |  | #N/A | #N/A | 503.4283 | -17.5549 | -8.0529
0.1 | 4.4 | -1.9676 | -17.4274 | 17.5382 | 39.9876 | 153.8275 | 158.9399 | 121.179 | 518.8981 | 532.8599 | 1.3165 | 75.4284 | 23 | 0 | 0 | 8.652 | 84.8761 | 0 | 1.163 | 66.503 |  |  |  | #N/A | #N/A | 518.8981 | -17.3657 | -7.8675
0.1 | 4.5 | -1.9338 | -17.2492 | 17.3573 | 39.7942 | 152.1026 | 157.2221 | 125.1681 | 534.1946 | 548.6629 | 1.3149 | 75.3385 | 23 | 0 | 0 | 8.652 | 84.8761 | 0 | 1.1613 | 64.9737 |  |  |  | #N/A | #N/A | 534.1946 | -17.1809 | -7.6864
0.1 | 4.6 | -1.9008 | -17.0751 | 17.1806 | 39.6041 | 150.3951 | 155.5222 | 129.138 | 549.3195 | 564.2948 | 1.3133 | 75.247 | 23 | 0 | 0 | 8.652 | 84.8761 | 0 | 1.1595 | 63.4802 |  |  |  | #N/A | #N/A | 549.3195 | -17.0002 | -7.5097
0.1 | 4.7 | -1.8684 | -16.9052 | 17.0081 | 39.4173 | 148.7046 | 153.8401 | 133.0891 | 564.2745 | 579.7572 | 1.3117 | 75.154 | 23 | 0 | 0 | 8.652 | 84.8761 | 0 | 1.1578 | 62.0215 |  |  |  | #N/A | #N/A | 564.2745 | -16.8236 | -7.3371
0.1 | 4.8 | -1.8367 | -16.7392 | 16.8396 | 39.2336 | 147.0306 | 152.1752 | 137.0217 | 579.0613 | 595.052 | 1.31 | 75.0593 | 23 | 0 | 0 | 8.652 | 84.8761 | 0 | 1.1561 | 60.5966 |  |  |  | #N/A | #N/A | 579.0613 | -16.651 | -7.1685
0.1 | 4.9 | -1.8057 | -16.577 | 16.675 | 39.053 | 145.3729 | 150.5272 | 140.936 | 593.6815 | 610.1808 | 1.3084 | 74.9631 | 23 | 0 | 0 | 8.652 | 84.8761 | 0 | 1.1544 | 59.2045 |  |  |  | #N/A | #N/A | 593.6815 | -16.4821 | -7.0038
0.1 | 5 | -1.7753 | -16.4186 | 16.5143 | 38.8755 | 143.7311 | 148.8957 | 144.8324 | 608.1367 | 625.1453 | 1.3066 | 74.8651 | 23 | 0 | 0 | 8.652 | 84.8761 | 0 | 1.1527 | 57.8443 |  |  |  | 5 | 144.8324 | 608.1367 | -16.317 | -6.8429
0.1 | 5.1 | -1.7456 | -16.2638 | 16.3572 | 38.701 | 142.1047 | 147.2804 | 148.7112 | 622.4284 | 639.947 | 1.3049 | 74.7655 | 23 | 0 | 0 | 8.652 | 84.8761 | 0 | 1.1511 | 56.5152 |  |  |  | #N/A | #N/A | 622.4284 | -16.1554 | -6.6857
0.1 | 5.2 | -1.7164 | -16.1125 | 16.2037 | 38.5293 | 140.4935 | 145.6809 | 152.5728 | 636.5583 | 654.5876 | 1.3031 | 74.6641 | 23 | 0 | 0 | 8.652 | 84.8761 | 0 | 1.1494 | 55.2161 |  |  |  | #N/A | #N/A | 636.5583 | -15.9973 | -6.532
0.1 | 5.3 | -1.6879 | -15.9646 | 16.0536 | 38.3605 | 138.897 | 144.0969 | 156.4173 | 650.5279 | 669.0687 | 1.3013 | 74.5609 | 23 | 0 | 0 | 8.652 | 84.8761 | 0 | 1.1478 | 53.9464 |  |  |  | #N/A | #N/A | 650.5279 | -15.8426 | -6.3819
0.1 | 5.4 | -1.6599 | -15.8201 | 15.907 | 38.1945 | 137.315 | 142.528 | 160.245 | 664.3385 | 683.3916 | 1.2995 | 74.4559 | 23 | 0 | 0 | 8.652 | 84.8761 | 0 | 1.1462 | 52.7052 |  |  |  | #N/A | #N/A | 664.3385 | -15.6911 | -6.2351
0.1 | 5.5 | -1.6324 | -15.6789 | 15.7636 | 38.0313 | 135.7471 | 140.9739 | 164.0563 | 677.9916 | 697.5579 | 1.2976 | 74.3491 | 23 | 0 | 0 | 8.652 | 84.8761 | 0 | 1.1447 | 51.4917 |  |  |  | #N/A | #N/A | 677.9916 | -15.5429 | -6.0917
0.1 | 5.6 | -1.6055 | -15.5408 | 15.6235 | 37.8707 | 134.193 | 139.4344 | 167.8514 | 691.4886 | 711.5691 | 1.2957 | 74.2404 | 23 | 0 | 0 | 8.652 | 84.8761 | 0 | 1.1431 | 50.3052 |  |  |  | #N/A | #N/A | 691.4886 | -15.3977 | -5.9514
0.1 | 5.7 | -1.5792 | -15.4057 | 15.4864 | 37.7128 | 132.6524 | 137.9091 | 171.6306 | 704.8309 | 725.4265 | 1.2938 | 74.1297 | 23 | 0 | 0 | 8.652 | 84.8761 | 0 | 1.1416 | 49.1449 |  |  |  | #N/A | #N/A | 704.8309 | -15.2555 | -5.8143
0.1 | 5.8 | -1.5533 | -15.2737 | 15.3525 | 37.5575 | 131.1251 | 136.3978 | 175.3941 | 718.0197 | 739.1315 | 1.2918 | 74.017 | 23 | 0 | 0 | 8.652 | 84.8761 | 0 | 1.1401 | 48.0102 |  |  |  | #N/A | #N/A | 718.0197 | -15.1163 | -5.6802
0.1 | 5.9 | -1.5279 | -15.1445 | 15.2214 | 37.4047 | 129.6106 | 134.9001 | 179.1422 | 731.0565 | 752.6856 | 1.2898 | 73.9022 | 23 | 0 | 0 | 8.652 | 84.8761 | 0 | 1.1386 | 46.9004 |  |  |  | #N/A | #N/A | 731.0565 | -14.9798 | -5.549
0.1 | 6 | -1.5031 | -15.0182 | 15.0932 | 37.2544 | 128.1088 | 133.4157 | 182.8752 | 743.9425 | 766.0899 | 1.2878 | 73.7854 | 23 | 0 | 0 | 8.652 | 84.8761 | 0 | 1.1371 | 45.8148 |  |  |  | 6 | 182.8752 | 743.9425 | -14.8461 | -5.4208
0.1 | 6.1 | -1.4786 | -14.8947 | 14.9679 | 37.1065 | 126.6193 | 131.9445 | 186.5932 | 756.6789 | 779.3459 | 1.2857 | 73.6665 | 23 | 0 | 0 | 8.652 | 84.8761 | 0 | 1.1357 | 44.7528 |  |  |  | #N/A | #N/A | 756.6789 | -14.7151 | -5.2953
0.1 | 6.2 | -1.4547 | -14.7738 | 14.8452 | 36.9611 | 125.142 | 130.4861 | 190.2966 | 769.267 | 792.4547 | 1.2836 | 73.5453 | 23 | 0 | 0 | 8.652 | 84.8761 | 0 | 1.1343 | 43.7139 |  |  |  | #N/A | #N/A | 769.267 | -14.5866 | -5.1725
0.1 | 6.3 | -1.4311 | -14.6555 | 14.7252 | 36.8179 | 123.6764 | 129.0404 | 193.9855 | 781.7079 | 805.4176 | 1.2815 | 73.422 | 23 | 0 | 0 | 8.652 | 84.8761 | 0 | 1.1328 | 42.6973 |  |  |  | #N/A | #N/A | 781.7079 | -14.4607 | -5.0525
0.1 | 6.4 | -1.408 | -14.5398 | 14.6078 | 36.6771 | 122.2224 | 127.6069 | 197.6603 | 794.0028 | 818.2359 | 1.2793 | 73.2963 | 23 | 0 | 0 | 8.652 | 84.8761 | 0 | 1.1314 | 41.7026 |  |  |  | #N/A | #N/A | 794.0028 | -14.3372 | -4.935
0.1 | 6.5 | -1.3854 | -14.4266 | 14.493 | 36.5386 | 120.7798 | 126.1857 | 201.3211 | 806.1529 | 830.9108 | 1.277 | 73.1682 | 23 | 0 | 0 | 8.652 | 84.8761 | 0 | 1.1301 | 40.7292 |  |  |  | #N/A | #N/A | 806.1529 | -14.2161 | -4.82
0.1 | 6.6 | -1.3631 | -14.3158 | 14.3806 | 36.4023 | 119.3482 | 124.7763 | 204.9681 | 818.1593 | 843.4433 | 1.2748 | 73.0378 | 23 | 0 | 0 | 8.652 | 84.8761 | 0 | 1.1287 | 39.7766 |  |  |  | #N/A | #N/A | 818.1593 | -14.0972 | -4.7075
0.1 | 6.7 | -1.3412 | -14.2074 | 14.2706 | 36.2682 | 117.9274 | 123.3785 | 208.6016 | 830.0231 | 855.8347 | 1.2724 | 72.9049 | 23 | 0 | 0 | 8.652 | 84.8761 | 0 | 1.1274 | 38.8442 |  |  |  | #N/A | #N/A | 830.0231 | -13.9806 | -4.5974
0.1 | 6.8 | -1.3198 | -14.1013 | 14.1629 | 36.1362 | 116.5173 | 121.9922 | 212.2219 | 841.7453 | 868.086 | 1.2701 | 72.7695 | 23 | 0 | 0 | 8.652 | 84.8761 | 0 | 1.1261 | 37.9317 |  |  |  | #N/A | #N/A | 841.7453 | -13.8662 | -4.4896
0.1 | 6.9 | -1.2987 | -13.9974 | 14.0575 | 36.0063 | 115.1176 | 120.6172 | 215.829 | 853.3271 | 880.1984 | 1.2677 | 72.6314 | 23 | 0 | 0 | 8.652 | 84.8761 | 0 | 1.1247 | 37.0384 |  |  |  | #N/A | #N/A | 853.3271 | -13.7539 | -4.3842
0.1 | 7 | -1.2779 | -13.8957 | 13.9544 | 35.8785 | 113.728 | 119.2532 | 219.4232 | 864.7694 | 892.173 | 1.2652 | 72.4907 | 23 | 0 | 0 | 8.652 | 84.8761 | 0 | 1.1235 | 36.164 |  |  |  | 7 | 219.4232 | 864.7694 | -13.6436 | -4.2809
0.1 | 7.1 | -1.2575 | -13.7962 | 13.8534 | 35.7528 | 112.3484 | 117.9 | 223.0048 | 876.0732 | 904.0107 | 1.2627 | 72.3473 | 23 | 0 | 0 | 8.652 | 84.8761 | 0 | 1.1222 | 35.3079 |  |  |  | #N/A | #N/A | 876.0732 | -13.5353 | -4.1798
0.1 | 7.2 | -1.2375 | -13.6987 | 13.7545 | 35.629 | 110.9785 | 116.5575 | 226.5739 | 887.2395 | 915.7127 | 1.2601 | 72.2011 | 23 | 0 | 0 | 8.652 | 84.8761 | 0 | 1.1209 | 34.4698 |  |  |  | #N/A | #N/A | 887.2395 | -13.429 | -4.0809
0.1 | 7.3 | -1.2178 | -13.6033 | 13.6577 | 35.5072 | 109.6182 | 115.2255 | 230.1307 | 898.2694 | 927.2799 | 1.2575 | 72.052 | 23 | 0 | 0 | 8.652 | 84.8761 | 0 | 1.1197 | 33.6492 |  |  |  | #N/A | #N/A | 898.2694 | -13.3245 | -3.984
0.1 | 7.4 | -1.1985 | -13.5099 | 13.563 | 35.3874 | 108.2672 | 113.9037 | 233.6754 | 909.1636 | 938.7133 | 1.2549 | 71.8999 | 23 | 0 | 0 | 8.652 | 84.8761 | 0 | 1.1185 | 32.8458 |  |  |  | #N/A | #N/A | 909.1636 | -13.2218 | -3.8892
0.1 | 7.5 | -1.1794 | -13.4185 | 13.4702 | 35.2695 | 106.9253 | 112.592 | 237.2083 | 919.9233 | 950.014 | 1.2522 | 71.7448 | 23 | 0 | 0 | 8.652 | 84.8761 | 0 | 1.1173 | 32.0591 |  |  |  | #N/A | #N/A | 919.9233 | -13.1209 | -3.7963
0.1 | 7.6 | -1.1607 | -13.3289 | 13.3793 | 35.1534 | 105.5924 | 111.2903 | 240.7294 | 930.5491 | 961.1828 | 1.2494 | 71.5866 | 23 | 0 | 0 | 8.652 | 84.8761 | 0 | 1.1161 | 31.2887 |  |  |  | #N/A | #N/A | 930.5491 | -13.0217 | -3.7054
0.1 | 7.7 | -1.1423 | -13.2412 | 13.2904 | 35.0392 | 104.2683 | 109.9983 | 244.239 | 941.0422 | 972.2207 | 1.2466 | 71.4252 | 23 | 0 | 0 | 8.652 | 84.8761 | 0 | 1.1149 | 30.5343 |  |  |  | #N/A | #N/A | 941.0422 | -12.9241 | -3.6164
0.1 | 7.8 | -1.1242 | -13.1553 | 13.2033 | 34.9267 | 102.9528 | 108.7159 | 247.7373 | 951.4032 | 983.1286 | 1.2437 | 71.2605 | 23 | 0 | 0 | 8.652 | 84.8761 | 0 | 1.1137 | 29.7956 |  |  |  | #N/A | #N/A | 951.4032 | -12.8281 | -3.5292
0.1 | 7.9 | -1.1064 | -13.0712 | 13.118 | 34.8161 | 101.6457 | 107.443 | 251.2245 | 961.6332 | 993.9075 | 1.2408 | 71.0924 | 23 | 0 | 0 | 8.652 | 84.8761 | 0 | 1.1126 | 29.0721 |  |  |  | #N/A | #N/A | 961.6332 | -12.7337 | -3.4438
0.1 | 8 | -1.0888 | -12.9889 | 13.0344 | 34.7072 | 100.3468 | 106.1794 | 254.7006 | 971.7328 | 1004.5581 | 1.2378 | 70.9209 | 23 | 0 | 0 | 8.652 | 84.8761 | 0 | 1.1115 | 28.3636 |  |  |  | 8 | 254.7006 | 971.7328 | -12.6408 | -3.3602
0.1 | 8.1 | -1.0716 | -12.9082 | 12.9526 | 34.6001 | 99.056 | 104.925 | 258.166 | 981.7029 | 1015.0814 | 1.2347 | 70.7458 | 23 | 0 | 0 | 8.652 | 84.8761 | 0 | 1.1104 | 27.6697 |  |  |  | #N/A | #N/A | 981.7029 | -12.5494 | -3.2783
0.1 | 8.2 | -1.0546 | -12.8292 | 12.8725 | 34.4946 | 97.7731 | 103.6795 | 261.6207 | 991.5444 | 1025.4783 | 1.2316 | 70.567 | 23 | 0 | 0 | 8.652 | 84.8761 | 0 | 1.1093 | 26.9901 |  |  |  | #N/A | #N/A | 991.5444 | -12.4593 | -3.1981
0.1 | 8.3 | -1.0379 | -12.7518 | 12.794 | 34.3908 | 96.4979 | 102.443 | 265.065 | 1001.2579 | 1035.7494 | 1.2284 | 70.3845 | 23 | 0 | 0 | 8.652 | 84.8761 | 0 | 1.1082 | 26.3245 |  |  |  | #N/A | #N/A | 1001.2579 | -12.3707 | -3.1195
0.1 | 8.4 | -1.0214 | -12.676 | 12.7171 | 34.2887 | 95.2303 | 101.2152 | 268.499 | 1010.8443 | 1045.8958 | 1.2252 | 70.1981 | 23 | 0 | 0 | 8.652 | 84.8761 | 0 | 1.1071 | 25.6726 |  |  |  | #N/A | #N/A | 1010.8443 | -12.2833 | -3.0426
0.1 | 8.5 | -1.0052 | -12.6018 | 12.6418 | 34.1881 | 93.9701 | 99.996 | 271.9228 | 1020.3043 | 1055.9181 | 1.2219 | 70.0076 | 23 | 0 | 0 | 8.652 | 84.8761 | 0 | 1.1061 | 25.0341 |  |  |  | #N/A | #N/A | 1020.3043 | -12.1972 | -2.9672
0.1 | 8.6 | -0.98925 | -12.5291 | 12.5681 | 34.0892 | 92.7172 | 98.7854 | 275.3367 | 1029.6387 | 1065.8171 | 1.2185 | 69.8131 | 23 | 0 | 0 | 8.652 | 84.8761 | 0 | 1.105 | 24.4087 |  |  |  | #N/A | #N/A | 1029.6387 | -12.1123 | -2.8934
0.1 | 8.7 | -0.97354 | -12.4579 | 12.4958 | 33.9919 | 91.4714 | 97.5831 | 278.7407 | 1038.8481 | 1075.5937 | 1.215 | 69.6143 | 23 | 0 | 0 | 8.652 | 84.8761 | 0 | 1.104 | 23.7962 |  |  |  | #N/A | #N/A | 1038.8481 | -12.0286 | -2.8212
0.1 | 8.8 | -0.95806 | -12.3881 | 12.4251 | 33.8961 | 90.2326 | 96.3891 | 282.1351 | 1047.9333 | 1085.2486 | 1.2115 | 69.4112 | 23 | 0 | 0 | 8.652 | 84.8761 | 0 | 1.103 | 23.1963 |  |  |  | #N/A | #N/A | 1047.9333 | -11.946 | -2.7504
0.1 | 8.9 | -0.94281 | -12.3198 | 12.3558 | 33.8018 | 89.0006 | 95.2033 | 285.52 | 1056.895 | 1094.7825 | 1.2078 | 69.2036 | 23 | 0 | 0 | 8.652 | 84.8761 | 0 | 1.102 | 22.6087 |  |  |  | #N/A | #N/A | 1056.895 | -11.8645 | -2.681
0.1 | 9 | -0.92779 | -12.2529 | 12.2879 | 33.709 | 87.7753 | 94.0255 | 288.8956 | 1065.7338 | 1104.1962 | 1.2041 | 68.9913 | 23 | 0 | 0 | 8.652 | 84.8761 | 0 | 1.1011 | 22.0333 |  |  |  | 9 | 288.8956 | 1065.7338 | -11.784 | -2.6131
0.1 | 9.1 | -0.91298 | -12.1873 | 12.2215 | 33.6177 | 86.5566 | 92.8558 | 292.2619 | 1074.4504 | 1113.4903 | 1.2003 | 68.7743 | 23 | 0 | 0 | 8.652 | 84.8761 | 0 | 1.1001 | 21.4697 |  |  |  | #N/A | #N/A | 1074.4504 | -11.7045 | -2.5466
0.1 | 9.2 | -0.8984 | -12.1231 | 12.1564 | 33.5279 | 85.3443 | 91.6939 | 295.6192 | 1083.0454 | 1122.6656 | 1.1965 | 68.5524 | 23 | 0 | 0 | 8.652 | 84.8761 | 0 | 1.0991 | 20.9177 |  |  |  | #N/A | #N/A | 1083.0454 | -11.626 | -2.4815
0.1 | 9.3 | -0.88402 | -12.0603 | 12.0926 | 33.4395 | 84.1382 | 90.5397 | 298.9676 | 1091.5196 | 1131.7228 | 1.1925 | 68.3254 | 23 | 0 | 0 | 8.652 | 84.8761 | 0 | 1.0982 | 20.3771 |  |  |  | #N/A | #N/A | 1091.5196 | -11.5484 | -2.4177
0.1 | 9.4 | -0.86985 | -11.9987 | 12.0302 | 33.3525 | 82.9384 | 89.3933 | 302.3072 | 1099.8734 | 1140.6626 | 1.1885 | 68.0932 | 23 | 0 | 0 | 8.652 | 84.8761 | 0 | 1.0973 | 19.8477 |  |  |  | #N/A | #N/A | 1099.8734 | -11.4716 | -2.3552
0.1 | 9.5 | -0.85589 | -11.9384 | 11.969 | 33.2669 | 81.7445 | 88.2545 | 305.6381 | 1108.1075 | 1149.4855 | 1.1843 | 67.8556 | 23 | 0 | 0 | 8.652 | 84.8761 | 0 | 1.0964 | 19.3293 |  |  |  | #N/A | #N/A | 1108.1075 | -11.3956 | -2.294
0.1 | 9.6 | -0.84212 | -11.8793 | 11.9091 | 33.1827 | 80.5566 | 87.1232 | 308.9606 | 1116.2226 | 1158.1924 | 1.1801 | 67.6124 | 23 | 0 | 0 | 8.652 | 84.8761 | 0 | 1.0955 | 18.8216 |  |  |  | #N/A | #N/A | 1116.2226 | -11.3205 | -2.2341
0.1 | 9.7 | -0.82855 | -11.8214 | 11.8504 | 33.0998 | 79.3745 | 85.9994 | 312.2747 | 1124.2191 | 1166.7837 | 1.1757 | 67.3635 | 23 | 0 | 0 | 8.652 | 84.8761 | 0 | 1.0946 | 18.3245 |  |  |  | #N/A | #N/A | 1124.2191 | -11.246 | -2.1754
0.1 | 9.8 | -0.81516 | -11.7648 | 11.793 | 33.0183 | 78.198 | 84.8831 | 315.5806 | 1132.0978 | 1175.2602 | 1.1713 | 67.1086 | 23 | 0 | 0 | 8.652 | 84.8761 | 0 | 1.0937 | 17.8377 |  |  |  | #N/A | #N/A | 1132.0978 | -11.1722 | -2.1179
0.1 | 9.9 | -0.80197 | -11.7093 | 11.7367 | 32.9381 | 77.0271 | 83.774 | 318.8784 | 1139.859 | 1183.6224 | 1.1667 | 66.8476 | 23 | 0 | 0 | 8.652 | 84.8761 | 0 | 1.0929 | 17.3611 |  |  |  | #N/A | #N/A | 1139.859 | -11.0991 | -2.0617
0.1 | 10 | -0.78895 | -11.655 | 11.6817 | 32.8592 | 75.8616 | 82.6723 | 322.1683 | 1147.5035 | 1191.8711 | 1.162 | 66.5803 | 23 | 0 | 0 | 8.652 | 84.8761 | 0 | 1.0921 | 16.8945 |  |  |  | 10 | 322.1683 | 1147.5035 | -11.0265 | -2.0066
0.1 | 10.1 | -0.77611 | -11.6018 | 11.6277 | 32.7816 | 74.7014 | 81.5778 | 325.4504 | 1155.0316 | 1200.0066 | 1.1573 | 66.3064 | 23 | 0 | 0 | 8.652 | 84.8761 | 0 | 1.0912 | 16.4377 |  |  |  | #N/A | #N/A | 1155.0316 | -10.9545 | -1.9527
0.1 | 10.2 | -0.76345 | -11.5497 | 11.5749 | 32.7053 | 73.5464 | 80.4904 | 328.7247 | 1162.444 | 1208.0298 | 1.1524 | 66.0258 | 23 | 0 | 0 | 8.652 | 84.8761 | 0 | 1.0904 | 15.9905 |  |  |  | #N/A | #N/A | 1162.444 | -10.883 | -1.8999
0.1 | 10.3 | -0.75096 | -11.4987 | 11.5232 | 32.6302 | 72.3965 | 79.4102 | 331.9915 | 1169.7411 | 1215.9411 | 1.1473 | 65.7382 | 23 | 0 | 0 | 8.652 | 84.8761 | 0 | 1.0896 | 15.5528 |  |  |  | #N/A | #N/A | 1169.7411 | -10.8119 | -1.8482
0.1 | 10.4 | -0.73864 | -11.4488 | 11.4726 | 32.5563 | 71.2517 | 78.3372 | 335.2508 | 1176.9235 | 1223.741 | 1.1422 | 65.4434 | 23 | 0 | 0 | 8.652 | 84.8761 | 0 | 1.0888 | 15.1244 |  |  |  | #N/A | #N/A | 1176.9235 | -10.7412 | -1.7976
0.1 | 10.5 | -0.72649 | -11.4 | 11.4231 | 32.4836 | 70.1117 | 77.2712 | 338.5028 | 1183.9917 | 1231.4303 | 1.1369 | 65.1411 | 23 | 0 | 0 | 8.652 | 84.8761 | 0 | 1.0881 | 14.7052 |  |  |  | #N/A | #N/A | 1183.9917 | -10.6708 | -1.7481
0.1 | 10.6 | -0.7145 | -11.3521 | 11.3746 | 32.4122 | 68.9764 | 76.2122 | 341.7476 | 1190.9461 | 1239.0093 | 1.1315 | 64.8311 | 23 | 0 | 0 | 8.652 | 84.8761 | 0 | 1.0873 | 14.2949 |  |  |  | #N/A | #N/A | 1190.9461 | -10.6007 | -1.6996
0.1 | 10.7 | -0.70267 | -11.3053 | 11.3272 | 32.3419 | 67.8459 | 75.1603 | 344.9853 | 1197.7872 | 1246.4787 | 1.126 | 64.513 | 23 | 0 | 0 | 8.652 | 84.8761 | 0 | 1.0866 | 13.8935 |  |  |  | #N/A | #N/A | 1197.7872 | -10.5308 | -1.6522
0.1 | 10.8 | -0.69099 | -11.2595 | 11.2807 | 32.2728 | 66.72 | 74.1154 | 348.216 | 1204.5155 | 1253.8389 | 1.1203 | 64.1867 | 23 | 0 | 0 | 8.652 | 84.8761 | 0 | 1.0858 | 13.5007 |  |  |  | #N/A | #N/A | 1204.5155 | -10.4611 | -1.6058
0.1 | 10.9 | -0.67947 | -11.2147 | 11.2353 | 32.2049 | 65.5985 | 73.0775 | 351.4399 | 1211.1315 | 1261.0906 | 1.1144 | 63.8518 | 23 | 0 | 0 | 8.652 | 84.8761 | 0 | 1.0851 | 13.1165 |  |  |  | #N/A | #N/A | 1211.1315 | -10.3916 | -1.5604
0.1 | 11 | -0.6681 | -11.1709 | 11.1908 | 32.1381 | 64.4814 | 72.0466 | 354.6571 | 1217.6354 | 1268.2341 | 1.1084 | 63.5079 | 23 | 0 | 0 | 8.652 | 84.8761 | 0 | 1.0844 | 12.7408 |  |  |  | 11 | 354.6571 | 1217.6354 | -10.322 | -1.516
0.1 | 11.1 | -0.65688 | -11.128 | 11.1473 | 32.0724 | 63.3686 | 71.0227 | 357.8676 | 1224.0279 | 1275.27 | 1.1023 | 63.1549 | 23 | 0 | 0 | 8.652 | 84.8761 | 0 | 1.0837 | 12.3733 |  |  |  | #N/A | #N/A | 1224.0279 | -10.2525 | -1.4726
0.1 | 11.2 | -0.64581 | -11.086 | 11.1048 | 32.0078 | 62.26 | 70.0058 | 361.0716 | 1230.3094 | 1282.1988 | 1.0959 | 62.7923 | 23 | 0 | 0 | 8.652 | 84.8761 | 0 | 1.083 | 12.0139 |  |  |  | #N/A | #N/A | 1230.3094 | -10.1829 | -1.4301
0.1 | 11.3 | -0.63488 | -11.0449 | 11.0632 | 31.9443 | 61.1555 | 68.9959 | 364.2692 | 1236.4801 | 1289.021 | 1.0894 | 62.4199 | 23 | 0 | 0 | 8.652 | 84.8761 | 0 | 1.0824 | 11.6626 |  |  |  | #N/A | #N/A | 1236.4801 | -10.1131 | -1.3886
0.1 | 11.4 | -0.62409 | -11.0048 | 11.0225 | 31.8819 | 60.055 | 67.9931 | 367.4605 | 1242.5407 | 1295.7371 | 1.0828 | 62.0371 | 23 | 0 | 0 | 8.652 | 84.8761 | 0 | 1.0817 | 11.3191 |  |  |  | #N/A | #N/A | 1242.5407 | -10.0432 | -1.348
0.1 | 11.5 | -0.61345 | -10.9655 | 10.9827 | 31.8206 | 58.9585 | 66.9974 | 370.6456 | 1248.4914 | 1302.3474 | 1.0759 | 61.6438 | 23 | 0 | 0 | 8.652 | 84.8761 | 0 | 1.081 | 10.9835 |  |  |  | #N/A | #N/A | 1248.4914 | -9.973 | -1.3083
0.1 | 11.6 | -0.60294 | -10.9271 | 10.9438 | 31.7603 | 57.8658 | 66.0088 | 373.8247 | 1254.3326 | 1308.8526 | 1.0688 | 61.2393 | 23 | 0 | 0 | 8.652 | 84.8761 | 0 | 1.0804 | 10.6555 |  |  |  | #N/A | #N/A | 1254.3326 | -9.9024 | -1.2695
0.1 | 11.7 | -0.59257 | -10.8896 | 10.9057 | 31.701 | 56.7768 | 65.0274 | 376.9977 | 1260.0647 | 1315.2529 | 1.0616 | 60.8234 | 23 | 0 | 0 | 8.652 | 84.8761 | 0 | 1.0798 | 10.335 |  |  |  | #N/A | #N/A | 1260.0647 | -9.8314 | -1.2316
0.1 | 11.8 | -0.58233 | -10.853 | 10.8686 | 31.6428 | 55.6915 | 64.0532 | 380.1649 | 1265.6881 | 1321.549 | 1.0541 | 60.3956 | 23 | 0 | 0 | 8.652 | 84.8761 | 0 | 1.0792 | 10.022 |  |  |  | #N/A | #N/A | 1265.6881 | -9.7598 | -1.1945
0.1 | 11.9 | -0.57223 | -10.8171 | 10.8323 | 31.5856 | 54.6098 | 63.0863 | 383.3263 | 1271.2032 | 1327.7412 | 1.0464 | 59.9555 | 23 | 0 | 0 | 8.652 | 84.8761 | 0 | 1.0786 | 9.7163 |  |  |  | #N/A | #N/A | 1271.2032 | -9.6877 | -1.1583
0.1 | 12 | -0.56226 | -10.7821 | 10.7968 | 31.5293 | 53.5316 | 62.1267 | 386.4821 | 1276.6102 | 1333.8299 | 1.0385 | 59.5025 | 23 | 0 | 0 | 8.652 | 84.8761 | 0 | 1.078 | 9.4179 |  |  |  | 12 | 386.4821 | 1276.6102 | -9.6149 | -1.123
0.1 | 12.1 | -0.55243 | -10.7479 | 10.7621 | 31.4741 | 52.4568 | 61.1746 | 389.6323 | 1281.9097 | 1339.8155 | 1.0304 | 59.0362 | 23 | 0 | 0 | 8.652 | 84.8761 | 0 | 1.0774 | 9.1266 |  |  |  | #N/A | #N/A | 1281.9097 | -9.5413 | -1.0885
0.1 | 12.2 | -0.54272 | -10.7145 | 10.7283 | 31.4198 | 51.3853 | 60.23 | 392.777 | 1287.1018 | 1345.6986 | 1.022 | 58.5561 | 23 | 0 | 0 | 8.652 | 84.8761 | 0 | 1.0769 | 8.8423 |  |  |  | #N/A | #N/A | 1287.1018 | -9.4669 | -1.0549
0.1 | 12.3 | -0.53314 | -10.6819 | 10.6952 | 31.3665 | 50.3171 | 59.2931 | 395.9163 | 1292.1869 | 1351.4794 | 1.0134 | 58.0616 | 23 | 0 | 0 | 8.652 | 84.8761 | 0 | 1.0763 | 8.565 |  |  |  | #N/A | #N/A | 1292.1869 | -9.3914 | -1.022
0.1 | 12.4 | -0.52369 | -10.6501 | 10.663 | 31.3141 | 49.2521 | 58.3639 | 399.0503 | 1297.1653 | 1357.1585 | 1.0045 | 57.5521 | 23 | 0 | 0 | 8.652 | 84.8761 | 0 | 1.0758 | 8.2945 |  |  |  | #N/A | #N/A | 1297.1653 | -9.3149 | -0.98994
0.1 | 12.5 | -0.51436 | -10.619 | 10.6315 | 31.2627 | 48.1902 | 57.4426 | 402.1791 | 1302.0375 | 1362.7361 | 0.99531 | 57.0271 | 23 | 0 | 0 | 8.652 | 84.8761 | 0 | 1.0752 | 8.0308 |  |  |  | #N/A | #N/A | 1302.0375 | -9.2371 | -0.95868
0.1 | 12.6 | -0.50516 | -10.5887 | 10.6007 | 31.2122 | 47.1314 | 56.5293 | 405.3029 | 1306.8035 | 1368.2127 | 0.98587 | 56.486 | 23 | 0 | 0 | 8.652 | 84.8761 | 0 | 1.0747 | 7.7737 |  |  |  | #N/A | #N/A | 1306.8035 | -9.1581 | -0.9282
0.1 | 12.7 | -0.49609 | -10.5591 | 10.5708 | 31.1626 | 46.0754 | 55.6242 | 408.4216 | 1311.4639 | 1373.5886 | 0.97613 | 55.928 | 23 | 0 | 0 | 8.652 | 84.8761 | 0 | 1.0742 | 7.5232 |  |  |  | #N/A | #N/A | 1311.4639 | -9.0776 | -0.89849
0.1 | 12.8 | -0.48715 | -10.5303 | 10.5415 | 31.1139 | 45.0224 | 54.7274 | 411.5354 | 1316.0188 | 1378.8643 | 0.96609 | 55.3526 | 23 | 0 | 0 | 8.652 | 84.8761 | 0 | 1.0737 | 7.2793 |  |  |  | #N/A | #N/A | 1316.0188 | -8.9955 | -0.86954
0.1 | 12.9 | -0.47832 | -10.5021 | 10.513 | 31.066 | 43.9722 | 53.8391 | 414.6444 | 1320.4685 | 1384.0401 | 0.95573 | 54.7591 | 23 | 0 | 0 | 8.652 | 84.8761 | 0 | 1.0733 | 7.0418 |  |  |  | #N/A | #N/A | 1320.4685 | -8.9117 | -0.84134
0.1 | 13 | -0.46963 | -10.4747 | 10.4853 | 31.0191 | 42.9247 | 52.9596 | 417.7487 | 1324.8134 | 1389.1164 | 0.94504 | 54.1467 | 23 | 0 | 0 | 8.652 | 84.8761 | 0 | 1.0728 | 6.8106 |  |  |  | 13 | 417.7487 | 1324.8134 | -8.826 | -0.81389
0.1 | 13.1 | -0.46105 | -10.448 | 10.4582 | 30.973 | 41.8799 | 52.0889 | 420.8483 | 1329.0536 | 1394.0935 | 0.93401 | 53.5146 | 23 | 0 | 0 | 8.652 | 84.8761 | 0 | 1.0723 | 6.5857 |  |  |  | #N/A | #N/A | 1329.0536 | -8.7384 | -0.78717
0.1 | 13.2 | -0.45261 | -10.422 | 10.4318 | 30.9277 | 40.8377 | 51.2274 | 423.9433 | 1333.1895 | 1398.9718 | 0.92262 | 52.8622 | 23 | 0 | 0 | 8.652 | 84.8761 | 0 | 1.0719 | 6.367 |  |  |  | #N/A | #N/A | 1333.1895 | -8.6485 | -0.76117
0.1 | 13.3 | -0.44429 | -10.3966 | 10.4061 | 30.8833 | 39.7981 | 50.3752 | 427.0339 | 1337.2213 | 1403.7516 | 0.91086 | 52.1886 | 23 | 0 | 0 | 8.652 | 84.8761 | 0 | 1.0715 | 6.1544 |  |  |  | #N/A | #N/A | 1337.2213 | -8.5563 | -0.7359
0.1 | 13.4 | -0.43609 | -10.372 | 10.3811 | 30.8397 | 38.7609 | 49.5327 | 430.12 | 1341.1492 | 1408.4333 | 0.89872 | 51.4929 | 23 | 0 | 0 | 8.652 | 84.8761 | 0 | 1.071 | 5.9479 |  |  |  | #N/A | #N/A | 1341.1492 | -8.4616 | -0.71133
0.1 | 13.5 | -0.42802 | -10.348 | 10.3568 | 30.7969 | 37.7261 | 48.7001 | 433.2018 | 1344.9736 | 1413.0172 | 0.88618 | 50.7743 | 23 | 0 | 0 | 8.652 | 84.8761 | 0 | 1.0706 | 5.7475 |  |  |  | #N/A | #N/A | 1344.9736 | -8.3641 | -0.68746
0.1 | 13.6 | -0.42008 | -10.3246 | 10.3331 | 30.7548 | 36.6936 | 47.8778 | 436.2794 | 1348.6945 | 1417.5037 | 0.87322 | 50.0319 | 23 | 0 | 0 | 8.652 | 84.8761 | 0 | 1.0702 | 5.5529 |  |  |  | #N/A | #N/A | 1348.6945 | -8.2637 | -0.66429
0.1 | 13.7 | -0.41227 | -10.3019 | 10.3101 | 30.7136 | 35.6634 | 47.066 | 439.3529 | 1352.3124 | 1421.893 | 0.85983 | 49.2647 | 23 | 0 | 0 | 8.652 | 84.8761 | 0 | 1.0698 | 5.3643 |  |  |  | #N/A | #N/A | 1352.3124 | -8.1602 | -0.64181
0.1 | 13.8 | -0.40459 | -10.2798 | 10.2878 | 30.6732 | 34.6354 | 46.2651 | 442.4222 | 1355.8273 | 1426.1855 | 0.84599 | 48.4719 | 23 | 0 | 0 | 8.652 | 84.8761 | 0 | 1.0695 | 5.1814 |  |  |  | #N/A | #N/A | 1355.8273 | -8.0534 | -0.62
0.1 | 13.9 | -0.39704 | -10.2583 | 10.266 | 30.6335 | 33.6096 | 45.4754 | 445.4875 | 1359.2396 | 1430.3816 | 0.83169 | 47.6524 | 23 | 0 | 0 | 8.652 | 84.8761 | 0 | 1.0691 | 5.0043 |  |  |  | #N/A | #N/A | 1359.2396 | -7.9429 | -0.59887
0.1 | 14 | -0.38963 | -10.2375 | 10.2449 | 30.5945 | 32.5859 | 44.6974 | 448.5489 | 1362.5494 | 1434.4814 | 0.81691 | 46.8053 | 23 | 0 | 0 | 8.652 | 84.8761 | 0 | 1.0687 | 4.833 |  |  |  | 14 | 448.5489 | 1362.5494 | -7.8287 | -0.5784
0.1 | 14.1 | -0.38235 | -10.2172 | 10.2244 | 30.5563 | 31.5641 | 43.9315 | 451.6065 | 1365.7569 | 1438.4854 | 0.80162 | 45.9295 | 23 | 0 | 0 | 8.652 | 84.8761 | 0 | 1.0684 | 4.6673 |  |  |  | #N/A | #N/A | 1365.7569 | -7.7104 | -0.5586
0.1 | 14.2 | -0.37521 | -10.1976 | 10.2045 | 30.5187 | 30.5444 | 43.1781 | 454.6602 | 1368.8623 | 1442.3938 | 0.78582 | 45.0241 | 23 | 0 | 0 | 8.652 | 84.8761 | 0 | 1.0681 | 4.5071 |  |  |  | #N/A | #N/A | 1368.8623 | -7.5878 | -0.53944
0.1 | 14.3 | -0.3682 | -10.1785 | 10.1852 | 30.4819 | 29.5265 | 42.4378 | 457.7102 | 1371.8658 | 1446.2069 | 0.76948 | 44.0879 | 23 | 0 | 0 | 8.652 | 84.8761 | 0 | 1.0677 | 4.3526 |  |  |  | #N/A | #N/A | 1371.8658 | -7.4606 | -0.52094
0.1 | 14.4 | -0.36134 | -10.16 | 10.1664 | 30.4458 | 28.5105 | 41.7109 | 460.7566 | 1374.7677 | 1449.9251 | 0.75258 | 43.1199 | 23 | 0 | 0 | 8.652 | 84.8761 | 0 | 1.0674 | 4.2035 |  |  |  | #N/A | #N/A | 1374.7677 | -7.3285 | -0.50307
0.1 | 14.5 | -0.35463 | -10.1421 | 10.1483 | 30.4103 | 27.4963 | 40.998 | 463.7994 | 1377.568 | 1453.5486 | 0.73512 | 42.1192 | 23 | 0 | 0 | 8.652 | 84.8761 | 0 | 1.0671 | 4.0599 |  |  |  | #N/A | #N/A | 1377.568 | -7.1913 | -0.48585
0.1 | 14.6 | -0.34807 | -10.1247 | 10.1307 | 30.3755 | 26.4838 | 40.2997 | 466.8387 | 1380.267 | 1457.0777 | 0.71706 | 41.0846 | 23 | 0 | 0 | 8.652 | 84.8761 | 0 | 1.0668 | 3.9217 |  |  |  | #N/A | #N/A | 1380.267 | -7.0486 | -0.46925
0.1 | 14.7 | -0.34165 | -10.1079 | 10.1137 | 30.3413 | 25.4731 | 39.6166 | 469.8746 | 1382.8649 | 1460.5127 | 0.6984 | 40.0151 | 23 | 0 | 0 | 8.652 | 84.8761 | 0 | 1.0666 | 3.7889 |  |  |  | #N/A | #N/A | 1382.8649 | -6.9001 | -0.45328
0.1 | 14.8 | -0.3354 | -10.0916 | 10.0972 | 30.3078 | 24.4639 | 38.9493 | 472.907 | 1385.3617 | 1463.8539 | 0.6791 | 38.9098 | 23 | 0 | 0 | 8.652 | 84.8761 | 0 | 1.0663 | 3.6614 |  |  |  | #N/A | #N/A | 1385.3617 | -6.7457 | -0.43793
0.1 | 14.9 | -0.3293 | -10.0758 | 10.0812 | 30.2749 | 23.4563 | 38.2984 | 475.9362 | 1387.7577 | 1467.1015 | 0.65917 | 37.7678 | 23 | 0 | 0 | 8.652 | 84.8761 | 0 | 1.066 | 3.5392 |  |  |  | #N/A | #N/A | 1387.7577 | -6.5848 | -0.42319
0.1 | 15 | -0.32337 | -10.0605 | 10.0657 | 30.2425 | 22.4503 | 37.6646 | 478.962 | 1390.0531 | 1470.2558 | 0.63858 | 36.588 | 23 | 0 | 0 | 8.652 | 84.8761 | 0 | 1.0658 | 3.4223 |  |  |  | 15 | 478.962 | 1390.0531 | -6.4173 | -0.40907
0.1 | 15.1 | -0.3176 | -10.0458 | 10.0508 | 30.2108 | 21.4457 | 37.0487 | 481.9847 | 1392.2479 | 1473.3171 | 0.61732 | 35.3698 | 23 | 0 | 0 | 8.652 | 84.8761 | 0 | 1.0655 | 3.3105 |  |  |  | #N/A | #N/A | 1392.2479 | -6.2429 | -0.39555
0.1 | 15.2 | -0.31201 | -10.0315 | 10.0363 | 30.1796 | 20.4425 | 36.4514 | 485.0042 | 1394.3423 | 1476.2857 | 0.59537 | 34.1123 | 23 | 0 | 0 | 8.652 | 84.8761 | 0 | 1.0653 | 3.204 |  |  |  | #N/A | #N/A | 1394.3423 | -6.0612 | -0.38263
0.1 | 15.3 | -0.3066 | -10.0177 | 10.0224 | 30.1489 | 19.4408 | 35.8734 | 488.0206 | 1396.3364 | 1479.1618 | 0.57273 | 32.8149 | 23 | 0 | 0 | 8.652 | 84.8761 | 0 | 1.0651 | 3.1026 |  |  |  | #N/A | #N/A | 1396.3364 | -5.8719 | -0.37032
0.1 | 15.4 | -0.30137 | -10.0043 | 10.0089 | 30.1188 | 18.4403 | 35.3155 | 491.034 | 1398.2305 | 1481.9457 | 0.54938 | 31.4772 | 23 | 0 | 0 | 8.652 | 84.8761 | 0 | 1.0649 | 3.0062 |  |  |  | #N/A | #N/A | 1398.2305 | -5.6749 | -0.35859
0.1 | 15.5 | -0.29633 | -9.9914 | 9.9958 | 30.0891 | 17.4412 | 34.7786 | 494.0444 | 1400.0246 | 1484.6376 | 0.52532 | 30.0988 | 23 | 0 | 0 | 8.652 | 84.8761 | 0 | 1.0647 | 2.915 |  |  |  | #N/A | #N/A | 1400.0246 | -5.4698 | -0.34746
0.1 | 15.6 | -0.29149 | -9.979 | 9.9832 | 30.06 | 16.4433 | 34.2635 | 497.0519 | 1401.7188 | 1487.2378 | 0.50055 | 28.6794 | 23 | 0 | 0 | 8.652 | 84.8761 | 0 | 1.0645 | 2.8288 |  |  |  | #N/A | #N/A | 1401.7188 | -5.2566 | -0.33692
0.1 | 15.7 | -0.28684 | -9.9669 | 9.971 | 30.0313 | 15.4466 | 33.771 | 500.0564 | 1403.3133 | 1489.7465 | 0.47506 | 27.219 | 23 | 0 | 0 | 8.652 | 84.8761 | 0 | 1.0644 | 2.7476 |  |  |  | #N/A | #N/A | 1403.3133 | -5.0348 | -0.32695
0.1 | 15.8 | -0.2824 | -9.9553 | 9.9593 | 30.0031 | 14.4511 | 33.3019 | 503.0582 | 1404.8082 | 1492.164 | 0.44886 | 25.718 | 23 | 0 | 0 | 8.652 | 84.8761 | 0 | 1.0642 | 2.6714 |  |  |  | #N/A | #N/A | 1404.8082 | -4.8046 | -0.31757
0.1 | 15.9 | -0.27818 | -9.944 | 9.9479 | 29.9753 | 13.4567 | 32.8572 | 506.0571 | 1406.2036 | 1494.4906 | 0.42196 | 24.1766 | 23 | 0 | 0 | 8.652 | 84.8761 | 0 | 1.0641 | 2.6002 |  |  |  | #N/A | #N/A | 1406.2036 | -4.5657 | -0.30876
0.1 | 16 | -0.27417 | -9.9331 | 9.9369 | 29.9478 | 12.4634 | 32.4378 | 509.0532 | 1407.4996 | 1496.7265 | 0.39437 | 22.5956 | 23 | 0 | 0 | 8.652 | 84.8761 | 0 | 1.0639 | 2.5339 |  | Para |  | 16 | 509.0532 | 1407.4996 | -4.3182 | -0.30053
0.1 | 16.1 | -0.27039 | -9.9225 | 9.9262 | 29.9208 | 11.4711 | 32.0444 | 512.0467 | 1408.6963 | 1498.8719 | 0.3661 | 20.976 | 23 | 0 | 0 | 8.652 | 84.8761 | 0 | 1.0638 | 2.4725 |  |  |  | #N/A | #N/A | #N/A | -4.0621 | -0.29287
0.1 | 16.2 | -0.26684 | -9.9123 | 9.9159 | 29.8941 | 10.4799 | 31.6779 | 515.0374 | 1409.7939 | 1500.9271 | 0.33718 | 19.319 | 23 | 0 | 0 | 8.652 | 84.8761 | 0 | 1.0637 | 2.416 |  |  |  | #N/A | #N/A | #N/A | -3.7975 | -0.28577
0.1 | 16.3 | -0.26352 | -9.9024 | 9.9059 | 29.8678 | 9.4897 | 31.3391 | 518.0255 | 1410.7923 | 1502.8924 | 0.30764 | 17.6262 | 23 | 0 | 0 | 8.652 | 84.8761 | 0 | 1.0636 | 2.3644 |  |  |  | #N/A | #N/A | #N/A | -3.5247 | -0.27924
0.1 | 16.4 | -0.26045 | -9.8927 | 9.8962 | 29.8417 | 8.5004 | 31.0288 | 521.011 | 1411.6918 | 1504.7678 | 0.2775 | 15.8995 | 23 | 0 | 0 | 8.652 | 84.8761 | 0 | 1.0635 | 2.3176 |  |  |  | #N/A | #N/A | #N/A | -3.2438 | -0.27327
0.1 | 16.5 | -0.25762 | -9.8834 | 9.8867 | 29.816 | 7.512 | 30.7477 | 523.9939 | 1412.4925 | 1506.5539 | 0.24681 | 14.1412 | 23 | 0 | 0 | 8.652 | 84.8761 | 0 | 1.0634 | 2.2756 |  |  |  | #N/A | #N/A | #N/A | -2.9553 | -0.26787
0.1 | 16.6 | -0.25504 | -9.8743 | 9.8776 | 29.7905 | 6.5246 | 30.4966 | 526.9742 | 1413.1943 | 1508.2506 | 0.21561 | 12.3537 | 23 | 0 | 0 | 8.652 | 84.8761 | 0 | 1.0633 | 2.2384 |  |  |  | #N/A | #N/A | #N/A | -2.6597 | -0.26301
0.1 | 16.7 | -0.25273 | -9.8654 | 9.8686 | 29.7652 | 5.5381 | 30.276 | 529.952 | 1413.7974 | 1509.8584 | 0.18396 | 10.5399 | 23 | 0 | 0 | 8.652 | 84.8761 | 0 | 1.0632 | 2.206 |  |  |  | #N/A | #N/A | #N/A | -2.3575 | -0.25872
0.1 | 16.8 | -0.25067 | -9.8566 | 9.8598 | 29.7401 | 4.5524 | 30.0865 | 532.9272 | 1414.302 | 1511.3773 | 0.15189 | 8.7029 | 23 | 0 | 0 | 8.652 | 84.8761 | 0 | 1.0632 | 2.1784 |  |  |  | #N/A | #N/A | #N/A | -2.0494 | -0.25497
0.1 | 16.9 | -0.24888 | -9.8481 | 9.8512 | 29.7152 | 3.5676 | 29.9286 | 535.9 | 1414.708 | 1512.8078 | 0.11949 | 6.8462 | 23 | 0 | 0 | 8.652 | 84.8761 | 0 | 1.0631 | 2.1555 |  |  |  | #N/A | #N/A | #N/A | -1.7361 | -0.25178
0.1 | 17 | -0.24736 | -9.8397 | 9.8428 | 29.6905 | 2.5836 | 29.8027 | 538.8703 | 1415.0155 | 1514.15 | 0.0868 | 4.9733 | 23 | 0 | 0 | 8.652 | 84.8761 | 0 | 1.0631 | 2.1373 |  |  |  | 17 | 538.8703 | #N/A | -1.4185 | -0.24913
0.1 | 17.1 | -0.2461 | -9.8314 | 9.8345 | 29.6659 | 1.6005 | 29.709 | 541.8381 | 1415.2247 | 1515.4041 | 0.053899 | 3.0882 | 23 | 0 | 0 | 8.652 | 84.8761 | 0 | 1.0631 | 2.1239 |  |  |  | #N/A | #N/A | #N/A | -1.0975 | -0.24703
0.1 | 17.2 | -0.24512 | -9.8232 | 9.8263 | 29.6414 | 0.61818 | 29.6478 | 544.8035 | 1415.3357 | 1516.5704 | 0.020852 | 1.1947 | 23 | 0 | 0 | 8.652 | 84.8761 | 0 | 1.0631 | 2.1151 | Apogée |  |  | #N/A | #N/A | #N/A | -0.77397 | -0.24548
0.1 | 17.3 | -0.24441 | -9.8151 | 9.8181 | 29.6169 | -0.36333 | 29.6192 | 547.7664 | 1415.3484 | 1517.6492 | -0.012267 | -0.70285 | 23 | 0 | 0 | 8.652 | 84.8761 | 0 | 1.0631 | 2.111 |  |  |  | #N/A | #N/A | #N/A | -0.44901 | -0.24446
0.1 | 17.4 | -0.24397 | -9.807 | 9.81 | 29.5925 | -1.344 | 29.623 | 550.7269 | 1415.263 | 1518.6407 | -0.045387 | -2.6005 | 23 | 0 | 0 | 8.652 | 84.8761 | 0 | 1.0631 | 2.1116 |  |  |  | #N/A | #N/A | #N/A | -0.12365 | -0.24399
0.1 | 17.5 | -0.24381 | -9.7989 | 9.802 | 29.5682 | -2.3239 | 29.6593 | 553.6849 | 1415.0796 | 1519.5451 | -0.078434 | -4.494 | 23 | 0 | 0 | 8.652 | 84.8761 | 0 | 1.0631 | 2.1168 |  |  |  | #N/A | #N/A | #N/A | 0.20103 | -0.24406
0.1 | 17.6 | -0.24391 | -9.7908 | 9.7939 | 29.5438 | -3.303 | 29.7278 | 556.6405 | 1414.7983 | 1520.3627 | -0.11134 | -6.3792 | 23 | 0 | 0 | 8.652 | 84.8761 | 0 | 1.0631 | 2.1266 |  |  |  | #N/A | #N/A | #N/A | 0.52399 | -0.24466
0.1 | 17.7 | -0.24428 | -9.7827 | 9.7857 | 29.5193 | -4.2813 | 29.8282 | 559.5936 | 1414.4191 | 1521.0938 | -0.14403 | -8.2522 | 23 | 0 | 0 | 8.652 | 84.8761 | 0 | 1.0632 | 2.1411 |  |  |  | #N/A | #N/A | #N/A | 0.84417 | -0.2458
0.1 | 17.8 | -0.24491 | -9.7745 | 9.7775 | 29.4948 | -5.2587 | 29.96 | 562.5443 | 1413.9421 | 1521.7386 | -0.17644 | -10.1092 | 23 | 0 | 0 | 8.652 | 84.8761 | 0 | 1.0632 | 2.1602 |  |  |  | #N/A | #N/A | #N/A | 1.1606 | -0.24747
0.1 | 17.9 | -0.2458 | -9.7662 | 9.7693 | 29.4703 | -6.2353 | 30.1227 | 565.4926 | 1413.3674 | 1522.2973 | -0.20851 | -11.9465 | 23 | 0 | 0 | 8.652 | 84.8761 | 0 | 1.0633 | 2.1838 |  |  |  | #N/A | #N/A | #N/A | 1.4722 | -0.24967
0.1 | 18 | -0.24694 | -9.7578 | 9.7609 | 29.4456 | -7.2111 | 30.3157 | 568.4384 | 1412.695 | 1522.7703 | -0.24017 | -13.7607 | 23 | 0 | 0 | 8.652 | 84.8761 | 0 | 1.0634 | 2.2121 |  |  |  | 18 | 568.4384 | #N/A | 1.7782 | -0.25241
0.1 | 18.1 | -0.24833 | -9.7492 | 9.7523 | 29.4207 | -8.186 | 30.5384 | 571.3817 | 1411.9252 | 1523.1578 | -0.27138 | -15.5487 | 23 | 0 | 0 | 8.652 | 84.8761 | 0 | 1.0634 | 2.2448 |  |  |  | #N/A | #N/A | #N/A | 2.0778 | -0.25567
0.1 | 18.2 | -0.24996 | -9.7404 | 9.7437 | 29.3957 | -9.1601 | 30.7899 | 574.3225 | 1411.0579 | 1523.4601 | -0.30208 | -17.3077 | 23 | 0 | 0 | 8.652 | 84.8761 | 0 | 1.0635 | 2.2822 |  |  |  | #N/A | #N/A | #N/A | 2.3702 | -0.25946
0.1 | 18.3 | -0.25183 | -9.7315 | 9.7348 | 29.3706 | -10.1332 | 31.0695 | 577.2608 | 1410.0932 | 1523.6774 | -0.33223 | -19.0351 | 23 | 0 | 0 | 8.652 | 84.8761 | 0 | 1.0636 | 2.324 |  |  |  | #N/A | #N/A | #N/A | 2.6547 | -0.26377
0.1 | 18.4 | -0.25392 | -9.7224 | 9.7257 | 29.3452 | -11.1055 | 31.3763 | 580.1966 | 1409.0313 | 1523.8101 | -0.36179 | -20.7288 | 23 | 0 | 0 | 8.652 | 84.8761 | 0 | 1.0638 | 2.3704 |  |  |  | #N/A | #N/A | #N/A | 2.9309 | -0.26861
0.1 | 18.5 | -0.25624 | -9.713 | 9.7164 | 29.3195 | -12.0768 | 31.7094 | 583.1299 | 1407.8722 | 1523.8584 | -0.39072 | -22.3869 | 23 | 0 | 0 | 8.652 | 84.8761 | 0 | 1.0639 | 2.4213 |  |  |  | #N/A | #N/A | #N/A | 3.1982 | -0.27397
0.1 | 18.6 | -0.25876 | -9.7034 | 9.7069 | 29.2937 | -13.0471 | 32.0678 | 586.0605 | 1406.616 | 1523.8226 | -0.41901 | -24.0077 | 23 | 0 | 0 | 8.652 | 84.8761 | 0 | 1.064 | 2.4767 |  |  |  | #N/A | #N/A | #N/A | 3.4564 | -0.27985
0.1 | 18.7 | -0.26149 | -9.6935 | 9.6971 | 29.2675 | -14.0165 | 32.4507 | 588.9886 | 1405.2628 | 1523.7031 | -0.44663 | -25.5902 | 23 | 0 | 0 | 8.652 | 84.8761 | 0 | 1.0642 | 2.5365 |  |  |  | #N/A | #N/A | #N/A | 3.705 | -0.28625
0.1 | 18.8 | -0.26441 | -9.6834 | 9.687 | 29.2411 | -14.9848 | 32.857 | 591.914 | 1403.8127 | 1523.5 | -0.47356 | -27.1332 | 23 | 0 | 0 | 8.652 | 84.8761 | 0 | 1.0643 | 2.6008 |  |  |  | #N/A | #N/A | #N/A | 3.9441 | -0.29317
0.1 | 18.9 | -0.26752 | -9.6729 | 9.6766 | 29.2143 | -15.9521 | 33.2858 | 594.8368 | 1402.2659 | 1523.2138 | -0.4998 | -28.6362 | 23 | 0 | 0 | 8.652 | 84.8761 | 0 | 1.0645 | 2.6695 |  |  |  | #N/A | #N/A | #N/A | 4.1734 | -0.3006
0.1 | 19 | -0.2708 | -9.6621 | 9.6659 | 29.1872 | -16.9183 | 33.7361 | 597.7569 | 1400.6224 | 1522.8448 | -0.52532 | -30.0986 | 23 | 0 | 0 | 8.652 | 84.8761 | 0 | 1.0647 | 2.7427 |  |  |  | 19 | 597.7569 | #N/A | 4.3929 | -0.30854
0.1 | 19.1 | -0.27426 | -9.651 | 9.6549 | 29.1598 | -17.8834 | 34.2069 | 600.6742 | 1398.8823 | 1522.3932 | -0.55013 | -31.5204 | 23 | 0 | 0 | 8.652 | 84.8761 | 0 | 1.0648 | 2.8203 |  |  |  | #N/A | #N/A | #N/A | 4.6026 | -0.317
0.1 | 19.2 | -0.27787 | -9.6396 | 9.6436 | 29.132 | -18.8474 | 34.6972 | 603.5888 | 1397.0457 | 1521.8595 | -0.57424 | -32.9014 | 23 | 0 | 0 | 8.652 | 84.8761 | 0 | 1.065 | 2.9022 |  |  |  | #N/A | #N/A | #N/A | 4.8027 | -0.32597
0.1 | 19.3 | -0.28164 | -9.6278 | 9.6319 | 29.1039 | -19.8102 | 35.2062 | 606.5006 | 1395.1129 | 1521.2439 | -0.59764 | -34.242 | 23 | 0 | 0 | 8.652 | 84.8761 | 0 | 1.0652 | 2.9886 |  |  |  | #N/A | #N/A | #N/A | 4.9933 | -0.33544
0.1 | 19.4 | -0.28555 | -9.6156 | 9.6199 | 29.0753 | -20.7717 | 35.7329 | 609.4096 | 1393.0838 | 1520.5467 | -0.62033 | -35.5424 | 23 | 0 | 0 | 8.652 | 84.8761 | 0 | 1.0655 | 3.0793 |  |  |  | #N/A | #N/A | #N/A | 5.1746 | -0.34542
0.1 | 19.5 | -0.2896 | -9.6031 | 9.6075 | 29.0463 | -21.732 | 36.2763 | 612.3156 | 1390.9586 | 1519.7685 | -0.64234 | -36.8033 | 23 | 0 | 0 | 8.652 | 84.8761 | 0 | 1.0657 | 3.1744 |  |  |  | #N/A | #N/A | #N/A | 5.3467 | -0.35591
0.1 | 19.6 | -0.29377 | -9.5902 | 9.5947 | 29.017 | -22.691 | 36.8357 | 615.2188 | 1388.7374 | 1518.9094 | -0.66366 | -38.0251 | 23 | 0 | 0 | 8.652 | 84.8761 | 0 | 1.0659 | 3.2737 |  |  |  | #N/A | #N/A | #N/A | 5.51 | -0.36689
0.1 | 19.7 | -0.29806 | -9.5769 | 9.5816 | 28.9872 | -23.6487 | 37.4101 | 618.119 | 1386.4204 | 1517.9699 | -0.68432 | -39.2088 | 23 | 0 | 0 | 8.652 | 84.8761 | 0 | 1.0662 | 3.3774 |  |  |  | #N/A | #N/A | #N/A | 5.6646 | -0.37838
0.1 | 19.8 | -0.30247 | -9.5632 | 9.568 | 28.9569 | -24.6051 | 37.9988 | 621.0162 | 1384.0077 | 1516.9504 | -0.70433 | -40.355 | 23 | 0 | 0 | 8.652 | 84.8761 | 0 | 1.0664 | 3.4854 |  |  |  | #N/A | #N/A | #N/A | 5.811 | -0.39036
0.1 | 19.9 | -0.30699 | -9.5491 | 9.5541 | 28.9262 | -25.56 | 38.601 | 623.9104 | 1381.4995 | 1515.8512 | -0.7237 | -41.4647 | 23 | 0 | 0 | 8.652 | 84.8761 | 0 | 1.0667 | 3.5977 |  |  |  | #N/A | #N/A | #N/A | 5.9493 | -0.40284
0.1 | 20 | -0.3116 | -9.5347 | 9.5398 | 28.8951 | -26.5134 | 39.2159 | 626.8014 | 1378.8958 | 1514.6728 | -0.74244 | -42.5388 | 23 | 0 | 0 | 8.652 | 84.8761 | 0 | 1.067 | 3.7142 |  |  |  | 20 | 626.8014 | #N/A | 6.08 | -0.41582
0.1 | 20.1 | -0.3163 | -9.5198 | 9.525 | 28.8634 | -27.4654 | 39.8428 | 629.6894 | 1376.1969 | 1513.4155 | -0.76058 | -43.5783 | 23 | 0 | 0 | 8.652 | 84.8761 | 0 | 1.0673 | 3.8349 |  |  |  | #N/A | #N/A | #N/A | 6.2032 | -0.42928
0.1 | 20.2 | -0.3211 | -9.5045 | 9.5099 | 28.8313 | -28.4159 | 40.4809 | 632.5741 | 1373.4028 | 1512.0798 | -0.77814 | -44.5842 | 23 | 0 | 0 | 8.652 | 84.8761 | 0 | 1.0676 | 3.9598 |  |  |  | #N/A | #N/A | #N/A | 6.3192 | -0.44324
0.1 | 20.3 | -0.32597 | -9.4887 | 9.4943 | 28.7987 | -29.3647 | 41.1297 | 635.4556 | 1370.5138 | 1510.666 | -0.79513 | -45.5576 | 23 | 0 | 0 | 8.652 | 84.8761 | 0 | 1.0679 | 4.089 |  |  |  | #N/A | #N/A | #N/A | 6.4285 | -0.45768
0.1 | 20.4 | -0.33091 | -9.4726 | 9.4784 | 28.7656 | -30.312 | 41.7885 | 638.3338 | 1367.5299 | 1509.1747 | -0.81157 | -46.4994 | 23 | 0 | 0 | 8.652 | 84.8761 | 0 | 1.0682 | 4.2223 |  |  |  | #N/A | #N/A | #N/A | 6.5313 | -0.4726
0.1 | 20.5 | -0.33593 | -9.456 | 9.462 | 28.732 | -31.2576 | 42.4567 | 641.2087 | 1364.4515 | 1507.6062 | -0.82747 | -47.4107 | 23 | 0 | 0 | 8.652 | 84.8761 | 0 | 1.0685 | 4.3597 |  |  |  | #N/A | #N/A | #N/A | 6.6278 | -0.48801
0.1 | 20.6 | -0.34101 | -9.439 | 9.4452 | 28.6979 | -32.2015 | 43.1336 | 644.0802 | 1361.2785 | 1505.961 | -0.84287 | -48.2926 | 23 | 0 | 0 | 8.652 | 84.8761 | 0 | 1.0689 | 4.5013 |  |  |  | #N/A | #N/A | #N/A | 6.7185 | -0.5039
0.1 | 20.7 | -0.34614 | -9.4216 | 9.428 | 28.6633 | -33.1437 | 43.8188 | 646.9483 | 1358.0113 | 1504.2396 | -0.85776 | -49.1461 | 23 | 0 | 0 | 8.652 | 84.8761 | 0 | 1.0692 | 4.647 |  |  |  | #N/A | #N/A | #N/A | 6.8034 | -0.52026
0.1 | 20.8 | -0.35133 | -9.4038 | 9.4103 | 28.6282 | -34.084 | 44.5117 | 649.8128 | 1354.6499 | 1502.4423 | -0.87218 | -49.9721 | 23 | 0 | 0 | 8.652 | 84.8761 | 0 | 1.0696 | 4.7967 |  |  |  | #N/A | #N/A | #N/A | 6.883 | -0.5371
0.1 | 20.9 | -0.35657 | -9.3855 | 9.3922 | 28.5925 | -35.0226 | 45.2119 | 652.6739 | 1351.1945 | 1500.5698 | -0.88613 | -50.7717 | 23 | 0 | 0 | 8.652 | 84.8761 | 0 | 1.07 | 4.9505 |  |  |  | #N/A | #N/A | #N/A | 6.9574 | -0.5544
0.1 | 21 | -0.36185 | -9.3668 | 9.3738 | 28.5563 | -35.9593 | 45.9188 | 655.5313 | 1347.6454 | 1498.6226 | -0.89964 | -51.5458 | 23 | 0 | 0 | 8.652 | 84.8761 | 0 | 1.0703 | 5.1083 |  |  |  | 21 | 655.5313 | #N/A | 7.027 | -0.57218
0.1 | 21.1 | -0.36718 | -9.3476 | 9.3548 | 28.5196 | -36.894 | 46.6319 | 658.3851 | 1344.0028 | 1496.601 | -0.91273 | -52.2954 | 23 | 0 | 0 | 8.652 | 84.8761 | 0 | 1.0707 | 5.2702 |  |  |  | #N/A | #N/A | #N/A | 7.0918 | -0.59042
0.1 | 21.2 | -0.37254 | -9.3281 | 9.3355 | 28.4824 | -37.8268 | 47.351 | 661.2352 | 1340.2667 | 1494.5056 | -0.9254 | -53.0214 | 23 | 0 | 0 | 8.652 | 84.8761 | 0 | 1.0711 | 5.436 |  |  |  | #N/A | #N/A | #N/A | 7.1523 | -0.60913
0.1 | 21.3 | -0.37793 | -9.3081 | 9.3158 | 28.4446 | -38.7576 | 48.0755 | 664.0816 | 1336.4375 | 1492.3369 | -0.93767 | -53.7247 | 23 | 0 | 0 | 8.652 | 84.8761 | 0 | 1.0715 | 5.6058 |  |  |  | #N/A | #N/A | #N/A | 7.2085 | -0.62829
0.1 | 21.4 | -0.38335 | -9.2877 | 9.2956 | 28.4062 | -39.6864 | 48.805 | 666.9241 | 1332.5153 | 1490.0956 | -0.94957 | -54.4061 | 23 | 0 | 0 | 8.652 | 84.8761 | 0 | 1.072 | 5.7795 |  |  |  | #N/A | #N/A | #N/A | 7.2607 | -0.64792
0.1 | 21.5 | -0.3888 | -9.2668 | 9.275 | 28.3674 | -40.6131 | 49.5392 | 669.7628 | 1328.5003 | 1487.782 | -0.96109 | -55.0665 | 23 | 0 | 0 | 8.652 | 84.8761 | 0 | 1.0724 | 5.9571 |  |  |  | #N/A | #N/A | #N/A | 7.3091 | -0.66799
0.1 | 21.6 | -0.39426 | -9.2455 | 9.2539 | 28.3279 | -41.5376 | 50.2777 | 672.5976 | 1324.3928 | 1485.3968 | -0.97227 | -55.7067 | 23 | 0 | 0 | 8.652 | 84.8761 | 0 | 1.0728 | 6.1385 |  |  |  | #N/A | #N/A | #N/A | 7.3539 | -0.68852
0.1 | 21.7 | -0.39975 | -9.2238 | 9.2325 | 28.288 | -42.46 | 51.0202 | 675.4284 | 1320.1929 | 1482.9406 | -0.9831 | -56.3274 | 23 | 0 | 0 | 8.652 | 84.8761 | 0 | 1.0733 | 6.3239 |  |  |  | #N/A | #N/A | #N/A | 7.3952 | -0.70949
0.1 | 21.8 | -0.40525 | -9.2017 | 9.2106 | 28.2474 | -43.3802 | 51.7664 | 678.2551 | 1315.9009 | 1480.4139 | -0.99361 | -56.9294 | 23 | 0 | 0 | 8.652 | 84.8761 | 0 | 1.0738 | 6.513 |  |  |  | #N/A | #N/A | #N/A | 7.4332 | -0.73091
0.1 | 21.9 | -0.41077 | -9.1792 | 9.1884 | 28.2064 | -44.2981 | 52.5159 | 681.0778 | 1311.517 | 1477.8172 | -1.0038 | -57.5135 | 23 | 0 | 0 | 8.652 | 84.8761 | 0 | 1.0742 | 6.7059 |  |  |  | #N/A | #N/A | #N/A | 7.468 | -0.75277
0.1 | 22 | -0.41629 | -9.1562 | 9.1657 | 28.1647 | -45.2137 | 53.2685 | 683.8964 | 1307.0414 | 1475.1513 | -1.0137 | -58.0802 | 23 | 0 | 0 | 8.652 | 84.8761 | 0 | 1.0747 | 6.9026 |  |  |  | 22 | 683.8964 | #N/A | 7.4998 | -0.77507
0.1 | 22.1 | -0.42182 | -9.1328 | 9.1426 | 28.1226 | -46.127 | 54.0239 | 686.7107 | 1302.4744 | 1472.4168 | -1.0233 | -58.6303 | 23 | 0 | 0 | 8.652 | 84.8761 | 0 | 1.0752 | 7.103 |  |  |  | #N/A | #N/A | #N/A | 7.5288 | -0.7978
0.1 | 22.2 | -0.42736 | -9.109 | 9.1191 | 28.0798 | -47.0379 | 54.7818 | 689.5209 | 1297.8161 | 1469.6141 | -1.0326 | -59.1644 | 23 | 0 | 0 | 8.652 | 84.8761 | 0 | 1.0757 | 7.3071 |  |  |  | #N/A | #N/A | #N/A | 7.5551 | -0.82097
0.1 | 22.3 | -0.4329 | -9.0848 | 9.0951 | 28.0365 | -47.9464 | 55.5419 | 692.3267 | 1293.0669 | 1466.7441 | -1.0417 | -59.6832 | 23 | 0 | 0 | 8.652 | 84.8761 | 0 | 1.0762 | 7.5149 |  |  |  | #N/A | #N/A | #N/A | 7.5787 | -0.84456
0.1 | 22.4 | -0.43844 | -9.0602 | 9.0708 | 27.9927 | -48.8524 | 56.3041 | 695.1281 | 1288.227 | 1463.8073 | -1.0505 | -60.1871 | 23 | 0 | 0 | 8.652 | 84.8761 | 0 | 1.0767 | 7.7263 |  |  |  | #N/A | #N/A | #N/A | 7.5999 | -0.86857
0.1 | 22.5 | -0.44398 | -9.0352 | 9.0461 | 27.9483 | -49.7559 | 57.068 | 697.9252 | 1283.2965 | 1460.8044 | -1.059 | -60.6768 | 23 | 0 | 0 | 8.652 | 84.8761 | 0 | 1.0773 | 7.9413 |  |  |  | #N/A | #N/A | #N/A | 7.6187 | -0.89301
0.1 | 22.6 | -0.44951 | -9.0097 | 9.021 | 27.9033 | -50.6569 | 57.8336 | 700.7178 | 1278.2759 | 1457.7361 | -1.0673 | -61.1527 | 23 | 0 | 0 | 8.652 | 84.8761 | 0 | 1.0778 | 8.1599 |  |  |  | #N/A | #N/A | #N/A | 7.6352 | -0.91786
0.1 | 22.7 | -0.45503 | -8.9839 | 8.9954 | 27.8578 | -51.5553 | 58.6004 | 703.5058 | 1273.1653 | 1454.6031 | -1.0754 | -61.6155 | 23 | 0 | 0 | 8.652 | 84.8761 | 0 | 1.0784 | 8.382 |  |  |  | #N/A | #N/A | #N/A | 7.6495 | -0.94312
0.1 | 22.8 | -0.46055 | -8.9577 | 8.9695 | 27.8118 | -52.4511 | 59.3684 | 706.2893 | 1267.965 | 1451.4061 | -1.0832 | -62.0656 | 23 | 0 | 0 | 8.652 | 84.8761 | 0 | 1.0789 | 8.6077 |  |  |  | #N/A | #N/A | #N/A | 7.6618 | -0.9688
0.1 | 22.9 | -0.46606 | -8.931 | 8.9432 | 27.7652 | -53.3442 | 60.1374 | 709.0682 | 1262.6752 | 1448.1458 | -1.0909 | -62.5034 | 23 | 0 | 0 | 8.652 | 84.8761 | 0 | 1.0795 | 8.8368 |  |  |  | #N/A | #N/A | #N/A | 7.6721 | -0.99488
0.1 | 23 | -0.47156 | -8.904 | 8.9165 | 27.718 | -54.2346 | 60.9071 | 711.8423 | 1257.2963 | 1444.823 | -1.0983 | -62.9295 | 23 | 0 | 0 | 8.652 | 84.8761 | 0 | 1.0801 | 9.0694 |  |  |  | 23 | 711.8423 | #N/A | 7.6805 | -1.0214
0.1 | 23.1 | -0.47704 | -8.8766 | 8.8894 | 27.6703 | -55.1222 | 61.6775 | 714.6117 | 1251.8284 | 1441.4383 | -1.1056 | -63.3442 | 23 | 0 | 0 | 8.652 | 84.8761 | 0 | 1.0807 | 9.3053 |  |  |  | #N/A | #N/A | #N/A | 7.687 | -1.0482
0.1 | 23.2 | -0.48251 | -8.8488 | 8.8619 | 27.6221 | -56.0071 | 62.4482 | 717.3763 | 1246.272 | 1437.9926 | -1.1126 | -63.748 | 23 | 0 | 0 | 8.652 | 84.8761 | 0 | 1.0813 | 9.5447 |  |  |  | #N/A | #N/A | #N/A | 7.6919 | -1.0755
0.1 | 23.3 | -0.48796 | -8.8206 | 8.8341 | 27.5733 | -56.8892 | 63.2192 | 720.1361 | 1240.6271 | 1434.4866 | -1.1195 | -64.1413 | 23 | 0 | 0 | 8.652 | 84.8761 | 0 | 1.0819 | 9.7873 |  |  |  | #N/A | #N/A | #N/A | 7.695 | -1.1032
0.1 | 23.4 | -0.49339 | -8.792 | 8.8059 | 27.5239 | -57.7684 | 63.9903 | 722.891 | 1234.8943 | 1430.9211 | -1.1262 | -64.5244 | 23 | 0 | 0 | 8.652 | 84.8761 | 0 | 1.0825 | 10.0333 |  |  |  | #N/A | #N/A | #N/A | 7.6965 | -1.1312
0.1 | 23.5 | -0.4988 | -8.7631 | 8.7773 | 27.474 | -58.6447 | 64.7613 | 725.6409 | 1229.0736 | 1427.297 | -1.1327 | -64.8977 | 23 | 0 | 0 | 8.652 | 84.8761 | 0 | 1.0832 | 10.2826 |  |  |  | #N/A | #N/A | #N/A | 7.6965 | -1.1597
0.1 | 23.6 | -0.50419 | -8.7338 | 8.7483 | 27.4236 | -59.5181 | 65.5321 | 728.3858 | 1223.1655 | 1423.615 | -1.139 | -65.2616 | 23 | 0 | 0 | 8.652 | 84.8761 | 0 | 1.0838 | 10.535 |  |  |  | #N/A | #N/A | #N/A | 7.695 | -1.1885
0.1 | 23.7 | -0.50955 | -8.7041 | 8.719 | 27.3727 | -60.3885 | 66.3026 | 731.1256 | 1217.1701 | 1419.876 | -1.1452 | -65.6163 | 23 | 0 | 0 | 8.652 | 84.8761 | 0 | 1.0845 | 10.7907 |  |  |  | #N/A | #N/A | #N/A | 7.6921 | -1.2176
0.1 | 23.8 | -0.5149 | -8.6741 | 8.6893 | 27.3212 | -61.2559 | 67.0726 | 733.8603 | 1211.0879 | 1416.0808 | -1.1513 | -65.9623 | 23 | 0 | 0 | 8.652 | 84.8761 | 0 | 1.0851 | 11.0495 |  |  |  | #N/A | #N/A | #N/A | 7.6878 | -1.2472
0.1 | 23.9 | -0.52021 | -8.6436 | 8.6593 | 27.2692 | -62.1203 | 67.842 | 736.5898 | 1204.9191 | 1412.2303 | -1.1571 | -66.2998 | 23 | 0 | 0 | 8.652 | 84.8761 | 0 | 1.0858 | 11.3115 |  |  |  | #N/A | #N/A | #N/A | 7.6821 | -1.2771
0.1 | 24 | -0.52551 | -8.6129 | 8.6289 | 27.2166 | -62.9815 | 68.6106 | 739.3141 | 1198.664 | 1408.3255 | -1.1629 | -66.6291 | 23 | 0 | 0 | 8.652 | 84.8761 | 0 | 1.0865 | 11.5765 |  |  |  | 24 | 739.3141 | #N/A | 7.6752 | -1.3074
0.1 | 24.1 | -0.53077 | -8.5818 | 8.5982 | 27.1635 | -63.8397 | 69.3784 | 742.0331 | 1192.323 | 1404.3672 | -1.1685 | -66.9504 | 23 | 0 | 0 | 8.652 | 84.8761 | 0 | 1.0872 | 11.8446 |  |  |  | #N/A | #N/A | #N/A | 7.6671 | -1.338
0.1 | 24.2 | -0.536 | -8.5503 | 8.5671 | 27.1099 | -64.6948 | 70.1453 | 744.7467 | 1185.8962 | 1400.3562 | -1.174 | -67.2642 | 23 | 0 | 0 | 8.652 | 84.8761 | 0 | 1.0879 | 12.1157 |  |  |  | #N/A | #N/A | #N/A | 7.6578 | -1.369
0.1 | 24.3 | -0.54121 | -8.5185 | 8.5356 | 27.0558 | -65.5466 | 70.911 | 747.455 | 1179.3842 | 1396.2937 | -1.1793 | -67.5705 | 23 | 0 | 0 | 8.652 | 84.8761 | 0 | 1.0886 | 12.3898 |  |  |  | #N/A | #N/A | #N/A | 7.6474 | -1.4003
0.1 | 24.4 | -0.54638 | -8.4863 | 8.5039 | 27.0012 | -66.3952 | 71.6756 | 750.1579 | 1172.7871 | 1392.1804 | -1.1846 | -67.8697 | 23 | 0 | 0 | 8.652 | 84.8761 | 0 | 1.0893 | 12.6668 |  |  |  | #N/A | #N/A | #N/A | 7.6359 | -1.432
0.1 | 24.5 | -0.55152 | -8.4538 | 8.4718 | 26.946 | -67.2406 | 72.4389 | 752.8552 | 1166.1053 | 1388.0175 | -1.1897 | -68.162 | 23 | 0 | 0 | 8.652 | 84.8761 | 0 | 1.09 | 12.9467 |  |  |  | #N/A | #N/A | #N/A | 7.6233 | -1.464
0.1 | 24.6 | -0.55663 | -8.421 | 8.4394 | 26.8904 | -68.0827 | 73.2007 | 755.5471 | 1159.3391 | 1383.8058 | -1.1946 | -68.4477 | 23 | 0 | 0 | 8.652 | 84.8761 | 0 | 1.0908 | 13.2294 |  |  |  | #N/A | #N/A | #N/A | 7.6097 | -1.4964
0.1 | 24.7 | -0.5617 | -8.3878 | 8.4066 | 26.8342 | -68.9215 | 73.9611 | 758.2333 | 1152.4889 | 1379.5464 | -1.1995 | -68.7268 | 23 | 0 | 0 | 8.652 | 84.8761 | 0 | 1.0915 | 13.515 |  |  |  | #N/A | #N/A | #N/A | 7.595 | -1.5291
0.1 | 24.8 | -0.56674 | -8.3544 | 8.3736 | 26.7775 | -69.7569 | 74.7199 | 760.9139 | 1145.555 | 1375.2404 | -1.2043 | -68.9998 | 23 | 0 | 0 | 8.652 | 84.8761 | 0 | 1.0923 | 13.8033 |  |  |  | #N/A | #N/A | #N/A | 7.5795 | -1.5621
0.1 | 24.9 | -0.57174 | -8.3206 | 8.3402 | 26.7203 | -70.589 | 75.477 | 763.5888 | 1138.5377 | 1370.8887 | -1.2089 | -69.2666 | 23 | 0 | 0 | 8.652 | 84.8761 | 0 | 1.093 | 14.0944 |  |  |  | #N/A | #N/A | #N/A | 7.563 | -1.5954
0.1 | 25 | -0.57671 | -8.2865 | 8.3065 | 26.6627 | -71.4176 | 76.2324 | 766.2579 | 1131.4374 | 1366.4925 | -1.2135 | -69.5277 | 23 | 0 | 0 | 8.652 | 84.8761 | 0 | 1.0938 | 14.3881 |  |  |  | 25 | 766.2579 | #N/A | 7.5457 | -1.629
0.1 | 25.1 | -0.58164 | -8.252 | 8.2725 | 26.6045 | -72.2428 | 76.9859 | 768.9213 | 1124.2543 | 1362.0528 | -1.2179 | -69.783 | 23 | 0 | 0 | 8.652 | 84.8761 | 0 | 1.0946 | 14.6846 |  |  |  | #N/A | #N/A | #N/A | 7.5274 | -1.663
0.1 | 25.2 | -0.58653 | -8.2173 | 8.2382 | 26.5459 | -73.0646 | 77.7375 | 771.5788 | 1116.989 | 1357.5707 | -1.2223 | -70.0329 | 23 | 0 | 0 | 8.652 | 84.8761 | 0 | 1.0954 | 14.9836 |  |  |  | #N/A | #N/A | #N/A | 7.5084 | -1.6972
0.1 | 25.3 | -0.59138 | -8.1823 | 8.2036 | 26.4867 | -73.8828 | 78.487 | 774.2304 | 1109.6416 | 1353.0474 | -1.2266 | -70.2774 | 23 | 0 | 0 | 8.652 | 84.8761 | 0 | 1.0962 | 15.2852 |  |  |  | #N/A | #N/A | #N/A | 7.4885 | -1.7318
0.1 | 25.4 | -0.59619 | -8.147 | 8.1688 | 26.4271 | -74.6975 | 79.2345 | 776.8761 | 1102.2126 | 1348.484 | -1.2308 | -70.5168 | 23 | 0 | 0 | 8.652 | 84.8761 | 0 | 1.097 | 15.5893 |  |  |  | #N/A | #N/A | #N/A | 7.4679 | -1.7667
0.1 | 25.5 | -0.60096 | -8.1114 | 8.1336 | 26.367 | -75.5086 | 79.9798 | 779.5158 | 1094.7023 | 1343.8817 | -1.2348 | -70.7512 | 23 | 0 | 0 | 8.652 | 84.8761 | 0 | 1.0979 | 15.896 |  |  |  | #N/A | #N/A | #N/A | 7.4465 | -1.8018
0.1 | 25.6 | -0.60569 | -8.0755 | 8.0981 | 26.3064 | -76.3162 | 80.7229 | 782.1495 | 1087.111 | 1339.2417 | -1.2388 | -70.9808 | 23 | 0 | 0 | 8.652 | 84.8761 | 0 | 1.0987 | 16.205 |  |  |  | #N/A | #N/A | #N/A | 7.4243 | -1.8373
0.1 | 25.7 | -0.61038 | -8.0393 | 8.0624 | 26.2454 | -77.1201 | 81.4637 | 784.7771 | 1079.4392 | 1334.5651 | -1.2428 | -71.2056 | 23 | 0 | 0 | 8.652 | 84.8761 | 0 | 1.0995 | 16.5165 |  |  |  | #N/A | #N/A | #N/A | 7.4015 | -1.873
0.1 | 25.8 | -0.61502 | -8.0028 | 8.0264 | 26.1839 | -77.9204 | 82.2021 | 787.3986 | 1071.6872 | 1329.8533 | -1.2466 | -71.4259 | 23 | 0 | 0 | 8.652 | 84.8761 | 0 | 1.1004 | 16.8304 |  |  |  | #N/A | #N/A | #N/A | 7.378 | -1.909
0.1 | 25.9 | -0.61962 | -7.9661 | 7.9901 | 26.1219 | -78.717 | 82.9381 | 790.0138 | 1063.8553 | 1325.1075 | -1.2504 | -71.6418 | 23 | 0 | 0 | 8.652 | 84.8761 | 0 | 1.1013 | 17.1466 |  |  |  | #N/A | #N/A | #N/A | 7.3538 | -1.9453
0.1 | 26 | -0.62418 | -7.9291 | 7.9536 | 26.0595 | -79.5099 | 83.6715 | 792.6229 | 1055.944 | 1320.329 | -1.2541 | -71.8534 | 23 | 0 | 0 | 8.652 | 84.8761 | 0 | 1.1021 | 17.465 |  |  |  | 26 | 792.6229 | #N/A | 7.3289 | -1.9818
0.1 | 26.1 | -0.6287 | -7.8918 | 7.9168 | 25.9966 | -80.2991 | 84.4024 | 795.2257 | 1047.9535 | 1315.5191 | -1.2577 | -72.0608 | 23 | 0 | 0 | 8.652 | 84.8761 | 0 | 1.103 | 17.7857 |  |  |  | #N/A | #N/A | #N/A | 7.3035 | -2.0186
0.1 | 26.2 | -0.63317 | -7.8543 | 7.8797 | 25.9333 | -81.0845 | 85.1307 | 797.8222 | 1039.8843 | 1310.6791 | -1.2612 | -72.2641 | 23 | 0 | 0 | 8.652 | 84.8761 | 0 | 1.1039 | 18.1086 |  |  |  | #N/A | #N/A | #N/A | 7.2774 | -2.0557
0.1 | 26.3 | -0.63759 | -7.8165 | 7.8424 | 25.8696 | -81.8662 | 85.8563 | 800.4124 | 1031.7368 | 1305.8104 | -1.2647 | -72.4636 | 23 | 0 | 0 | 8.652 | 84.8761 | 0 | 1.1048 | 18.4337 |  |  |  | #N/A | #N/A | #N/A | 7.2507 | -2.093
0.1 | 26.4 | -0.64197 | -7.7784 | 7.8049 | 25.8054 | -82.644 | 86.5791 | 802.9961 | 1023.5113 | 1300.9143 | -1.2681 | -72.6592 | 23 | 0 | 0 | 8.652 | 84.8761 | 0 | 1.1057 | 18.7609 |  |  |  | #N/A | #N/A | #N/A | 7.2235 | -2.1306
0.1 | 26.5 | -0.6463 | -7.7402 | 7.7671 | 25.7407 | -83.418 | 87.2992 | 805.5734 | 1015.2082 | 1295.9924 | -1.2715 | -72.8511 | 23 | 0 | 0 | 8.652 | 84.8761 | 0 | 1.1066 | 19.0901 |  |  |  | #N/A | #N/A | #N/A | 7.1957 | -2.1684
0.1 | 26.6 | -0.65058 | -7.7017 | 7.7291 | 25.6757 | -84.1882 | 88.0164 | 808.1442 | 1006.8279 | 1291.0459 | -1.2748 | -73.0394 | 23 | 0 | 0 | 8.652 | 84.8761 | 0 | 1.1076 | 19.4214 |  |  |  | #N/A | #N/A | #N/A | 7.1674 | -2.2064
0.1 | 26.7 | -0.65482 | -7.6629 | 7.6908 | 25.6102 | -84.9545 | 88.7307 | 810.7085 | 998.3708 | 1286.0764 | -1.278 | -73.2241 | 23 | 0 | 0 | 8.652 | 84.8761 | 0 | 1.1085 | 19.7546 |  |  |  | #N/A | #N/A | #N/A | 7.1386 | -2.2447
0.1 | 26.8 | -0.65901 | -7.6239 | 7.6524 | 25.5443 | -85.7169 | 89.4421 | 813.2663 | 989.8372 | 1281.0853 | -1.2812 | -73.4055 | 23 | 0 | 0 | 8.652 | 84.8761 | 0 | 1.1095 | 20.0898 |  |  |  | #N/A | #N/A | #N/A | 7.1093 | -2.2832
0.1 | 26.9 | -0.66315 | -7.5847 | 7.6137 | 25.478 | -86.4753 | 90.1505 | 815.8174 | 981.2276 | 1276.0743 | -1.2843 | -73.5836 | 23 | 0 | 0 | 8.652 | 84.8761 | 0 | 1.1104 | 20.427 |  |  |  | #N/A | #N/A | #N/A | 7.0794 | -2.322
0.1 | 27 | -0.66724 | -7.5453 | 7.5747 | 25.4113 | -87.2299 | 90.8558 | 818.3618 | 972.5423 | 1271.0447 | -1.2873 | -73.7584 | 23 | 0 | 0 | 8.652 | 84.8761 | 0 | 1.1114 | 20.7659 |  |  |  | 27 | 818.3618 | #N/A | 7.0491 | -2.361
0.1 | 27.1 | -0.67129 | -7.5057 | 7.5356 | 25.3441 | -87.9804 | 91.5581 | 820.8996 | 963.7818 | 1265.9982 | -1.2903 | -73.9301 | 23 | 0 | 0 | 8.652 | 84.8761 | 0 | 1.1124 | 21.1067 |  |  |  | #N/A | #N/A | #N/A | 7.0184 | -2.4001
0.1 | 27.2 | -0.67528 | -7.4658 | 7.4963 | 25.2766 | -88.727 | 92.2572 | 823.4306 | 954.9464 | 1260.9364 | -1.2933 | -74.0988 | 23 | 0 | 0 | 8.652 | 84.8761 | 0 | 1.1134 | 21.4492 |  |  |  | #N/A | #N/A | #N/A | 6.9872 | -2.4395
0.1 | 27.3 | -0.67923 | -7.4258 | 7.4568 | 25.2087 | -89.4696 | 92.9531 | 825.9549 | 946.0366 | 1255.861 | -1.2962 | -74.2644 | 23 | 0 | 0 | 8.652 | 84.8761 | 0 | 1.1143 | 21.7935 |  |  |  | #N/A | #N/A | #N/A | 6.9555 | -2.4791
0.1 | 27.4 | -0.68312 | -7.3855 | 7.417 | 25.1404 | -90.2081 | 93.6459 | 828.4724 | 937.0527 | 1250.7735 | -1.299 | -74.4272 | 23 | 0 | 0 | 8.652 | 84.8761 | 0 | 1.1153 | 22.1395 |  |  |  | #N/A | #N/A | #N/A | 6.9235 | -2.5189
0.1 | 27.5 | -0.68696 | -7.3451 | 7.3771 | 25.0717 | -90.9426 | 94.3353 | 830.983 | 927.9952 | 1245.6756 | -1.3018 | -74.5872 | 23 | 0 | 0 | 8.652 | 84.8761 | 0 | 1.1164 | 22.4871 |  |  |  | #N/A | #N/A | #N/A | 6.891 | -2.5589
0.1 | 27.6 | -0.69076 | -7.3044 | 7.337 | 25.0026 | -91.6731 | 95.0215 | 833.4867 | 918.8644 | 1240.5691 | -1.3045 | -74.7444 | 23 | 0 | 0 | 8.652 | 84.8761 | 0 | 1.1174 | 22.8363 |  |  |  | #N/A | #N/A | #N/A | 6.8581 | -2.5991
0.1 | 27.7 | -0.6945 | -7.2636 | 7.2967 | 24.9331 | -92.3994 | 95.7043 | 835.9835 | 909.6608 | 1235.4558 | -1.3072 | -74.8989 | 23 | 0 | 0 | 8.652 | 84.8761 | 0 | 1.1184 | 23.1871 |  |  |  | #N/A | #N/A | #N/A | 6.8249 | -2.6394
0.1 | 27.8 | -0.69819 | -7.2226 | 7.2562 | 24.8633 | -93.1217 | 96.3838 | 838.4733 | 900.3847 | 1230.3374 | -1.3099 | -75.0508 | 23 | 0 | 0 | 8.652 | 84.8761 | 0 | 1.1195 | 23.5393 |  |  |  | #N/A | #N/A | #N/A | 6.7913 | -2.68
0.1 | 27.9 | -0.70183 | -7.1814 | 7.2156 | 24.7931 | -93.8398 | 97.0599 | 840.9561 | 891.0366 | 1225.2157 | -1.3125 | -75.2002 | 23 | 0 | 0 | 8.652 | 84.8761 | 0 | 1.1205 | 23.8931 |  |  |  | #N/A | #N/A | #N/A | 6.7573 | -2.7207
0.1 | 28 | -0.70542 | -7.14 | 7.1748 | 24.7226 | -94.5538 | 97.7325 | 843.4319 | 881.6169 | 1220.0925 | -1.3151 | -75.3471 | 23 | 0 | 0 | 8.652 | 84.8761 | 0 | 1.1216 | 24.2483 |  |  |  | 28 | 843.4319 | #N/A | 6.723 | -2.7616
0.1 | 28.1 | -0.70896 | -7.0985 | 7.1338 | 24.6517 | -95.2637 | 98.4016 | 845.9006 | 872.1261 | 1214.9698 | -1.3176 | -75.4916 | 23 | 0 | 0 | 8.652 | 84.8761 | 0 | 1.1226 | 24.6048 |  |  |  | #N/A | #N/A | #N/A | 6.6883 | -2.8026
0.1 | 28.2 | -0.71244 | -7.0569 | 7.0927 | 24.5805 | -95.9694 | 99.0673 | 848.3622 | 862.5644 | 1209.8495 | -1.3201 | -75.6338 | 23 | 0 | 0 | 8.652 | 84.8761 | 0 | 1.1237 | 24.9627 |  |  |  | #N/A | #N/A | #N/A | 6.6533 | -2.8438
0.1 | 28.3 | -0.71587 | -7.015 | 7.0515 | 24.5089 | -96.6709 | 99.7294 | 850.8167 | 852.9324 | 1204.7335 | -1.3225 | -75.7736 | 23 | 0 | 0 | 8.652 | 84.8761 | 0 | 1.1248 | 25.3219 |  |  |  | #N/A | #N/A | #N/A | 6.618 | -2.8852
0.1 | 28.4 | -0.71925 | -6.973 | 7.01 | 24.437 | -97.3682 | 100.3879 | 853.264 | 843.2304 | 1199.6237 | -1.3249 | -75.9112 | 23 | 0 | 0 | 8.652 | 84.8761 | 0 | 1.1259 | 25.6824 |  |  |  | #N/A | #N/A | #N/A | 6.5824 | -2.9267
0.1 | 28.5 | -0.72258 | -6.9309 | 6.9685 | 24.3647 | -98.0613 | 101.0428 | 855.7041 | 833.459 | 1194.5222 | -1.3273 | -76.0466 | 23 | 0 | 0 | 8.652 | 84.8761 | 0 | 1.127 | 26.0441 |  |  |  | #N/A | #N/A | #N/A | 6.5465 | -2.9684
0.1 | 28.6 | -0.72585 | -6.8886 | 6.9268 | 24.2921 | -98.7501 | 101.6941 | 858.1369 | 823.6184 | 1189.431 | -1.3296 | -76.1799 | 23 | 0 | 0 | 8.652 | 84.8761 | 0 | 1.1281 | 26.4069 |  |  |  | #N/A | #N/A | #N/A | 6.5103 | -3.0102
0.1 | 28.7 | -0.72907 | -6.8462 | 6.8849 | 24.2192 | -99.4348 | 102.3418 | 860.5625 | 813.7091 | 1184.3523 | -1.3319 | -76.3111 | 23 | 0 | 0 | 8.652 | 84.8761 | 0 | 1.1292 | 26.7709 |  |  |  | #N/A | #N/A | #N/A | 6.4739 | -3.0521
0.1 | 28.8 | -0.73224 | -6.8037 | 6.843 | 24.146 | -100.1151 | 102.9858 | 862.9807 | 803.7317 | 1179.2881 | -1.3341 | -76.4402 | 23 | 0 | 0 | 8.652 | 84.8761 | 0 | 1.1303 | 27.136 |  |  |  | #N/A | #N/A | #N/A | 6.4372 | -3.0942
0.1 | 28.9 | -0.73535 | -6.761 | 6.8009 | 24.0724 | -100.7912 | 103.626 | 865.3917 | 793.6863 | 1174.2405 | -1.3364 | -76.5674 | 23 | 0 | 0 | 8.652 | 84.8761 | 0 | 1.1315 | 27.5021 |  |  |  | #N/A | #N/A | #N/A | 6.4002 | -3.1364
0.1 | 29 | -0.73842 | -6.7183 | 6.7587 | 23.9986 | -101.4631 | 104.2626 | 867.7952 | 783.5736 | 1169.2118 | -1.3385 | -76.6926 | 23 | 0 | 0 | 8.652 | 84.8761 | 0 | 1.1326 | 27.8692 |  |  |  | 29 | 867.7952 | #N/A | 6.3629 | -3.1787
0.1 | 29.1 | -0.74142 | -6.6754 | 6.7164 | 23.9245 | -102.1306 | 104.8954 | 870.1914 | 773.3939 | 1164.2041 | -1.3407 | -76.816 | 23 | 0 | 0 | 8.652 | 84.8761 | 0 | 1.1338 | 28.2373 |  |  |  | #N/A | #N/A | #N/A | 6.3255 | -3.2211
0.1 | 29.2 | -0.74438 | -6.6323 | 6.674 | 23.85 | -102.7938 | 105.5244 | 872.5801 | 763.1477 | 1159.2197 | -1.3428 | -76.9375 | 23 | 0 | 0 | 8.652 | 84.8761 | 0 | 1.135 | 28.6063 |  |  |  | #N/A | #N/A | #N/A | 6.2878 | -3.2637
0.1 | 29.3 | -0.74728 | -6.5892 | 6.6315 | 23.7753 | -103.4528 | 106.1496 | 874.9613 | 752.8354 | 1154.261 | -1.3449 | -77.0571 | 23 | 0 | 0 | 8.652 | 84.8761 | 0 | 1.1361 | 28.9762 |  |  |  | #N/A | #N/A | #N/A | 6.2498 | -3.3063
0.1 | 29.4 | -0.75012 | -6.546 | 6.5888 | 23.7003 | -104.1074 | 106.771 | 877.3351 | 742.4574 | 1149.3302 | -1.347 | -77.1751 | 23 | 0 | 0 | 8.652 | 84.8761 | 0 | 1.1373 | 29.347 |  |  |  | #N/A | #N/A | #N/A | 6.2117 | -3.3491
0.1 | 29.5 | -0.75292 | -6.5027 | 6.5461 | 23.625 | -104.7576 | 107.3886 | 879.7014 | 732.0141 | 1144.4296 | -1.349 | -77.2912 | 23 | 0 | 0 | 8.652 | 84.8761 | 0 | 1.1385 | 29.7185 |  |  |  | #N/A | #N/A | #N/A | 6.1733 | -3.3919
0.1 | 29.6 | -0.75566 | -6.4593 | 6.5033 | 23.5494 | -105.4036 | 108.0023 | 882.0601 | 721.5061 | 1139.5618 | -1.351 | -77.4057 | 23 | 0 | 0 | 8.652 | 84.8761 | 0 | 1.1397 | 30.0908 |  |  |  | #N/A | #N/A | #N/A | 6.1348 | -3.4349
0.1 | 29.7 | -0.75834 | -6.4158 | 6.4604 | 23.4736 | -106.0451 | 108.6121 | 884.4113 | 710.9336 | 1134.729 | -1.353 | -77.5186 | 23 | 0 | 0 | 8.652 | 84.8761 | 0 | 1.1409 | 30.4638 |  |  |  | #N/A | #N/A | #N/A | 6.0961 | -3.4779
0.1 | 29.8 | -0.76097 | -6.3722 | 6.4175 | 23.3975 | -106.6824 | 109.218 | 886.7548 | 700.2973 | 1129.9338 | -1.3549 | -77.6298 | 23 | 0 | 0 | 8.652 | 84.8761 | 0 | 1.1421 | 30.8374 |  |  |  | #N/A | #N/A | #N/A | 6.0571 | -3.521
0.1 | 29.9 | -0.76355 | -6.3286 | 6.3744 | 23.3211 | -107.3152 | 109.82 | 889.0907 | 689.5974 | 1125.1786 | -1.3568 | -77.7394 | 23 | 0 | 0 | 8.652 | 84.8761 | 0 | 1.1433 | 31.2117 |  |  |  | #N/A | #N/A | #N/A | 6.0181 | -3.5642
0.1 | 30 | -0.76607 | -6.2848 | 6.3313 | 23.2445 | -107.9437 | 110.4181 | 891.419 | 678.8344 | 1120.466 | -1.3587 | -77.8475 | 23 | 0 | 0 | 8.652 | 84.8761 | 0 | 1.1446 | 31.5866 |  |  |  | 30 | 891.419 | #N/A | 5.9788 | -3.6075
0.1 | 30.1 | -0.76854 | -6.241 | 6.2882 | 23.1677 | -108.5678 | 111.0122 | 893.7396 | 668.0089 | 1115.7985 | -1.3606 | -77.9541 | 23 | 0 | 0 | 8.652 | 84.8761 | 0 | 1.1458 | 31.9621 |  |  |  | #N/A | #N/A | #N/A | 5.9394 | -3.6508
0.1 | 30.2 | -0.77096 | -6.1972 | 6.2449 | 23.0906 | -109.1875 | 111.6024 | 896.0526 | 657.1211 | 1111.1788 | -1.3624 | -78.0592 | 23 | 0 | 0 | 8.652 | 84.8761 | 0 | 1.1471 | 32.3381 |  |  |  | #N/A | #N/A | #N/A | 5.8998 | -3.6942
0.1 | 30.3 | -0.77332 | -6.1532 | 6.2016 | 23.0132 | -109.8028 | 112.1886 | 898.3577 | 646.1716 | 1106.6094 | -1.3642 | -78.1629 | 23 | 0 | 0 | 8.652 | 84.8761 | 0 | 1.1483 | 32.7145 |  |  |  | #N/A | #N/A | #N/A | 5.8601 | -3.7376
0.1 | 30.4 | -0.77563 | -6.1093 | 6.1583 | 22.9357 | -110.4138 | 112.7708 | 900.6552 | 635.1607 | 1102.093 | -1.366 | -78.2651 | 23 | 0 | 0 | 8.652 | 84.8761 | 0 | 1.1496 | 33.0914 |  |  |  | #N/A | #N/A | #N/A | 5.8202 | -3.7811
0.1 | 30.5 | -0.77788 | -6.0652 | 6.1149 | 22.8579 | -111.0203 | 113.349 | 902.9449 | 624.089 | 1097.6322 | -1.3677 | -78.366 | 23 | 0 | 0 | 8.652 | 84.8761 | 0 | 1.1509 | 33.4687 |  |  |  | #N/A | #N/A | #N/A | 5.7803 | -3.8247
0.1 | 30.6 | -0.78008 | -6.0212 | 6.0715 | 22.7799 | -111.6224 | 113.9232 | 905.2268 | 612.9569 | 1093.2299 | -1.3695 | -78.4655 | 23 | 0 | 0 | 8.652 | 84.8761 | 0 | 1.1521 | 33.8463 |  |  |  | #N/A | #N/A | #N/A | 5.7401 | -3.8683
0.1 | 30.7 | -0.78223 | -5.977 | 6.028 | 22.7017 | -112.2201 | 114.4933 | 907.5008 | 601.7648 | 1088.8887 | -1.3712 | -78.5636 | 23 | 0 | 0 | 8.652 | 84.8761 | 0 | 1.1534 | 34.2242 |  |  |  | #N/A | #N/A | #N/A | 5.6999 | -3.912
0.1 | 30.8 | -0.78432 | -5.9329 | 5.9845 | 22.6232 | -112.8134 | 115.0594 | 909.7671 | 590.5131 | 1084.6114 | -1.3729 | -78.6605 | 23 | 0 | 0 | 8.652 | 84.8761 | 0 | 1.1547 | 34.6025 |  |  |  | #N/A | #N/A | #N/A | 5.6596 | -3.9556
0.1 | 30.9 | -0.78636 | -5.8887 | 5.941 | 22.5446 | -113.4023 | 115.6215 | 912.0255 | 579.2023 | 1080.4007 | -1.3746 | -78.7561 | 23 | 0 | 0 | 8.652 | 84.8761 | 0 | 1.156 | 34.9809 |  |  |  | #N/A | #N/A | #N/A | 5.6191 | -3.9994
0.1 | 31 | -0.78835 | -5.8445 | 5.8974 | 22.4658 | -113.9867 | 116.1795 | 914.276 | 567.8329 | 1076.2596 | -1.3762 | -78.8504 | 23 | 0 | 0 | 8.652 | 84.8761 | 0 | 1.1574 | 35.3596 |  |  |  | 31 | 914.276 | #N/A | 5.5786 | -4.0431
0.1 | 31.1 | -0.79028 | -5.8003 | 5.8539 | 22.3867 | -114.5667 | 116.7335 | 916.5186 | 556.4052 | 1072.1908 | -1.3778 | -78.9435 | 23 | 0 | 0 | 8.652 | 84.8761 | 0 | 1.1587 | 35.7385 |  |  |  | #N/A | #N/A | #N/A | 5.538 | -4.0869
0.1 | 31.2 | -0.79216 | -5.756 | 5.8103 | 22.3075 | -115.1423 | 117.2834 | 918.7533 | 544.9197 | 1068.1972 | -1.3794 | -79.0354 | 23 | 0 | 0 | 8.652 | 84.8761 | 0 | 1.16 | 36.1174 |  |  |  | #N/A | #N/A | #N/A | 5.4973 | -4.1307
0.1 | 31.3 | -0.79399 | -5.7117 | 5.7667 | 22.2281 | -115.7135 | 117.8292 | 920.9801 | 533.3769 | 1064.2816 | -1.381 | -79.1262 | 23 | 0 | 0 | 8.652 | 84.8761 | 0 | 1.1614 | 36.4965 |  |  |  | #N/A | #N/A | #N/A | 5.4565 | -4.1745
0.1 | 31.4 | -0.79577 | -5.6675 | 5.7231 | 22.1485 | -116.2803 | 118.3709 | 923.1989 | 521.7773 | 1060.447 | -1.3826 | -79.2157 | 23 | 0 | 0 | 8.652 | 84.8761 | 0 | 1.1627 | 36.8756 |  |  |  | #N/A | #N/A | #N/A | 5.4156 | -4.2183
0.1 | 31.5 | -0.79749 | -5.6232 | 5.6794 | 22.0688 | -116.8426 | 118.9085 | 925.4098 | 510.1211 | 1056.6962 | -1.3841 | -79.3042 | 23 | 0 | 0 | 8.652 | 84.8761 | 0 | 1.1641 | 37.2548 |  |  |  | #N/A | #N/A | #N/A | 5.3746 | -4.2621
0.1 | 31.6 | -0.79916 | -5.5789 | 5.6358 | 21.9889 | -117.4005 | 119.442 | 927.6127 | 498.409 | 1053.0322 | -1.3856 | -79.3915 | 23 | 0 | 0 | 8.652 | 84.8761 | 0 | 1.1654 | 37.6339 |  |  |  | #N/A | #N/A | #N/A | 5.3336 | -4.3059
0.1 | 31.7 | -0.80077 | -5.5346 | 5.5922 | 21.9088 | -117.9539 | 119.9714 | 929.8076 | 486.6412 | 1049.4579 | -1.3871 | -79.4778 | 23 | 0 | 0 | 8.652 | 84.8761 | 0 | 1.1668 | 38.013 |  |  |  | #N/A | #N/A | #N/A | 5.2926 | -4.3497
0.1 | 31.8 | -0.80234 | -5.4903 | 5.5486 | 21.8286 | -118.503 | 120.4966 | 931.9944 | 474.8184 | 1045.9762 | -1.3886 | -79.563 | 23 | 0 | 0 | 8.652 | 84.8761 | 0 | 1.1682 | 38.392 |  |  |  | #N/A | #N/A | #N/A | 5.2515 | -4.3936
0.1 | 31.9 | -0.80385 | -5.4461 | 5.5051 | 21.7482 | -119.0476 | 121.0178 | 934.1733 | 462.9409 | 1042.59 | -1.3901 | -79.6471 | 23 | 0 | 0 | 8.652 | 84.8761 | 0 | 1.1696 | 38.7709 |  |  |  | #N/A | #N/A | #N/A | 5.2103 | -4.4374
0.1 | 32 | -0.80531 | -5.4018 | 5.4615 | 21.6677 | -119.5878 | 121.5348 | 936.3441 | 451.0091 | 1039.3024 | -1.3916 | -79.7302 | 23 | 0 | 0 | 8.652 | 84.8761 | 0 | 1.171 | 39.1496 |  |  |  | 32 | 936.3441 | #N/A | 5.1691 | -4.4811
0.1 | 32.1 | -0.80672 | -5.3576 | 5.418 | 21.587 | -120.1235 | 122.0478 | 938.5068 | 439.0235 | 1036.1162 | -1.393 | -79.8123 | 23 | 0 | 0 | 8.652 | 84.8761 | 0 | 1.1724 | 39.5281 |  |  |  | #N/A | #N/A | #N/A | 5.1279 | -4.5249
0.1 | 32.2 | -0.80807 | -5.3134 | 5.3745 | 21.5062 | -120.6549 | 122.5566 | 940.6615 | 426.9846 | 1033.0343 | -1.3944 | -79.8934 | 23 | 0 | 0 | 8.652 | 84.8761 | 0 | 1.1738 | 39.9064 |  |  |  | #N/A | #N/A | #N/A | 5.0867 | -4.5687
0.1 | 32.3 | -0.80938 | -5.2692 | 5.331 | 21.4252 | -121.1818 | 123.0612 | 942.808 | 414.8928 | 1030.0597 | -1.3958 | -79.9736 | 23 | 0 | 0 | 8.652 | 84.8761 | 0 | 1.1752 | 40.2844 |  |  |  | #N/A | #N/A | #N/A | 5.0454 | -4.6124
0.1 | 32.4 | -0.81063 | -5.225 | 5.2875 | 21.3442 | -121.7043 | 123.5617 | 944.9465 | 402.7485 | 1027.1953 | -1.3972 | -80.0528 | 23 | 0 | 0 | 8.652 | 84.8761 | 0 | 1.1766 | 40.6621 |  |  |  | #N/A | #N/A | #N/A | 5.0041 | -4.6561
0.1 | 32.5 | -0.81184 | -5.1809 | 5.2441 | 21.263 | -122.2224 | 124.0581 | 947.0769 | 390.5521 | 1024.444 | -1.3986 | -80.131 | 23 | 0 | 0 | 8.652 | 84.8761 | 0 | 1.1781 | 41.0396 |  |  |  | #N/A | #N/A | #N/A | 4.9628 | -4.6997
0.1 | 32.6 | -0.81299 | -5.1368 | 5.2008 | 21.1817 | -122.736 | 124.5504 | 949.1991 | 378.3042 | 1021.8087 | -1.3999 | -80.2084 | 23 | 0 | 0 | 8.652 | 84.8761 | 0 | 1.1795 | 41.4166 |  |  |  | #N/A | #N/A | #N/A | 4.9215 | -4.7434
0.1 | 32.7 | -0.81409 | -5.0928 | 5.1574 | 21.1003 | -123.2453 | 125.0385 | 951.3132 | 366.0052 | 1019.2922 | -1.4012 | -80.2848 | 23 | 0 | 0 | 8.652 | 84.8761 | 0 | 1.181 | 41.7933 |  |  |  | #N/A | #N/A | #N/A | 4.8802 | -4.7869
0.1 | 32.8 | -0.81514 | -5.0488 | 5.1142 | 21.0188 | -123.7502 | 125.5225 | 953.4191 | 353.6554 | 1016.8973 | -1.4026 | -80.3604 | 23 | 0 | 0 | 8.652 | 84.8761 | 0 | 1.1824 | 42.1695 |  |  |  | #N/A | #N/A | #N/A | 4.8388 | -4.8305
0.1 | 32.9 | -0.81615 | -5.0049 | 5.071 | 20.9372 | -124.2507 | 126.0024 | 955.5169 | 341.2553 | 1014.6269 | -1.4039 | -80.4351 | 23 | 0 | 0 | 8.652 | 84.8761 | 0 | 1.1839 | 42.5453 |  |  |  | #N/A | #N/A | #N/A | 4.7975 | -4.874
0.1 | 33 | -0.8171 | -4.961 | 5.0278 | 20.8554 | -124.7468 | 126.4781 | 957.6066 | 328.8055 | 1012.4838 | -1.4051 | -80.5089 | 23 | 0 | 0 | 8.652 | 84.8761 | 0 | 1.1854 | 42.9206 |  |  |  | 33 | 957.6066 | #N/A | 4.7562 | -4.9174
0.1 | 33.1 | -0.818 | -4.9171 | 4.9847 | 20.7736 | -125.2385 | 126.9497 | 959.688 | 316.3062 | 1010.4705 | -1.4064 | -80.5819 | 23 | 0 | 0 | 8.652 | 84.8761 | 0 | 1.1869 | 43.2953 |  |  |  | #N/A | #N/A | #N/A | 4.7149 | -4.9608
0.1 | 33.2 | -0.81885 | -4.8734 | 4.9417 | 20.6918 | -125.7258 | 127.4172 | 961.7613 | 303.758 | 1008.59 | -1.4077 | -80.6541 | 23 | 0 | 0 | 8.652 | 84.8761 | 0 | 1.1883 | 43.6695 |  |  |  | #N/A | #N/A | #N/A | 4.6737 | -5.0041
0.1 | 33.3 | -0.81966 | -4.8297 | 4.8987 | 20.6098 | -126.2088 | 127.8805 | 963.8264 | 291.1612 | 1006.8446 | -1.4089 | -80.7255 | 23 | 0 | 0 | 8.652 | 84.8761 | 0 | 1.1898 | 44.0432 |  |  |  | #N/A | #N/A | #N/A | 4.6324 | -5.0473
0.1 | 33.4 | -0.82041 | -4.786 | 4.8558 | 20.5277 | -126.6874 | 128.3397 | 965.8832 | 278.5164 | 1005.2372 | -1.4102 | -80.7961 | 23 | 0 | 0 | 8.652 | 84.8761 | 0 | 1.1914 | 44.4162 |  |  |  | #N/A | #N/A | #N/A | 4.5912 | -5.0905
0.1 | 33.5 | -0.82112 | -4.7425 | 4.813 | 20.4456 | -127.1617 | 128.7948 | 967.9319 | 265.824 | 1003.7702 | -1.4114 | -80.8659 | 23 | 0 | 0 | 8.652 | 84.8761 | 0 | 1.1929 | 44.7886 |  |  |  | #N/A | #N/A | #N/A | 4.5501 | -5.1336
0.1 | 33.6 | -0.82178 | -4.699 | 4.7703 | 20.3635 | -127.6316 | 129.2458 | 969.9724 | 253.0843 | 1002.446 | -1.4126 | -80.9349 | 23 | 0 | 0 | 8.652 | 84.8761 | 0 | 1.1944 | 45.1603 |  |  |  | #N/A | #N/A | #N/A | 4.5089 | -5.1767
0.1 | 33.7 | -0.82239 | -4.6556 | 4.7276 | 20.2812 | -128.0971 | 129.6927 | 972.0046 | 240.2979 | 1001.2672 | -1.4138 | -81.0032 | 23 | 0 | 0 | 8.652 | 84.8761 | 0 | 1.1959 | 45.5313 |  |  |  | #N/A | #N/A | #N/A | 4.4678 | -5.2196
0.1 | 33.8 | -0.82295 | -4.6122 | 4.6851 | 20.1989 | -128.5583 | 130.1355 | 974.0286 | 227.4651 | 1000.236 | -1.415 | -81.0708 | 23 | 0 | 0 | 8.652 | 84.8761 | 0 | 1.1974 | 45.9016 |  |  |  | #N/A | #N/A | #N/A | 4.4268 | -5.2625
0.1 | 33.9 | -0.82346 | -4.569 | 4.6426 | 20.1166 | -129.0152 | 130.5741 | 976.0444 | 214.5864 | 999.3548 | -1.4161 | -81.1376 | 23 | 0 | 0 | 8.652 | 84.8761 | 0 | 1.199 | 46.2712 |  |  |  | #N/A | #N/A | #N/A | 4.3858 | -5.3053
0.1 | 34 | -0.82393 | -4.5258 | 4.6002 | 20.0342 | -129.4678 | 131.0087 | 978.0519 | 201.6623 | 998.6257 | -1.4173 | -81.2037 | 23 | 0 | 0 | 8.652 | 84.8761 | 0 | 1.2005 | 46.6399 |  |  |  | 34 | 978.0519 | #N/A | 4.3448 | -5.348
0.1 | 34.1 | -0.82435 | -4.4828 | 4.5579 | 19.9518 | -129.9161 | 131.4392 | 980.0512 | 188.6931 | 998.0508 | -1.4184 | -81.2691 | 23 | 0 | 0 | 8.652 | 84.8761 | 0 | 1.2021 | 47.0079 |  |  |  | #N/A | #N/A | #N/A | 4.304 | -5.3907
0.1 | 34.2 | -0.82473 | -4.4398 | 4.5157 | 19.8693 | -130.3601 | 131.8656 | 982.0423 | 175.6793 | 997.6323 | -1.4195 | -81.3338 | 23 | 0 | 0 | 8.652 | 84.8761 | 0 | 1.2037 | 47.375 |  |  |  | #N/A | #N/A | #N/A | 4.2631 | -5.4332
0.1 | 34.3 | -0.82506 | -4.3969 | 4.4736 | 19.7868 | -130.7998 | 132.2879 | 984.0251 | 162.6213 | 997.3721 | -1.4207 | -81.3978 | 23 | 0 | 0 | 8.652 | 84.8761 | 0 | 1.2052 | 47.7412 |  |  |  | #N/A | #N/A | #N/A | 4.2224 | -5.4756
0.1 | 34.4 | -0.82534 | -4.3541 | 4.4317 | 19.7042 | -131.2352 | 132.7062 | 985.9996 | 149.5195 | 997.272 | -1.4218 | -81.4611 | 23 | 0 | 0 | 8.652 | 84.8761 | 0 | 1.2068 | 48.1066 |  |  |  | #N/A | #N/A | #N/A | 4.1817 | -5.5179
0.1 | 34.5 | -0.82557 | -4.3115 | 4.3898 | 19.6217 | -131.6663 | 133.1204 | 987.9659 | 136.3745 | 997.3338 | -1.4229 | -81.5238 | 23 | 0 | 0 | 8.652 | 84.8761 | 0 | 1.2084 | 48.471 |  |  |  | #N/A | #N/A | #N/A | 4.1411 | -5.5602
0.1 | 34.6 | -0.82577 | -4.2689 | 4.348 | 19.5391 | -132.0932 | 133.5305 | 989.924 | 123.1865 | 997.5592 | -1.4239 | -81.5859 | 23 | 0 | 0 | 8.652 | 84.8761 | 0 | 1.21 | 48.8345 |  |  |  | #N/A | #N/A | #N/A | 4.1006 | -5.6023
0.1 | 34.7 | -0.82591 | -4.2265 | 4.3064 | 19.4565 | -132.5159 | 133.9366 | 991.8737 | 109.956 | 997.9498 | -1.425 | -81.6473 | 23 | 0 | 0 | 8.652 | 84.8761 | 0 | 1.2116 | 49.197 |  |  |  | #N/A | #N/A | #N/A | 4.0601 | -5.6443
0.1 | 34.8 | -0.82602 | -4.1841 | 4.2649 | 19.3739 | -132.9343 | 134.3386 | 993.8153 | 96.6835 | 998.5071 | -1.4261 | -81.7081 | 23 | 0 | 0 | 8.652 | 84.8761 | 0 | 1.2132 | 49.5585 |  |  |  | #N/A | #N/A | #N/A | 4.0197 | -5.6862
0.1 | 34.9 | -0.82607 | -4.1419 | 4.2235 | 19.2913 | -133.3485 | 134.7366 | 995.7485 | 83.3694 | 999.2325 | -1.4271 | -81.7682 | 23 | 0 | 0 | 8.652 | 84.8761 | 0 | 1.2148 | 49.9191 |  |  |  | #N/A | #N/A | #N/A | 3.9795 | -5.728
0.1 | 35 | -0.82609 | -4.0998 | 4.1822 | 19.2087 | -133.7584 | 135.1306 | 997.6735 | 70.0141 | 1000.1272 | -1.4282 | -81.8278 | 23 | 0 | 0 | 8.652 | 84.8761 | 0 | 1.2165 | 50.2785 |  |  |  | 35 | 997.6735 | #N/A | 3.9393 | -5.7697
0.1 | 35.1 | -0.82606 | -4.0578 | 4.141 | 19.1261 | -134.1642 | 135.5206 | 999.5903 | 56.6179 | 1001.1924 | -1.4292 | -81.8867 | 23 | 0 | 0 | 8.652 | 84.8761 | 0 | 1.2181 | 50.637 |  |  |  | #N/A | #N/A | #N/A | 3.8992 | -5.8112
0.1 | 35.2 | -0.82598 | -4.0159 | 4.1 | 19.0435 | -134.5658 | 135.9066 | 1001.4987 | 43.1814 | 1002.4292 | -1.4302 | -81.9451 | 23 | 0 | 0 | 8.652 | 84.8761 | 0 | 1.2197 | 50.9943 |  |  |  | #N/A | #N/A | #N/A | 3.8592 | -5.8526
0.1 | 35.3 | -0.82587 | -3.9742 | 4.0591 | 18.9609 | -134.9632 | 136.2886 | 1003.399 | 29.705 | 1003.8386 | -1.4312 | -82.0029 | 23 | 0 | 0 | 8.652 | 84.8761 | 0 | 1.2214 | 51.3505 |  |  |  | #N/A | #N/A | #N/A | 3.8193 | -5.8939
0.1 | 35.4 | -0.82571 | -3.9326 | 4.0184 | 18.8783 | -135.3565 | 136.6666 | 1005.2909 | 16.189 | 1005.4213 | -1.4322 | -82.0601 | 23 | 0 | 0 | 8.652 | 84.8761 | 0 | 1.223 | 51.7056 |  |  |  | #N/A | #N/A | #N/A | 3.7795 | -5.9351
0.1 | 35.5 | -0.82551 | -3.8911 | 3.9777 | 18.7958 | -135.7456 | 137.0407 | 1007.1746 | 2.6339 | 1007.1781 | -1.4332 | -82.1168 | 23 | 0 | 0 | 8.652 | 84.8761 | 0 | 1.2247 | 52.0595 |  |  |  | #N/A | #N/A | #N/A | 3.7398 | -5.9761
0.1 | 35.6 | -0.82527 | -3.8498 | 3.9373 | 18.7133 | -136.1306 | 137.4108 | 1009.0501 | -10.9599 | 1009.1096 | -1.4342 | -82.1729 | 23 | 0 | 0 | 8.652 | 84.8761 | 0 | 1.2263 | 52.4123 | Impact balistique |  |  | #N/A | #N/A | #N/A | 3.7002 | -6.0171
0.0001 | 35.6001 | -0.82498 | -3.8086 | 3.8969 | 18.7132 | -136.131 | 137.4111 | 1009.0501 | -10.9735 | 1009.1098 | -1.4342 | -82.1729 | 23 | 0 | 0 | 8.652 | 84.8761 | 0 | 1.2263 | 52.4127 |  |  |  | #N/A | #N/A | #N/A | 3.6608 | -6.0578
0.0001 | 35.6002 | -0.82498 | -3.8086 | 3.8969 | 18.7131 | -136.1313 | 137.4115 | 1009.0501 | -10.9872 | 1009.1099 | -1.4342 | -82.173 | 23 | 0 | 0 | 8.652 | 84.8761 | 0 | 1.2263 | 52.413 |  |  |  | #N/A | #N/A | #N/A | 3.6607 | -6.0579
0.0001 | 35.6003 | -0.82498 | -3.8085 | 3.8969 | 18.713 | -136.1317 | 137.4119 | 1009.0501 | -11.0008 | 1009.1101 | -1.4342 | -82.173 | 23 | 0 | 0 | 8.652 | 84.8761 | 0 | 1.2263 | 52.4134 |  |  |  | #N/A | #N/A | #N/A | 3.6607 | -6.0579
0.0001 | 35.6004 | -0.82498 | -3.8085 | 3.8968 | 18.7129 | -136.1321 | 137.4122 | 1009.0501 | -11.0144 | 1009.1102 | -1.4342 | -82.1731 | 23 | 0 | 0 | 8.652 | 84.8761 | 0 | 1.2264 | 52.4137 |  |  |  | #N/A | #N/A | #N/A | 3.6607 | -6.0579
0.0001 | 35.6005 | -0.82498 | -3.8084 | 3.8968 | 18.7128 | -136.1325 | 137.4126 | 1009.0501 | -11.028 | 1009.1103 | -1.4342 | -82.1731 | 23 | 0 | 0 | 8.652 | 84.8761 | 0 | 1.2264 | 52.4141 |  |  |  | #N/A | #N/A | #N/A | 3.6606 | -6.058
0.0001 | 35.6006 | -0.82498 | -3.8084 | 3.8967 | 18.7128 | -136.1329 | 137.413 | 1009.0501 | -11.0416 | 1009.1105 | -1.4342 | -82.1732 | 23 | 0 | 0 | 8.652 | 84.8761 | 0 | 1.2264 | 52.4144 |  |  |  | #N/A | #N/A | #N/A | 3.6606 | -6.058
0.0001 | 35.6007 | -0.82498 | -3.8084 | 3.8967 | 18.7127 | -136.1333 | 137.4133 | 1009.0501 | -11.0552 | 1009.1106 | -1.4342 | -82.1733 | 23 | 0 | 0 | 8.652 | 84.8761 | 0 | 1.2264 | 52.4148 |  |  |  | #N/A | #N/A | #N/A | 3.6605 | -6.0581
0.0001 | 35.6008 | -0.82498 | -3.8083 | 3.8967 | 18.7126 | -136.1336 | 137.4137 | 1009.0501 | -11.0688 | 1009.1108 | -1.4342 | -82.1733 | 23 | 0 | 0 | 8.652 | 84.8761 | 0 | 1.2264 | 52.4151 |  |  |  | #N/A | #N/A | #N/A | 3.6605 | -6.0581
0.0001 | 35.6009 | -0.82498 | -3.8083 | 3.8966 | 18.7125 | -136.134 | 137.4141 | 1009.0501 | -11.0824 | 1009.1109 | -1.4342 | -82.1734 | 23 | 0 | 0 | 8.652 | 84.8761 | 0 | 1.2264 | 52.4155 |  |  |  | #N/A | #N/A | #N/A | 3.6605 | -6.0582
0.0001 | 35.601 | -0.82498 | -3.8082 | 3.8966 | 18.7124 | -136.1344 | 137.4144 | 1009.0501 | -11.0961 | 1009.1111 | -1.4342 | -82.1734 | 23 | 0 | 0 | 8.652 | 84.8761 | 0 | 1.2264 | 52.4158 |  |  |  | #N/A | #N/A | #N/A | 3.6604 | -6.0582
0.0001 | 35.6011 | -0.82498 | -3.8082 | 3.8965 | 18.7123 | -136.1348 | 137.4148 | 1009.0501 | -11.1097 | 1009.1112 | -1.4342 | -82.1735 | 23 | 0 | 0 | 8.652 | 84.8761 | 0 | 1.2264 | 52.4162 |  |  |  | #N/A | #N/A | #N/A | 3.6604 | -6.0582
0.0001 | 35.6012 | -0.82498 | -3.8082 | 3.8965 | 18.7123 | -136.1352 | 137.4152 | 1009.0501 | -11.1233 | 1009.1114 | -1.4342 | -82.1735 | 23 | 0 | 0 | 8.652 | 84.8761 | 0 | 1.2264 | 52.4165 |  |  |  | #N/A | #N/A | #N/A | 3.6603 | -6.0583
0.0001 | 35.6013 | -0.82498 | -3.8081 | 3.8965 | 18.7122 | -136.1355 | 137.4155 | 1009.0501 | -11.1369 | 1009.1115 | -1.4342 | -82.1736 | 23 | 0 | 0 | 8.652 | 84.8761 | 0 | 1.2264 | 52.4169 |  |  |  | #N/A | #N/A | #N/A | 3.6603 | -6.0583
0.0001 | 35.6014 | -0.82498 | -3.8081 | 3.8964 | 18.7121 | -136.1359 | 137.4159 | 1009.0501 | -11.1505 | 1009.1117 | -1.4342 | -82.1736 | 23 | 0 | 0 | 8.652 | 84.8761 | 0 | 1.2264 | 52.4172 |  |  |  | #N/A | #N/A | #N/A | 3.6603 | -6.0584
0.0001 | 35.6015 | -0.82498 | -3.808 | 3.8964 | 18.712 | -136.1363 | 137.4163 | 1009.0501 | -11.1641 | 1009.1118 | -1.4342 | -82.1737 | 23 | 0 | 0 | 8.652 | 84.8761 | 0 | 1.2264 | 52.4176 |  |  |  | #N/A | #N/A | #N/A | 3.6602 | -6.0584
0.0001 | 35.6016 | -0.82498 | -3.808 | 3.8963 | 18.7119 | -136.1367 | 137.4166 | 1009.0501 | -11.1777 | 1009.112 | -1.4342 | -82.1738 | 23 | 0 | 0 | 8.652 | 84.8761 | 0 | 1.2264 | 52.4179 |  |  |  | #N/A | #N/A | #N/A | 3.6602 | -6.0584
0.0001 | 35.6017 | -0.82498 | -3.808 | 3.8963 | 18.7119 | -136.1371 | 137.417 | 1009.0501 | -11.1914 | 1009.1121 | -1.4342 | -82.1738 | 23 | 0 | 0 | 8.652 | 84.8761 | 0 | 1.2264 | 52.4183 |  |  |  | #N/A | #N/A | #N/A | 3.6602 | -6.0585
0.0001 | 35.6018 | -0.82498 | -3.8079 | 3.8963 | 18.7118 | -136.1374 | 137.4174 | 1009.0501 | -11.205 | 1009.1123 | -1.4342 | -82.1739 | 23 | 0 | 0 | 8.652 | 84.8761 | 0 | 1.2264 | 52.4186 |  |  |  | #N/A | #N/A | #N/A | 3.6601 | -6.0585
0.0001 | 35.6019 | -0.82498 | -3.8079 | 3.8962 | 18.7117 | -136.1378 | 137.4177 | 1009.0501 | -11.2186 | 1009.1124 | -1.4342 | -82.1739 | 23 | 0 | 0 | 8.652 | 84.8761 | 0 | 1.2264 | 52.419 |  |  |  | #N/A | #N/A | #N/A | 3.6601 | -6.0586
0.0001 | 35.602 | -0.82498 | -3.8078 | 3.8962 | 18.7116 | -136.1382 | 137.4181 | 1009.0501 | -11.2322 | 1009.1126 | -1.4342 | -82.174 | 23 | 0 | 0 | 8.652 | 84.8761 | 0 | 1.2264 | 52.4193 |  |  |  | #N/A | #N/A | #N/A | 3.66 | -6.0586
0.0001 | 35.6021 | -0.82498 | -3.8078 | 3.8961 | 18.7115 | -136.1386 | 137.4185 | 1009.0501 | -11.2458 | 1009.1128 | -1.4342 | -82.174 | 23 | 0 | 0 | 8.652 | 84.8761 | 0 | 1.2264 | 52.4197 |  |  |  | #N/A | #N/A | #N/A | 3.66 | -6.0586
0.0001 | 35.6022 | -0.82498 | -3.8078 | 3.8961 | 18.7114 | -136.139 | 137.4188 | 1009.0501 | -11.2594 | 1009.1129 | -1.4342 | -82.1741 | 23 | 0 | 0 | 8.652 | 84.8761 | 0 | 1.2264 | 52.42 |  |  |  | #N/A | #N/A | #N/A | 3.66 | -6.0587
0.0001 | 35.6023 | -0.82498 | -3.8077 | 3.8961 | 18.7114 | -136.1393 | 137.4192 | 1009.0501 | -11.273 | 1009.1131 | -1.4342 | -82.1741 | 23 | 0 | 0 | 8.652 | 84.8761 | 0 | 1.2264 | 52.4204 |  |  |  | #N/A | #N/A | #N/A | 3.6599 | -6.0587
0.0001 | 35.6024 | -0.82498 | -3.8077 | 3.896 | 18.7113 | -136.1397 | 137.4196 | 1009.0501 | -11.2867 | 1009.1132 | -1.4342 | -82.1742 | 23 | 0 | 0 | 8.652 | 84.8761 | 0 | 1.2264 | 52.4207 |  |  |  | #N/A | #N/A | #N/A | 3.6599 | -6.0588
0.0001 | 35.6025 | -0.82498 | -3.8076 | 3.896 | 18.7112 | -136.1401 | 137.4199 | 1009.0501 | -11.3003 | 1009.1134 | -1.4342 | -82.1743 | 23 | 0 | 0 | 8.652 | 84.8761 | 0 | 1.2264 | 52.4211 |  |  |  | #N/A | #N/A | #N/A | 3.6598 | -6.0588
0.0001 | 35.6026 | -0.82498 | -3.8076 | 3.8959 | 18.7111 | -136.1405 | 137.4203 | 1009.0501 | -11.3139 | 1009.1135 | -1.4342 | -82.1743 | 23 | 0 | 0 | 8.652 | 84.8761 | 0 | 1.2264 | 52.4214 |  |  |  | #N/A | #N/A | #N/A | 3.6598 | -6.0588
0.0001 | 35.6027 | -0.82498 | -3.8075 | 3.8959 | 18.711 | -136.1409 | 137.4207 | 1009.0501 | -11.3275 | 1009.1137 | -1.4342 | -82.1744 | 23 | 0 | 0 | 8.652 | 84.8761 | 0 | 1.2264 | 52.4218 |  |  |  | #N/A | #N/A | #N/A | 3.6598 | -6.0589
0.0001 | 35.6028 | -0.82498 | -3.8075 | 3.8959 | 18.7109 | -136.1412 | 137.421 | 1009.0501 | -11.3411 | 1009.1138 | -1.4342 | -82.1744 | 23 | 0 | 0 | 8.652 | 84.8761 | 0 | 1.2264 | 52.4221 |  |  |  | #N/A | #N/A | #N/A | 3.6597 | -6.0589
0.0001 | 35.6029 | -0.82497 | -3.8075 | 3.8958 | 18.7109 | -136.1416 | 137.4214 | 1009.0501 | -11.3547 | 1009.114 | -1.4342 | -82.1745 | 23 | 0 | 0 | 8.652 | 84.8761 | 0 | 1.2264 | 52.4225 |  |  |  | #N/A | #N/A | #N/A | 3.6597 | -6.059
0.0001 | 35.603 | -0.82497 | -3.8074 | 3.8958 | 18.7108 | -136.142 | 137.4218 | 1009.0501 | -11.3683 | 1009.1141 | -1.4342 | -82.1745 | 23 | 0 | 0 | 8.652 | 84.8761 | 0 | 1.2264 | 52.4228 |  |  |  | #N/A | #N/A | #N/A | 3.6596 | -6.059
0.0001 | 35.6031 | -0.82497 | -3.8074 | 3.8957 | 18.7107 | -136.1424 | 137.4221 | 1009.0501 | -11.382 | 1009.1143 | -1.4342 | -82.1746 | 23 | 0 | 0 | 8.652 | 84.8761 | 0 | 1.2264 | 52.4232 |  |  |  | #N/A | #N/A | #N/A | 3.6596 | -6.059
0.0001 | 35.6032 | -0.82497 | -3.8073 | 3.8957 | 18.7106 | -136.1428 | 137.4225 | 1009.0501 | -11.3956 | 1009.1144 | -1.4342 | -82.1746 | 23 | 0 | 0 | 8.652 | 84.8761 | 0 | 1.2264 | 52.4235 |  |  |  | #N/A | #N/A | #N/A | 3.6596 | -6.0591
0.0001 | 35.6033 | -0.82497 | -3.8073 | 3.8957 | 18.7105 | -136.1432 | 137.4229 | 1009.0501 | -11.4092 | 1009.1146 | -1.4342 | -82.1747 | 23 | 0 | 0 | 8.652 | 84.8761 | 0 | 1.2264 | 52.4239 |  |  |  | #N/A | #N/A | #N/A | 3.6595 | -6.0591
0.0001 | 35.6034 | -0.82497 | -3.8073 | 3.8956 | 18.7105 | -136.1435 | 137.4232 | 1009.0501 | -11.4228 | 1009.1147 | -1.4342 | -82.1748 | 23 | 0 | 0 | 8.652 | 84.8761 | 0 | 1.2264 | 52.4242 |  |  |  | #N/A | #N/A | #N/A | 3.6595 | -6.0592
0.0001 | 35.6035 | -0.82497 | -3.8072 | 3.8956 | 18.7104 | -136.1439 | 137.4236 | 1009.0501 | -11.4364 | 1009.1149 | -1.4342 | -82.1748 | 23 | 0 | 0 | 8.652 | 84.8761 | 0 | 1.2264 | 52.4246 |  |  |  | #N/A | #N/A | #N/A | 3.6594 | -6.0592
0.0001 | 35.6036 | -0.82497 | -3.8072 | 3.8955 | 18.7103 | -136.1443 | 137.424 | 1009.0501 | -11.45 | 1009.115 | -1.4342 | -82.1749 | 23 | 0 | 0 | 8.652 | 84.8761 | 0 | 1.2264 | 52.4249 |  |  |  | #N/A | #N/A | #N/A | 3.6594 | -6.0592
0.0001 | 35.6037 | -0.82497 | -3.8071 | 3.8955 | 18.7102 | -136.1447 | 137.4243 | 1009.0501 | -11.4636 | 1009.1152 | -1.4342 | -82.1749 | 23 | 0 | 0 | 8.652 | 84.8761 | 0 | 1.2264 | 52.4253 |  |  |  | #N/A | #N/A | #N/A | 3.6594 | -6.0593
0.0001 | 35.6038 | -0.82497 | -3.8071 | 3.8955 | 18.7101 | -136.1451 | 137.4247 | 1009.0501 | -11.4773 | 1009.1154 | -1.4342 | -82.175 | 23 | 0 | 0 | 8.652 | 84.8761 | 0 | 1.2264 | 52.4256 |  |  |  | #N/A | #N/A | #N/A | 3.6593 | -6.0593
0.0001 | 35.6039 | -0.82497 | -3.8071 | 3.8954 | 18.71 | -136.1454 | 137.4251 | 1009.0501 | -11.4909 | 1009.1155 | -1.4342 | -82.175 | 23 | 0 | 0 | 8.652 | 84.8761 | 0 | 1.2264 | 52.426 |  |  |  | #N/A | #N/A | #N/A | 3.6593 | -6.0594
0.0001 | 35.604 | -0.82497 | -3.807 | 3.8954 | 18.71 | -136.1458 | 137.4254 | 1009.0501 | -11.5045 | 1009.1157 | -1.4342 | -82.1751 | 23 | 0 | 0 | 8.652 | 84.8761 | 0 | 1.2264 | 52.4263 |  |  |  | #N/A | #N/A | #N/A | 3.6592 | -6.0594
0.0001 | 35.6041 | -0.82497 | -3.807 | 3.8953 | 18.7099 | -136.1462 | 137.4258 | 1009.0501 | -11.5181 | 1009.1158 | -1.4342 | -82.1751 | 23 | 0 | 0 | 8.652 | 84.8761 | 0 | 1.2264 | 52.4267 |  |  |  | #N/A | #N/A | #N/A | 3.6592 | -6.0594
0.0001 | 35.6042 | -0.82497 | -3.8069 | 3.8953 | 18.7098 | -136.1466 | 137.4262 | 1009.0501 | -11.5317 | 1009.116 | -1.4342 | -82.1752 | 23 | 0 | 0 | 8.652 | 84.8761 | 0 | 1.2264 | 52.427 |  |  |  | #N/A | #N/A | #N/A | 3.6592 | -6.0595
0.0001 | 35.6043 | -0.82497 | -3.8069 | 3.8953 | 18.7097 | -136.147 | 137.4265 | 1009.0501 | -11.5453 | 1009.1161 | -1.4342 | -82.1753 | 23 | 0 | 0 | 8.652 | 84.8761 | 0 | 1.2264 | 52.4274 |  |  |  | #N/A | #N/A | #N/A | 3.6591 | -6.0595
0.0001 | 35.6044 | -0.82497 | -3.8069 | 3.8952 | 18.7096 | -136.1473 | 137.4269 | 1009.0501 | -11.5589 | 1009.1163 | -1.4342 | -82.1753 | 23 | 0 | 0 | 8.652 | 84.8761 | 0 | 1.2264 | 52.4277 |  |  |  | #N/A | #N/A | #N/A | 3.6591 | -6.0596
0.0001 | 35.6045 | -0.82497 | -3.8068 | 3.8952 | 18.7095 | -136.1477 | 137.4272 | 1009.0501 | -11.5726 | 1009.1164 | -1.4342 | -82.1754 | 23 | 0 | 0 | 8.652 | 84.8761 | 0 | 1.2264 | 52.4281 |  |  |  | #N/A | #N/A | #N/A | 3.6591 | -6.0596
0.0001 | 35.6046 | -0.82497 | -3.8068 | 3.8951 | 18.7095 | -136.1481 | 137.4276 | 1009.0501 | -11.5862 | 1009.1166 | -1.4342 | -82.1754 | 23 | 0 | 0 | 8.652 | 84.8761 | 0 | 1.2264 | 52.4284 |  |  |  | #N/A | #N/A | #N/A | 3.659 | -6.0596
0.0001 | 35.6047 | -0.82497 | -3.8067 | 3.8951 | 18.7094 | -136.1485 | 137.428 | 1009.0501 | -11.5998 | 1009.1168 | -1.4342 | -82.1755 | 23 | 0 | 0 | 8.652 | 84.8761 | 0 | 1.2264 | 52.4288 |  |  |  | #N/A | #N/A | #N/A | 3.659 | -6.0597
0.0001 | 35.6048 | -0.82497 | -3.8067 | 3.8951 | 18.7093 | -136.1489 | 137.4283 | 1009.0501 | -11.6134 | 1009.1169 | -1.4342 | -82.1755 | 23 | 0 | 0 | 8.652 | 84.8761 | 0 | 1.2264 | 52.4291 |  |  |  | #N/A | #N/A | #N/A | 3.6589 | -6.0597
0.0001 | 35.6049 | -0.82497 | -3.8066 | 3.895 | 18.7092 | -136.1492 | 137.4287 | 1009.0501 | -11.627 | 1009.1171 | -1.4342 | -82.1756 | 23 | 0 | 0 | 8.652 | 84.8761 | 0 | 1.2264 | 52.4295 |  |  |  | #N/A | #N/A | #N/A | 3.6589 | -6.0598
0.0001 | 35.605 | -0.82497 | -3.8066 | 3.895 | 18.7091 | -136.1496 | 137.4291 | 1009.0501 | -11.6406 | 1009.1172 | -1.4342 | -82.1756 | 23 | 0 | 0 | 8.652 | 84.8761 | 0 | 1.2264 | 52.4298 |  |  |  | #N/A | #N/A | #N/A | 3.6589 | -6.0598
0.0001 | 35.6051 | -0.82497 | -3.8066 | 3.8949 | 18.709 | -136.15 | 137.4294 | 1009.0501 | -11.6542 | 1009.1174 | -1.4342 | -82.1757 | 23 | 0 | 0 | 8.652 | 84.8761 | 0 | 1.2264 | 52.4302 |  |  |  | #N/A | #N/A | #N/A | 3.6588 | -6.0599
0.0001 | 35.6052 | -0.82497 | -3.8065 | 3.8949 | 18.709 | -136.1504 | 137.4298 | 1009.0501 | -11.6679 | 1009.1175 | -1.4342 | -82.1758 | 23 | 0 | 0 | 8.652 | 84.8761 | 0 | 1.2264 | 52.4305 |  |  |  | #N/A | #N/A | #N/A | 3.6588 | -6.0599
0.0001 | 35.6053 | -0.82497 | -3.8065 | 3.8949 | 18.7089 | -136.1508 | 137.4302 | 1009.0501 | -11.6815 | 1009.1177 | -1.4342 | -82.1758 | 23 | 0 | 0 | 8.652 | 84.8761 | 0 | 1.2264 | 52.4309 |  |  |  | #N/A | #N/A | #N/A | 3.6587 | -6.0599
0.0001 | 35.6054 | -0.82497 | -3.8064 | 3.8948 | 18.7088 | -136.1511 | 137.4305 | 1009.0501 | -11.6951 | 1009.1179 | -1.4342 | -82.1759 | 23 | 0 | 0 | 8.652 | 84.8761 | 0 | 1.2264 | 52.4312 |  |  |  | #N/A | #N/A | #N/A | 3.6587 | -6.06
0.0001 | 35.6055 | -0.82497 | -3.8064 | 3.8948 | 18.7087 | -136.1515 | 137.4309 | 1009.0501 | -11.7087 | 1009.118 | -1.4342 | -82.1759 | 23 | 0 | 0 | 8.652 | 84.8761 | 0 | 1.2264 | 52.4316 |  |  |  | #N/A | #N/A | #N/A | 3.6587 | -6.06
0.0001 | 35.6056 | -0.82497 | -3.8064 | 3.8947 | 18.7086 | -136.1519 | 137.4313 | 1009.0501 | -11.7223 | 1009.1182 | -1.4342 | -82.176 | 23 | 0 | 0 | 8.652 | 84.8761 | 0 | 1.2264 | 52.4319 |  |  |  | #N/A | #N/A | #N/A | 3.6586 | -6.0601
0.0001 | 35.6057 | -0.82497 | -3.8063 | 3.8947 | 18.7086 | -136.1523 | 137.4316 | 1009.0501 | -11.7359 | 1009.1183 | -1.4342 | -82.176 | 23 | 0 | 0 | 8.652 | 84.8761 | 0 | 1.2264 | 52.4323 |  |  |  | #N/A | #N/A | #N/A | 3.6586 | -6.0601
0.0001 | 35.6058 | -0.82497 | -3.8063 | 3.8947 | 18.7085 | -136.1527 | 137.432 | 1009.0501 | -11.7495 | 1009.1185 | -1.4342 | -82.1761 | 23 | 0 | 0 | 8.652 | 84.8761 | 0 | 1.2264 | 52.4326 |  |  |  | #N/A | #N/A | #N/A | 3.6585 | -6.0601
0.0001 | 35.6059 | -0.82497 | -3.8062 | 3.8946 | 18.7084 | -136.153 | 137.4324 | 1009.0501 | -11.7632 | 1009.1186 | -1.4342 | -82.1762 | 23 | 0 | 0 | 8.652 | 84.8761 | 0 | 1.2264 | 52.433 |  |  |  | #N/A | #N/A | #N/A | 3.6585 | -6.0602
0.0001 | 35.606 | -0.82496 | -3.8062 | 3.8946 | 18.7083 | -136.1534 | 137.4327 | 1009.0501 | -11.7768 | 1009.1188 | -1.4342 | -82.1762 | 23 | 0 | 0 | 8.652 | 84.8761 | 0 | 1.2264 | 52.4333 |  |  |  | #N/A | #N/A | #N/A | 3.6585 | -6.0602
0.0001 | 35.6061 | -0.82496 | -3.8062 | 3.8945 | 18.7082 | -136.1538 | 137.4331 | 1009.0501 | -11.7904 | 1009.119 | -1.4342 | -82.1763 | 23 | 0 | 0 | 8.652 | 84.8761 | 0 | 1.2264 | 52.4337 |  |  |  | #N/A | #N/A | #N/A | 3.6584 | -6.0603
0.0001 | 35.6062 | -0.82496 | -3.8061 | 3.8945 | 18.7081 | -136.1542 | 137.4335 | 1009.0501 | -11.804 | 1009.1191 | -1.4342 | -82.1763 | 23 | 0 | 0 | 8.652 | 84.8761 | 0 | 1.2264 | 52.434 |  |  |  | #N/A | #N/A | #N/A | 3.6584 | -6.0603
0.0001 | 35.6063 | -0.82496 | -3.8061 | 3.8945 | 18.7081 | -136.1546 | 137.4338 | 1009.0501 | -11.8176 | 1009.1193 | -1.4342 | -82.1764 | 23 | 0 | 0 | 8.652 | 84.8761 | 0 | 1.2264 | 52.4344 |  |  |  | #N/A | #N/A | #N/A | 3.6583 | -6.0603
0.0001 | 35.6064 | -0.82496 | -3.806 | 3.8944 | 18.708 | -136.155 | 137.4342 | 1009.0501 | -11.8312 | 1009.1194 | -1.4342 | -82.1764 | 23 | 0 | 0 | 8.652 | 84.8761 | 0 | 1.2265 | 52.4347 |  |  |  | #N/A | #N/A | #N/A | 3.6583 | -6.0604
0.0001 | 35.6065 | -0.82496 | -3.806 | 3.8944 | 18.7079 | -136.1553 | 137.4346 | 1009.0501 | -11.8449 | 1009.1196 | -1.4343 | -82.1765 | 23 | 0 | 0 | 8.652 | 84.8761 | 0 | 1.2265 | 52.4351 |  |  |  | #N/A | #N/A | #N/A | 3.6583 | -6.0604
0.0001 | 35.6066 | -0.82496 | -3.806 | 3.8943 | 18.7078 | -136.1557 | 137.4349 | 1009.0501 | -11.8585 | 1009.1198 | -1.4343 | -82.1765 | 23 | 0 | 0 | 8.652 | 84.8761 | 0 | 1.2265 | 52.4354 |  |  |  | #N/A | #N/A | #N/A | 3.6582 | -6.0605
0.0001 | 35.6067 | -0.82496 | -3.8059 | 3.8943 | 18.7077 | -136.1561 | 137.4353 | 1009.0501 | -11.8721 | 1009.1199 | -1.4343 | -82.1766 | 23 | 0 | 0 | 8.652 | 84.8761 | 0 | 1.2265 | 52.4358 |  |  |  | #N/A | #N/A | #N/A | 3.6582 | -6.0605
0.0001 | 35.6068 | -0.82496 | -3.8059 | 3.8943 | 18.7076 | -136.1565 | 137.4357 | 1009.0501 | -11.8857 | 1009.1201 | -1.4343 | -82.1767 | 23 | 0 | 0 | 8.652 | 84.8761 | 0 | 1.2265 | 52.4361 |  |  |  | #N/A | #N/A | #N/A | 3.6582 | -6.0605
0.0001 | 35.6069 | -0.82496 | -3.8058 | 3.8942 | 18.7076 | -136.1569 | 137.436 | 1009.0501 | -11.8993 | 1009.1202 | -1.4343 | -82.1767 | 23 | 0 | 0 | 8.652 | 84.8761 | 0 | 1.2265 | 52.4365 |  |  |  | #N/A | #N/A | #N/A | 3.6581 | -6.0606
0.0001 | 35.607 | -0.82496 | -3.8058 | 3.8942 | 18.7075 | -136.1572 | 137.4364 | 1009.0501 | -11.9129 | 1009.1204 | -1.4343 | -82.1768 | 23 | 0 | 0 | 8.652 | 84.8761 | 0 | 1.2265 | 52.4368 |  |  |  | #N/A | #N/A | #N/A | 3.6581 | -6.0606
0.0001 | 35.6071 | -0.82496 | -3.8057 | 3.8941 | 18.7074 | -136.1576 | 137.4368 | 1009.0501 | -11.9266 | 1009.1206 | -1.4343 | -82.1768 | 23 | 0 | 0 | 8.652 | 84.8761 | 0 | 1.2265 | 52.4372 |  |  |  | #N/A | #N/A | #N/A | 3.658 | -6.0607
0.0001 | 35.6072 | -0.82496 | -3.8057 | 3.8941 | 18.7073 | -136.158 | 137.4371 | 1009.0501 | -11.9402 | 1009.1207 | -1.4343 | -82.1769 | 23 | 0 | 0 | 8.652 | 84.8761 | 0 | 1.2265 | 52.4376 |  |  |  | #N/A | #N/A | #N/A | 3.658 | -6.0607
0.0001 | 35.6073 | -0.82496 | -3.8057 | 3.8941 | 18.7072 | -136.1584 | 137.4375 | 1009.0501 | -11.9538 | 1009.1209 | -1.4343 | -82.1769 | 23 | 0 | 0 | 8.652 | 84.8761 | 0 | 1.2265 | 52.4379 |  |  |  | #N/A | #N/A | #N/A | 3.658 | -6.0607
0.0001 | 35.6074 | -0.82496 | -3.8056 | 3.894 | 18.7072 | -136.1588 | 137.4379 | 1009.0501 | -11.9674 | 1009.1211 | -1.4343 | -82.177 | 23 | 0 | 0 | 8.652 | 84.8761 | 0 | 1.2265 | 52.4383 |  |  |  | #N/A | #N/A | #N/A | 3.6579 | -6.0608
0.0001 | 35.6075 | -0.82496 | -3.8056 | 3.894 | 18.7071 | -136.1591 | 137.4382 | 1009.0501 | -11.981 | 1009.1212 | -1.4343 | -82.177 | 23 | 0 | 0 | 8.652 | 84.8761 | 0 | 1.2265 | 52.4386 |  |  |  | #N/A | #N/A | #N/A | 3.6579 | -6.0608
0.0001 | 35.6076 | -0.82496 | -3.8055 | 3.8939 | 18.707 | -136.1595 | 137.4386 | 1009.0501 | -11.9946 | 1009.1214 | -1.4343 | -82.1771 | 23 | 0 | 0 | 8.652 | 84.8761 | 0 | 1.2265 | 52.439 |  |  |  | #N/A | #N/A | #N/A | 3.6578 | -6.0609
0.0001 | 35.6077 | -0.82496 | -3.8055 | 3.8939 | 18.7069 | -136.1599 | 137.439 | 1009.0501 | -12.0082 | 1009.1215 | -1.4343 | -82.1772 | 23 | 0 | 0 | 8.652 | 84.8761 | 0 | 1.2265 | 52.4393 |  |  |  | #N/A | #N/A | #N/A | 3.6578 | -6.0609
0.0001 | 35.6078 | -0.82496 | -3.8055 | 3.8939 | 18.7068 | -136.1603 | 137.4393 | 1009.0501 | -12.0219 | 1009.1217 | -1.4343 | -82.1772 | 23 | 0 | 0 | 8.652 | 84.8761 | 0 | 1.2265 | 52.4397 |  |  |  | #N/A | #N/A | #N/A | 3.6578 | -6.0609
0.0001 | 35.6079 | -0.82496 | -3.8054 | 3.8938 | 18.7067 | -136.1607 | 137.4397 | 1009.0501 | -12.0355 | 1009.1219 | -1.4343 | -82.1773 | 23 | 0 | 0 | 8.652 | 84.8761 | 0 | 1.2265 | 52.44 |  |  |  | #N/A | #N/A | #N/A | 3.6577 | -6.061
0.0001 | 35.608 | -0.82496 | -3.8054 | 3.8938 | 18.7067 | -136.161 | 137.4401 | 1009.0501 | -12.0491 | 1009.122 | -1.4343 | -82.1773 | 23 | 0 | 0 | 8.652 | 84.8761 | 0 | 1.2265 | 52.4404 |  |  |  | #N/A | #N/A | #N/A | 3.6577 | -6.061
0.0001 | 35.6081 | -0.82496 | -3.8053 | 3.8937 | 18.7066 | -136.1614 | 137.4404 | 1009.0501 | -12.0627 | 1009.1222 | -1.4343 | -82.1774 | 23 | 0 | 0 | 8.652 | 84.8761 | 0 | 1.2265 | 52.4407 |  |  |  | #N/A | #N/A | #N/A | 3.6576 | -6.0611
0.0001 | 35.6082 | -0.82496 | -3.8053 | 3.8937 | 18.7065 | -136.1618 | 137.4408 | 1009.0501 | -12.0763 | 1009.1223 | -1.4343 | -82.1774 | 23 | 0 | 0 | 8.652 | 84.8761 | 0 | 1.2265 | 52.4411 |  |  |  | #N/A | #N/A | #N/A | 3.6576 | -6.0611
0.0001 | 35.6083 | -0.82496 | -3.8053 | 3.8937 | 18.7064 | -136.1622 | 137.4412 | 1009.0501 | -12.0899 | 1009.1225 | -1.4343 | -82.1775 | 23 | 0 | 0 | 8.652 | 84.8761 | 0 | 1.2265 | 52.4414 |  |  |  | #N/A | #N/A | #N/A | 3.6576 | -6.0611
0.0001 | 35.6084 | -0.82496 | -3.8052 | 3.8936 | 18.7063 | -136.1626 | 137.4415 | 1009.0501 | -12.1036 | 1009.1227 | -1.4343 | -82.1775 | 23 | 0 | 0 | 8.652 | 84.8761 | 0 | 1.2265 | 52.4418 |  |  |  | #N/A | #N/A | #N/A | 3.6575 | -6.0612
0.0001 | 35.6085 | -0.82496 | -3.8052 | 3.8936 | 18.7062 | -136.1629 | 137.4419 | 1009.0501 | -12.1172 | 1009.1228 | -1.4343 | -82.1776 | 23 | 0 | 0 | 8.652 | 84.8761 | 0 | 1.2265 | 52.4421 |  |  |  | #N/A | #N/A | #N/A | 3.6575 | -6.0612
0.0001 | 35.6086 | -0.82496 | -3.8051 | 3.8935 | 18.7062 | -136.1633 | 137.4422 | 1009.0501 | -12.1308 | 1009.123 | -1.4343 | -82.1777 | 23 | 0 | 0 | 8.652 | 84.8761 | 0 | 1.2265 | 52.4425 |  |  |  | #N/A | #N/A | #N/A | 3.6574 | -6.0613
0.0001 | 35.6087 | -0.82496 | -3.8051 | 3.8935 | 18.7061 | -136.1637 | 137.4426 | 1009.0501 | -12.1444 | 1009.1232 | -1.4343 | -82.1777 | 23 | 0 | 0 | 8.652 | 84.8761 | 0 | 1.2265 | 52.4428 |  |  |  | #N/A | #N/A | #N/A | 3.6574 | -6.0613
0.0001 | 35.6088 | -0.82496 | -3.8051 | 3.8935 | 18.706 | -136.1641 | 137.443 | 1009.0501 | -12.158 | 1009.1233 | -1.4343 | -82.1778 | 23 | 0 | 0 | 8.652 | 84.8761 | 0 | 1.2265 | 52.4432 |  |  |  | #N/A | #N/A | #N/A | 3.6574 | -6.0614
0.0001 | 35.6089 | -0.82496 | -3.805 | 3.8934 | 18.7059 | -136.1645 | 137.4433 | 1009.0501 | -12.1716 | 1009.1235 | -1.4343 | -82.1778 | 23 | 0 | 0 | 8.652 | 84.8761 | 0 | 1.2265 | 52.4435 |  |  |  | #N/A | #N/A | #N/A | 3.6573 | -6.0614
0.0001 | 35.609 | -0.82496 | -3.805 | 3.8934 | 18.7058 | -136.1648 | 137.4437 | 1009.0501 | -12.1853 | 1009.1237 | -1.4343 | -82.1779 | 23 | 0 | 0 | 8.652 | 84.8761 | 0 | 1.2265 | 52.4439 |  |  |  | #N/A | #N/A | #N/A | 3.6573 | -6.0614
0.0001 | 35.6091 | -0.82496 | -3.8049 | 3.8933 | 18.7057 | -136.1652 | 137.4441 | 1009.0501 | -12.1989 | 1009.1238 | -1.4343 | -82.1779 | 23 | 0 | 0 | 8.652 | 84.8761 | 0 | 1.2265 | 52.4442 |  |  |  | #N/A | #N/A | #N/A | 3.6572 | -6.0615
0.0001 | 35.6092 | -0.82495 | -3.8049 | 3.8933 | 18.7057 | -136.1656 | 137.4444 | 1009.0501 | -12.2125 | 1009.124 | -1.4343 | -82.178 | 23 | 0 | 0 | 8.652 | 84.8761 | 0 | 1.2265 | 52.4446 |  |  |  | #N/A | #N/A | #N/A | 3.6572 | -6.0615
0.0001 | 35.6093 | -0.82495 | -3.8048 | 3.8933 | 18.7056 | -136.166 | 137.4448 | 1009.0501 | -12.2261 | 1009.1242 | -1.4343 | -82.178 | 23 | 0 | 0 | 8.652 | 84.8761 | 0 | 1.2265 | 52.4449 |  |  |  | #N/A | #N/A | #N/A | 3.6572 | -6.0616
0.0001 | 35.6094 | -0.82495 | -3.8048 | 3.8932 | 18.7055 | -136.1664 | 137.4452 | 1009.0501 | -12.2397 | 1009.1243 | -1.4343 | -82.1781 | 23 | 0 | 0 | 8.652 | 84.8761 | 0 | 1.2265 | 52.4453 |  |  |  | #N/A | #N/A | #N/A | 3.6571 | -6.0616
0.0001 | 35.6095 | -0.82495 | -3.8048 | 3.8932 | 18.7054 | -136.1667 | 137.4455 | 1009.0501 | -12.2533 | 1009.1245 | -1.4343 | -82.1782 | 23 | 0 | 0 | 8.652 | 84.8761 | 0 | 1.2265 | 52.4456 |  |  |  | #N/A | #N/A | #N/A | 3.6571 | -6.0616
0.0001 | 35.6096 | -0.82495 | -3.8047 | 3.8931 | 18.7053 | -136.1671 | 137.4459 | 1009.0501 | -12.267 | 1009.1246 | -1.4343 | -82.1782 | 23 | 0 | 0 | 8.652 | 84.8761 | 0 | 1.2265 | 52.446 |  |  |  | #N/A | #N/A | #N/A | 3.6571 | -6.0617
0.0001 | 35.6097 | -0.82495 | -3.8047 | 3.8931 | 18.7053 | -136.1675 | 137.4463 | 1009.0501 | -12.2806 | 1009.1248 | -1.4343 | -82.1783 | 23 | 0 | 0 | 8.652 | 84.8761 | 0 | 1.2265 | 52.4463 |  |  |  | #N/A | #N/A | #N/A | 3.657 | -6.0617
0.0001 | 35.6098 | -0.82495 | -3.8046 | 3.8931 | 18.7052 | -136.1679 | 137.4466 | 1009.0501 | -12.2942 | 1009.125 | -1.4343 | -82.1783 | 23 | 0 | 0 | 8.652 | 84.8761 | 0 | 1.2265 | 52.4467 |  |  |  | #N/A | #N/A | #N/A | 3.657 | -6.0618
0.0001 | 35.6099 | -0.82495 | -3.8046 | 3.893 | 18.7051 | -136.1683 | 137.447 | 1009.0501 | -12.3078 | 1009.1251 | -1.4343 | -82.1784 | 23 | 0 | 0 | 8.652 | 84.8761 | 0 | 1.2265 | 52.447 |  |  |  | #N/A | #N/A | #N/A | 3.6569 | -6.0618
0.0001 | 35.61 | -0.82495 | -3.8046 | 3.893 | 18.705 | -136.1687 | 137.4474 | 1009.0501 | -12.3214 | 1009.1253 | -1.4343 | -82.1784 | 23 | 0 | 0 | 8.652 | 84.8761 | 0 | 1.2265 | 52.4474 |  |  |  | #N/A | #N/A | #N/A | 3.6569 | -6.0618
0.0001 | 35.6101 | -0.82495 | -3.8045 | 3.8929 | 18.7049 | -136.169 | 137.4477 | 1009.0501 | -12.335 | 1009.1255 | -1.4343 | -82.1785 | 23 | 0 | 0 | 8.652 | 84.8761 | 0 | 1.2265 | 52.4477 |  |  |  | #N/A | #N/A | #N/A | 3.6569 | -6.0619
0.0001 | 35.6102 | -0.82495 | -3.8045 | 3.8929 | 18.7048 | -136.1694 | 137.4481 | 1009.0501 | -12.3487 | 1009.1256 | -1.4343 | -82.1785 | 23 | 0 | 0 | 8.652 | 84.8761 | 0 | 1.2265 | 52.4481 |  |  |  | #N/A | #N/A | #N/A | 3.6568 | -6.0619
0.0001 | 35.6103 | -0.82495 | -3.8044 | 3.8928 | 18.7048 | -136.1698 | 137.4485 | 1009.0501 | -12.3623 | 1009.1258 | -1.4343 | -82.1786 | 23 | 0 | 0 | 8.652 | 84.8761 | 0 | 1.2265 | 52.4484 |  |  |  | #N/A | #N/A | #N/A | 3.6568 | -6.062
0.0001 | 35.6104 | -0.82495 | -3.8044 | 3.8928 | 18.7047 | -136.1702 | 137.4488 | 1009.0501 | -12.3759 | 1009.126 | -1.4343 | -82.1787 | 23 | 0 | 0 | 8.652 | 84.8761 | 0 | 1.2265 | 52.4488 |  |  |  | #N/A | #N/A | #N/A | 3.6567 | -6.062
0.0001 | 35.6105 | -0.82495 | -3.8044 | 3.8928 | 18.7046 | -136.1706 | 137.4492 | 1009.0501 | -12.3895 | 1009.1261 | -1.4343 | -82.1787 | 23 | 0 | 0 | 8.652 | 84.8761 | 0 | 1.2265 | 52.4491 |  |  |  | #N/A | #N/A | #N/A | 3.6567 | -6.062
0.0001 | 35.6106 | -0.82495 | -3.8043 | 3.8927 | 18.7045 | -136.1709 | 137.4496 | 1009.0501 | -12.4031 | 1009.1263 | -1.4343 | -82.1788 | 23 | 0 | 0 | 8.652 | 84.8761 | 0 | 1.2265 | 52.4495 |  |  |  | #N/A | #N/A | #N/A | 3.6567 | -6.0621
0.0001 | 35.6107 | -0.82495 | -3.8043 | 3.8927 | 18.7044 | -136.1713 | 137.4499 | 1009.0501 | -12.4167 | 1009.1265 | -1.4343 | -82.1788 | 23 | 0 | 0 | 8.652 | 84.8761 | 0 | 1.2265 | 52.4498 |  |  |  | #N/A | #N/A | #N/A | 3.6566 | -6.0621
0.0001 | 35.6108 | -0.82495 | -3.8042 | 3.8926 | 18.7043 | -136.1717 | 137.4503 | 1009.0501 | -12.4304 | 1009.1266 | -1.4343 | -82.1789 | 23 | 0 | 0 | 8.652 | 84.8761 | 0 | 1.2265 | 52.4502 |  |  |  | #N/A | #N/A | #N/A | 3.6566 | -6.0622
0.0001 | 35.6109 | -0.82495 | -3.8042 | 3.8926 | 18.7043 | -136.1721 | 137.4507 | 1009.0501 | -12.444 | 1009.1268 | -1.4343 | -82.1789 | 23 | 0 | 0 | 8.652 | 84.8761 | 0 | 1.2265 | 52.4505 |  |  |  | #N/A | #N/A | #N/A | 3.6565 | -6.0622
0.0001 | 35.611 | -0.82495 | -3.8041 | 3.8926 | 18.7042 | -136.1725 | 137.451 | 1009.0501 | -12.4576 | 1009.127 | -1.4343 | -82.179 | 23 | 0 | 0 | 8.652 | 84.8761 | 0 | 1.2265 | 52.4509 |  |  |  | #N/A | #N/A | #N/A | 3.6565 | -6.0622
0.0001 | 35.6111 | -0.82495 | -3.8041 | 3.8925 | 18.7041 | -136.1728 | 137.4514 | 1009.0501 | -12.4712 | 1009.1272 | -1.4343 | -82.179 | 23 | 0 | 0 | 8.652 | 84.8761 | 0 | 1.2265 | 52.4512 |  |  |  | #N/A | #N/A | #N/A | 3.6565 | -6.0623
0.0001 | 35.6112 | -0.82495 | -3.8041 | 3.8925 | 18.704 | -136.1732 | 137.4518 | 1009.0501 | -12.4848 | 1009.1273 | -1.4343 | -82.1791 | 23 | 0 | 0 | 8.652 | 84.8761 | 0 | 1.2265 | 52.4516 |  |  |  | #N/A | #N/A | #N/A | 3.6564 | -6.0623
0.0001 | 35.6113 | -0.82495 | -3.804 | 3.8924 | 18.7039 | -136.1736 | 137.4521 | 1009.0501 | -12.4984 | 1009.1275 | -1.4343 | -82.1792 | 23 | 0 | 0 | 8.652 | 84.8761 | 0 | 1.2265 | 52.4519 |  |  |  | #N/A | #N/A | #N/A | 3.6564 | -6.0624
0.0001 | 35.6114 | -0.82495 | -3.804 | 3.8924 | 18.7039 | -136.174 | 137.4525 | 1009.0501 | -12.5121 | 1009.1277 | -1.4343 | -82.1792 | 23 | 0 | 0 | 8.652 | 84.8761 | 0 | 1.2265 | 52.4523 |  |  |  | #N/A | #N/A | #N/A | 3.6563 | -6.0624
0.0001 | 35.6115 | -0.82495 | -3.8039 | 3.8924 | 18.7038 | -136.1744 | 137.4529 | 1009.0501 | -12.5257 | 1009.1278 | -1.4343 | -82.1793 | 23 | 0 | 0 | 8.652 | 84.8761 | 0 | 1.2265 | 52.4526 |  |  |  | #N/A | #N/A | #N/A | 3.6563 | -6.0624
0.0001 | 35.6116 | -0.82495 | -3.8039 | 3.8923 | 18.7037 | -136.1747 | 137.4532 | 1009.0501 | -12.5393 | 1009.128 | -1.4343 | -82.1793 | 23 | 0 | 0 | 8.652 | 84.8761 | 0 | 1.2265 | 52.453 |  |  |  | #N/A | #N/A | #N/A | 3.6563 | -6.0625
0.0001 | 35.6117 | -0.82495 | -3.8039 | 3.8923 | 18.7036 | -136.1751 | 137.4536 | 1009.0501 | -12.5529 | 1009.1282 | -1.4343 | -82.1794 | 23 | 0 | 0 | 8.652 | 84.8761 | 0 | 1.2265 | 52.4533 |  |  |  | #N/A | #N/A | #N/A | 3.6562 | -6.0625
0.0001 | 35.6118 | -0.82495 | -3.8038 | 3.8922 | 18.7035 | -136.1755 | 137.4539 | 1009.0501 | -12.5665 | 1009.1283 | -1.4343 | -82.1794 | 23 | 0 | 0 | 8.652 | 84.8761 | 0 | 1.2265 | 52.4537 |  |  |  | #N/A | #N/A | #N/A | 3.6562 | -6.0626
0.0001 | 35.6119 | -0.82495 | -3.8038 | 3.8922 | 18.7034 | -136.1759 | 137.4543 | 1009.0501 | -12.5802 | 1009.1285 | -1.4343 | -82.1795 | 23 | 0 | 0 | 8.652 | 84.8761 | 0 | 1.2265 | 52.454 |  |  |  | #N/A | #N/A | #N/A | 3.6562 | -6.0626
0.0001 | 35.612 | -0.82495 | -3.8037 | 3.8922 | 18.7034 | -136.1763 | 137.4547 | 1009.0501 | -12.5938 | 1009.1287 | -1.4343 | -82.1795 | 23 | 0 | 0 | 8.652 | 84.8761 | 0 | 1.2265 | 52.4544 |  |  |  | #N/A | #N/A | #N/A | 3.6561 | -6.0626
0.0001 | 35.6121 | -0.82495 | -3.8037 | 3.8921 | 18.7033 | -136.1766 | 137.455 | 1009.0501 | -12.6074 | 1009.1288 | -1.4343 | -82.1796 | 23 | 0 | 0 | 8.652 | 84.8761 | 0 | 1.2265 | 52.4547 |  |  |  | #N/A | #N/A | #N/A | 3.6561 | -6.0627
0.0001 | 35.6122 | -0.82495 | -3.8037 | 3.8921 | 18.7032 | -136.177 | 137.4554 | 1009.0501 | -12.621 | 1009.129 | -1.4343 | -82.1797 | 23 | 0 | 0 | 8.652 | 84.8761 | 0 | 1.2265 | 52.4551 |  |  |  | #N/A | #N/A | #N/A | 3.656 | -6.0627
0.0001 | 35.6123 | -0.82494 | -3.8036 | 3.892 | 18.7031 | -136.1774 | 137.4558 | 1009.0501 | -12.6346 | 1009.1292 | -1.4343 | -82.1797 | 23 | 0 | 0 | 8.652 | 84.8761 | 0 | 1.2265 | 52.4554 |  |  |  | #N/A | #N/A | #N/A | 3.656 | -6.0628
0.0001 | 35.6124 | -0.82494 | -3.8036 | 3.892 | 18.703 | -136.1778 | 137.4561 | 1009.0501 | -12.6482 | 1009.1294 | -1.4343 | -82.1798 | 23 | 0 | 0 | 8.652 | 84.8761 | 0 | 1.2266 | 52.4558 |  |  |  | #N/A | #N/A | #N/A | 3.656 | -6.0628
0.0001 | 35.6125 | -0.82494 | -3.8035 | 3.892 | 18.7029 | -136.1782 | 137.4565 | 1009.0501 | -12.6619 | 1009.1295 | -1.4343 | -82.1798 | 23 | 0 | 0 | 8.652 | 84.8761 | 0 | 1.2266 | 52.4561 |  |  |  | #N/A | #N/A | #N/A | 3.6559 | -6.0628
0.0001 | 35.6126 | -0.82494 | -3.8035 | 3.8919 | 18.7029 | -136.1785 | 137.4569 | 1009.0501 | -12.6755 | 1009.1297 | -1.4343 | -82.1799 | 23 | 0 | 0 | 8.652 | 84.8761 | 0 | 1.2266 | 52.4565 |  |  |  | #N/A | #N/A | #N/A | 3.6559 | -6.0629
0.0001 | 35.6127 | -0.82494 | -3.8035 | 3.8919 | 18.7028 | -136.1789 | 137.4572 | 1009.0501 | -12.6891 | 1009.1299 | -1.4343 | -82.1799 | 23 | 0 | 0 | 8.652 | 84.8761 | 0 | 1.2266 | 52.4568 |  |  |  | #N/A | #N/A | #N/A | 3.6558 | -6.0629
0.0001 | 35.6128 | -0.82494 | -3.8034 | 3.8918 | 18.7027 | -136.1793 | 137.4576 | 1009.0501 | -12.7027 | 1009.13 | -1.4343 | -82.18 | 23 | 0 | 0 | 8.652 | 84.8761 | 0 | 1.2266 | 52.4572 |  |  |  | #N/A | #N/A | #N/A | 3.6558 | -6.063
0.0001 | 35.6129 | -0.82494 | -3.8034 | 3.8918 | 18.7026 | -136.1797 | 137.458 | 1009.0501 | -12.7163 | 1009.1302 | -1.4343 | -82.18 | 23 | 0 | 0 | 8.652 | 84.8761 | 0 | 1.2266 | 52.4575 |  |  |  | #N/A | #N/A | #N/A | 3.6558 | -6.063
0.0001 | 35.613 | -0.82494 | -3.8033 | 3.8918 | 18.7025 | -136.1801 | 137.4583 | 1009.0501 | -12.7299 | 1009.1304 | -1.4343 | -82.1801 | 23 | 0 | 0 | 8.652 | 84.8761 | 0 | 1.2266 | 52.4579 |  |  |  | #N/A | #N/A | #N/A | 3.6557 | -6.0631
0.0001 | 35.6131 | -0.82494 | -3.8033 | 3.8917 | 18.7024 | -136.1804 | 137.4587 | 1009.0501 | -12.7436 | 1009.1306 | -1.4343 | -82.1802 | 23 | 0 | 0 | 8.652 | 84.8761 | 0 | 1.2266 | 52.4582 |  |  |  | #N/A | #N/A | #N/A | 3.6557 | -6.0631
0.0001 | 35.6132 | -0.82494 | -3.8032 | 3.8917 | 18.7024 | -136.1808 | 137.4591 | 1009.0501 | -12.7572 | 1009.1307 | -1.4343 | -82.1802 | 23 | 0 | 0 | 8.652 | 84.8761 | 0 | 1.2266 | 52.4586 |  |  |  | #N/A | #N/A | #N/A | 3.6556 | -6.0631
0.0001 | 35.6133 | -0.82494 | -3.8032 | 3.8916 | 18.7023 | -136.1812 | 137.4594 | 1009.0501 | -12.7708 | 1009.1309 | -1.4343 | -82.1803 | 23 | 0 | 0 | 8.652 | 84.8761 | 0 | 1.2266 | 52.4589 |  |  |  | #N/A | #N/A | #N/A | 3.6556 | -6.0632
0.0001 | 35.6134 | -0.82494 | -3.8032 | 3.8916 | 18.7022 | -136.1816 | 137.4598 | 1009.0501 | -12.7844 | 1009.1311 | -1.4343 | -82.1803 | 23 | 0 | 0 | 8.652 | 84.8761 | 0 | 1.2266 | 52.4593 |  |  |  | #N/A | #N/A | #N/A | 3.6556 | -6.0632
0.0001 | 35.6135 | -0.82494 | -3.8031 | 3.8916 | 18.7021 | -136.182 | 137.4602 | 1009.0501 | -12.798 | 1009.1312 | -1.4343 | -82.1804 | 23 | 0 | 0 | 8.652 | 84.8761 | 0 | 1.2266 | 52.4596 |  |  |  | #N/A | #N/A | #N/A | 3.6555 | -6.0633
0.0001 | 35.6136 | -0.82494 | -3.8031 | 3.8915 | 18.702 | -136.1823 | 137.4605 | 1009.0501 | -12.8117 | 1009.1314 | -1.4343 | -82.1804 | 23 | 0 | 0 | 8.652 | 84.8761 | 0 | 1.2266 | 52.46 |  |  |  | #N/A | #N/A | #N/A | 3.6555 | -6.0633
0.0001 | 35.6137 | -0.82494 | -3.803 | 3.8915 | 18.702 | -136.1827 | 137.4609 | 1009.0501 | -12.8253 | 1009.1316 | -1.4343 | -82.1805 | 23 | 0 | 0 | 8.652 | 84.8761 | 0 | 1.2266 | 52.4603 |  |  |  | #N/A | #N/A | #N/A | 3.6554 | -6.0633
0.0001 | 35.6138 | -0.82494 | -3.803 | 3.8914 | 18.7019 | -136.1831 | 137.4613 | 1009.0501 | -12.8389 | 1009.1318 | -1.4343 | -82.1805 | 23 | 0 | 0 | 8.652 | 84.8761 | 0 | 1.2266 | 52.4607 |  |  |  | #N/A | #N/A | #N/A | 3.6554 | -6.0634
0.0001 | 35.6139 | -0.82494 | -3.803 | 3.8914 | 18.7018 | -136.1835 | 137.4616 | 1009.0501 | -12.8525 | 1009.1319 | -1.4343 | -82.1806 | 23 | 0 | 0 | 8.652 | 84.8761 | 0 | 1.2266 | 52.461 |  |  |  | #N/A | #N/A | #N/A | 3.6554 | -6.0634
0.0001 | 35.614 | -0.82494 | -3.8029 | 3.8914 | 18.7017 | -136.1839 | 137.462 | 1009.0501 | -12.8661 | 1009.1321 | -1.4343 | -82.1807 | 23 | 0 | 0 | 8.652 | 84.8761 | 0 | 1.2266 | 52.4614 |  |  |  | #N/A | #N/A | #N/A | 3.6553 | -6.0635
0.0001 | 35.6141 | -0.82494 | -3.8029 | 3.8913 | 18.7016 | -136.1842 | 137.4624 | 1009.0501 | -12.8797 | 1009.1323 | -1.4343 | -82.1807 | 23 | 0 | 0 | 8.652 | 84.8761 | 0 | 1.2266 | 52.4617 |  |  |  | #N/A | #N/A | #N/A | 3.6553 | -6.0635
0.0001 | 35.6142 | -0.82494 | -3.8028 | 3.8913 | 18.7015 | -136.1846 | 137.4627 | 1009.0501 | -12.8934 | 1009.1325 | -1.4343 | -82.1808 | 23 | 0 | 0 | 8.652 | 84.8761 | 0 | 1.2266 | 52.4621 |  |  |  | #N/A | #N/A | #N/A | 3.6552 | -6.0635
0.0001 | 35.6143 | -0.82494 | -3.8028 | 3.8912 | 18.7015 | -136.185 | 137.4631 | 1009.0501 | -12.907 | 1009.1326 | -1.4343 | -82.1808 | 23 | 0 | 0 | 8.652 | 84.8761 | 0 | 1.2266 | 52.4624 |  |  |  | #N/A | #N/A | #N/A | 3.6552 | -6.0636
0.0001 | 35.6144 | -0.82494 | -3.8028 | 3.8912 | 18.7014 | -136.1854 | 137.4635 | 1009.0501 | -12.9206 | 1009.1328 | -1.4343 | -82.1809 | 23 | 0 | 0 | 8.652 | 84.8761 | 0 | 1.2266 | 52.4628 |  |  |  | #N/A | #N/A | #N/A | 3.6552 | -6.0636
0.0001 | 35.6145 | -0.82494 | -3.8027 | 3.8912 | 18.7013 | -136.1858 | 137.4638 | 1009.0501 | -12.9342 | 1009.133 | -1.4343 | -82.1809 | 23 | 0 | 0 | 8.652 | 84.8761 | 0 | 1.2266 | 52.4631 |  |  |  | #N/A | #N/A | #N/A | 3.6551 | -6.0637
0.0001 | 35.6146 | -0.82494 | -3.8027 | 3.8911 | 18.7012 | -136.1861 | 137.4642 | 1009.0501 | -12.9478 | 1009.1332 | -1.4343 | -82.181 | 23 | 0 | 0 | 8.652 | 84.8761 | 0 | 1.2266 | 52.4635 |  |  |  | #N/A | #N/A | #N/A | 3.6551 | -6.0637
0.0001 | 35.6147 | -0.82494 | -3.8026 | 3.8911 | 18.7011 | -136.1865 | 137.4646 | 1009.0501 | -12.9615 | 1009.1333 | -1.4343 | -82.181 | 23 | 0 | 0 | 8.652 | 84.8761 | 0 | 1.2266 | 52.4638 |  |  |  | #N/A | #N/A | #N/A | 3.6551 | -6.0637
0.0001 | 35.6148 | -0.82494 | -3.8026 | 3.891 | 18.701 | -136.1869 | 137.4649 | 1009.0501 | -12.9751 | 1009.1335 | -1.4343 | -82.1811 | 23 | 0 | 0 | 8.652 | 84.8761 | 0 | 1.2266 | 52.4642 |  |  |  | #N/A | #N/A | #N/A | 3.655 | -6.0638
0.0001 | 35.6149 | -0.82494 | -3.8026 | 3.891 | 18.701 | -136.1873 | 137.4653 | 1009.0501 | -12.9887 | 1009.1337 | -1.4343 | -82.1812 | 23 | 0 | 0 | 8.652 | 84.8761 | 0 | 1.2266 | 52.4645 |  |  |  | #N/A | #N/A | #N/A | 3.655 | -6.0638
0.0001 | 35.615 | -0.82494 | -3.8025 | 3.891 | 18.7009 | -136.1877 | 137.4656 | 1009.0501 | -13.0023 | 1009.1339 | -1.4343 | -82.1812 | 23 | 0 | 0 | 8.652 | 84.8761 | 0 | 1.2266 | 52.4649 |  |  |  | #N/A | #N/A | #N/A | 3.6549 | -6.0639
0.0001 | 35.6151 | -0.82494 | -3.8025 | 3.8909 | 18.7008 | -136.188 | 137.466 | 1009.0501 | -13.0159 | 1009.134 | -1.4343 | -82.1813 | 23 | 0 | 0 | 8.652 | 84.8761 | 0 | 1.2266 | 52.4652 |  |  |  | #N/A | #N/A | #N/A | 3.6549 | -6.0639
0.0001 | 35.6152 | -0.82494 | -3.8024 | 3.8909 | 18.7007 | -136.1884 | 137.4664 | 1009.0501 | -13.0296 | 1009.1342 | -1.4343 | -82.1813 | 23 | 0 | 0 | 8.652 | 84.8761 | 0 | 1.2266 | 52.4656 |  |  |  | #N/A | #N/A | #N/A | 3.6549 | -6.0639
0.0001 | 35.6153 | -0.82494 | -3.8024 | 3.8908 | 18.7006 | -136.1888 | 137.4667 | 1009.0501 | -13.0432 | 1009.1344 | -1.4343 | -82.1814 | 23 | 0 | 0 | 8.652 | 84.8761 | 0 | 1.2266 | 52.4659 |  |  |  | #N/A | #N/A | #N/A | 3.6548 | -6.064
0.0001 | 35.6154 | -0.82493 | -3.8023 | 3.8908 | 18.7006 | -136.1892 | 137.4671 | 1009.0501 | -13.0568 | 1009.1346 | -1.4343 | -82.1814 | 23 | 0 | 0 | 8.652 | 84.8761 | 0 | 1.2266 | 52.4663 |  |  |  | #N/A | #N/A | #N/A | 3.6548 | -6.064
0.0001 | 35.6155 | -0.82493 | -3.8023 | 3.8908 | 18.7005 | -136.1896 | 137.4675 | 1009.0501 | -13.0704 | 1009.1347 | -1.4343 | -82.1815 | 23 | 0 | 0 | 8.652 | 84.8761 | 0 | 1.2266 | 52.4666 |  |  |  | #N/A | #N/A | #N/A | 3.6547 | -6.0641
0.0001 | 35.6156 | -0.82493 | -3.8023 | 3.8907 | 18.7004 | -136.19 | 137.4678 | 1009.0501 | -13.084 | 1009.1349 | -1.4343 | -82.1815 | 23 | 0 | 0 | 8.652 | 84.8761 | 0 | 1.2266 | 52.467 |  |  |  | #N/A | #N/A | #N/A | 3.6547 | -6.0641
0.0001 | 35.6157 | -0.82493 | -3.8022 | 3.8907 | 18.7003 | -136.1903 | 137.4682 | 1009.0501 | -13.0976 | 1009.1351 | -1.4343 | -82.1816 | 23 | 0 | 0 | 8.652 | 84.8761 | 0 | 1.2266 | 52.4673 |  |  |  | #N/A | #N/A | #N/A | 3.6547 | -6.0641
0.0001 | 35.6158 | -0.82493 | -3.8022 | 3.8906 | 18.7002 | -136.1907 | 137.4686 | 1009.0501 | -13.1113 | 1009.1353 | -1.4343 | -82.1817 | 23 | 0 | 0 | 8.652 | 84.8761 | 0 | 1.2266 | 52.4677 |  |  |  | #N/A | #N/A | #N/A | 3.6546 | -6.0642
0.0001 | 35.6159 | -0.82493 | -3.8021 | 3.8906 | 18.7001 | -136.1911 | 137.4689 | 1009.0501 | -13.1249 | 1009.1354 | -1.4343 | -82.1817 | 23 | 0 | 0 | 8.652 | 84.8761 | 0 | 1.2266 | 52.468 |  |  |  | #N/A | #N/A | #N/A | 3.6546 | -6.0642
0.0001 | 35.616 | -0.82493 | -3.8021 | 3.8906 | 18.7001 | -136.1915 | 137.4693 | 1009.0501 | -13.1385 | 1009.1356 | -1.4343 | -82.1818 | 23 | 0 | 0 | 8.652 | 84.8761 | 0 | 1.2266 | 52.4684 |  |  |  | #N/A | #N/A | #N/A | 3.6545 | -6.0643
0.0001 | 35.6161 | -0.82493 | -3.8021 | 3.8905 | 18.7 | -136.1919 | 137.4697 | 1009.0501 | -13.1521 | 1009.1358 | -1.4343 | -82.1818 | 23 | 0 | 0 | 8.652 | 84.8761 | 0 | 1.2266 | 52.4687 |  |  |  | #N/A | #N/A | #N/A | 3.6545 | -6.0643
0.0001 | 35.6162 | -0.82493 | -3.802 | 3.8905 | 18.6999 | -136.1922 | 137.47 | 1009.0501 | -13.1657 | 1009.136 | -1.4343 | -82.1819 | 23 | 0 | 0 | 8.652 | 84.8761 | 0 | 1.2266 | 52.4691 |  |  |  | #N/A | #N/A | #N/A | 3.6545 | -6.0643
0.0001 | 35.6163 | -0.82493 | -3.802 | 3.8904 | 18.6998 | -136.1926 | 137.4704 | 1009.0501 | -13.1794 | 1009.1362 | -1.4343 | -82.1819 | 23 | 0 | 0 | 8.652 | 84.8761 | 0 | 1.2266 | 52.4694 |  |  |  | #N/A | #N/A | #N/A | 3.6544 | -6.0644
0.0001 | 35.6164 | -0.82493 | -3.8019 | 3.8904 | 18.6997 | -136.193 | 137.4708 | 1009.0501 | -13.193 | 1009.1363 | -1.4343 | -82.182 | 23 | 0 | 0 | 8.652 | 84.8761 | 0 | 1.2266 | 52.4698 |  |  |  | #N/A | #N/A | #N/A | 3.6544 | -6.0644
0.0001 | 35.6165 | -0.82493 | -3.8019 | 3.8904 | 18.6996 | -136.1934 | 137.4711 | 1009.0501 | -13.2066 | 1009.1365 | -1.4343 | -82.182 | 23 | 0 | 0 | 8.652 | 84.8761 | 0 | 1.2266 | 52.4701 |  |  |  | #N/A | #N/A | #N/A | 3.6543 | -6.0645
0.0001 | 35.6166 | -0.82493 | -3.8019 | 3.8903 | 18.6996 | -136.1938 | 137.4715 | 1009.0501 | -13.2202 | 1009.1367 | -1.4343 | -82.1821 | 23 | 0 | 0 | 8.652 | 84.8761 | 0 | 1.2266 | 52.4705 |  |  |  | #N/A | #N/A | #N/A | 3.6543 | -6.0645
0.0001 | 35.6167 | -0.82493 | -3.8018 | 3.8903 | 18.6995 | -136.1941 | 137.4719 | 1009.0501 | -13.2338 | 1009.1369 | -1.4343 | -82.1822 | 23 | 0 | 0 | 8.652 | 84.8761 | 0 | 1.2266 | 52.4708 |  |  |  | #N/A | #N/A | #N/A | 3.6543 | -6.0646
0.0001 | 35.6168 | -0.82493 | -3.8018 | 3.8902 | 18.6994 | -136.1945 | 137.4722 | 1009.0501 | -13.2475 | 1009.137 | -1.4344 | -82.1822 | 23 | 0 | 0 | 8.652 | 84.8761 | 0 | 1.2266 | 52.4712 |  |  |  | #N/A | #N/A | #N/A | 3.6542 | -6.0646
0.0001 | 35.6169 | -0.82493 | -3.8017 | 3.8902 | 18.6993 | -136.1949 | 137.4726 | 1009.0501 | -13.2611 | 1009.1372 | -1.4344 | -82.1823 | 23 | 0 | 0 | 8.652 | 84.8761 | 0 | 1.2266 | 52.4715 |  |  |  | #N/A | #N/A | #N/A | 3.6542 | -6.0646
0.0001 | 35.617 | -0.82493 | -3.8017 | 3.8902 | 18.6992 | -136.1953 | 137.473 | 1009.0501 | -13.2747 | 1009.1374 | -1.4344 | -82.1823 | 23 | 0 | 0 | 8.652 | 84.8761 | 0 | 1.2266 | 52.4719 |  |  |  | #N/A | #N/A | #N/A | 3.6542 | -6.0647
0.0001 | 35.6171 | -0.82493 | -3.8017 | 3.8901 | 18.6992 | -136.1957 | 137.4733 | 1009.0501 | -13.2883 | 1009.1376 | -1.4344 | -82.1824 | 23 | 0 | 0 | 8.652 | 84.8761 | 0 | 1.2266 | 52.4722 |  |  |  | #N/A | #N/A | #N/A | 3.6541 | -6.0647
0.0001 | 35.6172 | -0.82493 | -3.8016 | 3.8901 | 18.6991 | -136.196 | 137.4737 | 1009.0501 | -13.3019 | 1009.1378 | -1.4344 | -82.1824 | 23 | 0 | 0 | 8.652 | 84.8761 | 0 | 1.2266 | 52.4726 |  |  |  | #N/A | #N/A | #N/A | 3.6541 | -6.0648
0.0001 | 35.6173 | -0.82493 | -3.8016 | 3.89 | 18.699 | -136.1964 | 137.4741 | 1009.0501 | -13.3156 | 1009.1379 | -1.4344 | -82.1825 | 23 | 0 | 0 | 8.652 | 84.8761 | 0 | 1.2266 | 52.4729 |  |  |  | #N/A | #N/A | #N/A | 3.654 | -6.0648
0.0001 | 35.6174 | -0.82493 | -3.8015 | 3.89 | 18.6989 | -136.1968 | 137.4744 | 1009.0501 | -13.3292 | 1009.1381 | -1.4344 | -82.1825 | 23 | 0 | 0 | 8.652 | 84.8761 | 0 | 1.2266 | 52.4733 |  |  |  | #N/A | #N/A | #N/A | 3.654 | -6.0648
0.0001 | 35.6175 | -0.82493 | -3.8015 | 3.89 | 18.6988 | -136.1972 | 137.4748 | 1009.0501 | -13.3428 | 1009.1383 | -1.4344 | -82.1826 | 23 | 0 | 0 | 8.652 | 84.8761 | 0 | 1.2266 | 52.4736 |  |  |  | #N/A | #N/A | #N/A | 3.654 | -6.0649
0.0001 | 35.6176 | -0.82493 | -3.8014 | 3.8899 | 18.6987 | -136.1976 | 137.4751 | 1009.0501 | -13.3564 | 1009.1385 | -1.4344 | -82.1827 | 23 | 0 | 0 | 8.652 | 84.8761 | 0 | 1.2266 | 52.474 |  |  |  | #N/A | #N/A | #N/A | 3.6539 | -6.0649
0.0001 | 35.6177 | -0.82493 | -3.8014 | 3.8899 | 18.6987 | -136.1979 | 137.4755 | 1009.0501 | -13.37 | 1009.1387 | -1.4344 | -82.1827 | 23 | 0 | 0 | 8.652 | 84.8761 | 0 | 1.2266 | 52.4743 |  |  |  | #N/A | #N/A | #N/A | 3.6539 | -6.065
0.0001 | 35.6178 | -0.82493 | -3.8014 | 3.8898 | 18.6986 | -136.1983 | 137.4759 | 1009.0501 | -13.3837 | 1009.1388 | -1.4344 | -82.1828 | 23 | 0 | 0 | 8.652 | 84.8761 | 0 | 1.2266 | 52.4747 |  |  |  | #N/A | #N/A | #N/A | 3.6538 | -6.065
0.0001 | 35.6179 | -0.82493 | -3.8013 | 3.8898 | 18.6985 | -136.1987 | 137.4762 | 1009.0501 | -13.3973 | 1009.139 | -1.4344 | -82.1828 | 23 | 0 | 0 | 8.652 | 84.8761 | 0 | 1.2266 | 52.4751 |  |  |  | #N/A | #N/A | #N/A | 3.6538 | -6.065
0.0001 | 35.618 | -0.82493 | -3.8013 | 3.8898 | 18.6984 | -136.1991 | 137.4766 | 1009.0501 | -13.4109 | 1009.1392 | -1.4344 | -82.1829 | 23 | 0 | 0 | 8.652 | 84.8761 | 0 | 1.2266 | 52.4754 |  |  |  | #N/A | #N/A | #N/A | 3.6538 | -6.0651
0.0001 | 35.6181 | -0.82493 | -3.8012 | 3.8897 | 18.6983 | -136.1995 | 137.477 | 1009.0501 | -13.4245 | 1009.1394 | -1.4344 | -82.1829 | 23 | 0 | 0 | 8.652 | 84.8761 | 0 | 1.2266 | 52.4758 |  |  |  | #N/A | #N/A | #N/A | 3.6537 | -6.0651
0.0001 | 35.6182 | -0.82493 | -3.8012 | 3.8897 | 18.6982 | -136.1998 | 137.4773 | 1009.0501 | -13.4381 | 1009.1396 | -1.4344 | -82.183 | 23 | 0 | 0 | 8.652 | 84.8761 | 0 | 1.2266 | 52.4761 |  |  |  | #N/A | #N/A | #N/A | 3.6537 | -6.0652
0.0001 | 35.6183 | -0.82493 | -3.8012 | 3.8896 | 18.6982 | -136.2002 | 137.4777 | 1009.0501 | -13.4518 | 1009.1397 | -1.4344 | -82.183 | 23 | 0 | 0 | 8.652 | 84.8761 | 0 | 1.2266 | 52.4765 |  |  |  | #N/A | #N/A | #N/A | 3.6536 | -6.0652
0.0001 | 35.6184 | -0.82493 | -3.8011 | 3.8896 | 18.6981 | -136.2006 | 137.4781 | 1009.0501 | -13.4654 | 1009.1399 | -1.4344 | -82.1831 | 23 | 0 | 0 | 8.652 | 84.8761 | 0 | 1.2267 | 52.4768 |  |  |  | #N/A | #N/A | #N/A | 3.6536 | -6.0652
0.0001 | 35.6185 | -0.82492 | -3.8011 | 3.8896 | 18.698 | -136.201 | 137.4784 | 1009.0501 | -13.479 | 1009.1401 | -1.4344 | -82.1832 | 23 | 0 | 0 | 8.652 | 84.8761 | 0 | 1.2267 | 52.4772 |  |  |  | #N/A | #N/A | #N/A | 3.6536 | -6.0653
0.0001 | 35.6186 | -0.82492 | -3.801 | 3.8895 | 18.6979 | -136.2014 | 137.4788 | 1009.0501 | -13.4926 | 1009.1403 | -1.4344 | -82.1832 | 23 | 0 | 0 | 8.652 | 84.8761 | 0 | 1.2267 | 52.4775 |  |  |  | #N/A | #N/A | #N/A | 3.6535 | -6.0653
0.0001 | 35.6187 | -0.82492 | -3.801 | 3.8895 | 18.6978 | -136.2017 | 137.4792 | 1009.0501 | -13.5062 | 1009.1405 | -1.4344 | -82.1833 | 23 | 0 | 0 | 8.652 | 84.8761 | 0 | 1.2267 | 52.4779 |  |  |  | #N/A | #N/A | #N/A | 3.6535 | -6.0654
0.0001 | 35.6188 | -0.82492 | -3.801 | 3.8894 | 18.6977 | -136.2021 | 137.4795 | 1009.0501 | -13.5199 | 1009.1407 | -1.4344 | -82.1833 | 23 | 0 | 0 | 8.652 | 84.8761 | 0 | 1.2267 | 52.4782 |  |  |  | #N/A | #N/A | #N/A | 3.6534 | -6.0654
0.0001 | 35.6189 | -0.82492 | -3.8009 | 3.8894 | 18.6977 | -136.2025 | 137.4799 | 1009.0501 | -13.5335 | 1009.1408 | -1.4344 | -82.1834 | 23 | 0 | 0 | 8.652 | 84.8761 | 0 | 1.2267 | 52.4786 |  |  |  | #N/A | #N/A | #N/A | 3.6534 | -6.0654
0.0001 | 35.619 | -0.82492 | -3.8009 | 3.8894 | 18.6976 | -136.2029 | 137.4803 | 1009.0501 | -13.5471 | 1009.141 | -1.4344 | -82.1834 | 23 | 0 | 0 | 8.652 | 84.8761 | 0 | 1.2267 | 52.4789 |  |  |  | #N/A | #N/A | #N/A | 3.6534 | -6.0655
0.0001 | 35.6191 | -0.82492 | -3.8008 | 3.8893 | 18.6975 | -136.2033 | 137.4806 | 1009.0501 | -13.5607 | 1009.1412 | -1.4344 | -82.1835 | 23 | 0 | 0 | 8.652 | 84.8761 | 0 | 1.2267 | 52.4793 |  |  |  | #N/A | #N/A | #N/A | 3.6533 | -6.0655
0.0001 | 35.6192 | -0.82492 | -3.8008 | 3.8893 | 18.6974 | -136.2036 | 137.481 | 1009.0501 | -13.5743 | 1009.1414 | -1.4344 | -82.1835 | 23 | 0 | 0 | 8.652 | 84.8761 | 0 | 1.2267 | 52.4796 |  |  |  | #N/A | #N/A | #N/A | 3.6533 | -6.0656
0.0001 | 35.6193 | -0.82492 | -3.8008 | 3.8892 | 18.6973 | -136.204 | 137.4814 | 1009.0501 | -13.588 | 1009.1416 | -1.4344 | -82.1836 | 23 | 0 | 0 | 8.652 | 84.8761 | 0 | 1.2267 | 52.48 |  |  |  | #N/A | #N/A | #N/A | 3.6532 | -6.0656
0.0001 | 35.6194 | -0.82492 | -3.8007 | 3.8892 | 18.6973 | -136.2044 | 137.4817 | 1009.0501 | -13.6016 | 1009.1418 | -1.4344 | -82.1837 | 23 | 0 | 0 | 8.652 | 84.8761 | 0 | 1.2267 | 52.4803 |  |  |  | #N/A | #N/A | #N/A | 3.6532 | -6.0656
0.0001 | 35.6195 | -0.82492 | -3.8007 | 3.8892 | 18.6972 | -136.2048 | 137.4821 | 1009.0501 | -13.6152 | 1009.1419 | -1.4344 | -82.1837 | 23 | 0 | 0 | 8.652 | 84.8761 | 0 | 1.2267 | 52.4807 |  |  |  | #N/A | #N/A | #N/A | 3.6532 | -6.0657
0.0001 | 35.6196 | -0.82492 | -3.8006 | 3.8891 | 18.6971 | -136.2052 | 137.4825 | 1009.0501 | -13.6288 | 1009.1421 | -1.4344 | -82.1838 | 23 | 0 | 0 | 8.652 | 84.8761 | 0 | 1.2267 | 52.481 |  |  |  | #N/A | #N/A | #N/A | 3.6531 | -6.0657
0.0001 | 35.6197 | -0.82492 | -3.8006 | 3.8891 | 18.697 | -136.2055 | 137.4828 | 1009.0501 | -13.6424 | 1009.1423 | -1.4344 | -82.1838 | 23 | 0 | 0 | 8.652 | 84.8761 | 0 | 1.2267 | 52.4814 |  |  |  | #N/A | #N/A | #N/A | 3.6531 | -6.0658
0.0001 | 35.6198 | -0.82492 | -3.8005 | 3.889 | 18.6969 | -136.2059 | 137.4832 | 1009.0501 | -13.6561 | 1009.1425 | -1.4344 | -82.1839 | 23 | 0 | 0 | 8.652 | 84.8761 | 0 | 1.2267 | 52.4817 |  |  |  | #N/A | #N/A | #N/A | 3.6531 | -6.0658
0.0001 | 35.6199 | -0.82492 | -3.8005 | 3.889 | 18.6968 | -136.2063 | 137.4836 | 1009.0501 | -13.6697 | 1009.1427 | -1.4344 | -82.1839 | 23 | 0 | 0 | 8.652 | 84.8761 | 0 | 1.2267 | 52.4821 |  |  |  | #N/A | #N/A | #N/A | 3.653 | -6.0658
0.0001 | 35.62 | -0.82492 | -3.8005 | 3.889 | 18.6968 | -136.2067 | 137.4839 | 1009.0501 | -13.6833 | 1009.1429 | -1.4344 | -82.184 | 23 | 0 | 0 | 8.652 | 84.8761 | 0 | 1.2267 | 52.4824 |  |  |  | #N/A | #N/A | #N/A | 3.653 | -6.0659
0.0001 | 35.6201 | -0.82492 | -3.8004 | 3.8889 | 18.6967 | -136.2071 | 137.4843 | 1009.0501 | -13.6969 | 1009.143 | -1.4344 | -82.1841 | 23 | 0 | 0 | 8.652 | 84.8761 | 0 | 1.2267 | 52.4828 |  |  |  | #N/A | #N/A | #N/A | 3.6529 | -6.0659
0.0001 | 35.6202 | -0.82492 | -3.8004 | 3.8889 | 18.6966 | -136.2074 | 137.4846 | 1009.0501 | -13.7105 | 1009.1432 | -1.4344 | -82.1841 | 23 | 0 | 0 | 8.652 | 84.8761 | 0 | 1.2267 | 52.4831 |  |  |  | #N/A | #N/A | #N/A | 3.6529 | -6.066
0.0001 | 35.6203 | -0.82492 | -3.8003 | 3.8888 | 18.6965 | -136.2078 | 137.485 | 1009.0501 | -13.7242 | 1009.1434 | -1.4344 | -82.1842 | 23 | 0 | 0 | 8.652 | 84.8761 | 0 | 1.2267 | 52.4835 |  |  |  | #N/A | #N/A | #N/A | 3.6529 | -6.066
0.0001 | 35.6204 | -0.82492 | -3.8003 | 3.8888 | 18.6964 | -136.2082 | 137.4854 | 1009.0501 | -13.7378 | 1009.1436 | -1.4344 | -82.1842 | 23 | 0 | 0 | 8.652 | 84.8761 | 0 | 1.2267 | 52.4838 |  |  |  | #N/A | #N/A | #N/A | 3.6528 | -6.066
0.0001 | 35.6205 | -0.82492 | -3.8003 | 3.8888 | 18.6963 | -136.2086 | 137.4857 | 1009.0501 | -13.7514 | 1009.1438 | -1.4344 | -82.1843 | 23 | 0 | 0 | 8.652 | 84.8761 | 0 | 1.2267 | 52.4842 |  |  |  | #N/A | #N/A | #N/A | 3.6528 | -6.0661
0.0001 | 35.6206 | -0.82492 | -3.8002 | 3.8887 | 18.6963 | -136.209 | 137.4861 | 1009.0501 | -13.765 | 1009.144 | -1.4344 | -82.1843 | 23 | 0 | 0 | 8.652 | 84.8761 | 0 | 1.2267 | 52.4845 |  |  |  | #N/A | #N/A | #N/A | 3.6527 | -6.0661
0.0001 | 35.6207 | -0.82492 | -3.8002 | 3.8887 | 18.6962 | -136.2093 | 137.4865 | 1009.0501 | -13.7786 | 1009.1442 | -1.4344 | -82.1844 | 23 | 0 | 0 | 8.652 | 84.8761 | 0 | 1.2267 | 52.4849 |  |  |  | #N/A | #N/A | #N/A | 3.6527 | -6.0662
0.0001 | 35.6208 | -0.82492 | -3.8001 | 3.8886 | 18.6961 | -136.2097 | 137.4868 | 1009.0501 | -13.7923 | 1009.1443 | -1.4344 | -82.1844 | 23 | 0 | 0 | 8.652 | 84.8761 | 0 | 1.2267 | 52.4852 |  |  |  | #N/A | #N/A | #N/A | 3.6527 | -6.0662
0.0001 | 35.6209 | -0.82492 | -3.8001 | 3.8886 | 18.696 | -136.2101 | 137.4872 | 1009.0501 | -13.8059 | 1009.1445 | -1.4344 | -82.1845 | 23 | 0 | 0 | 8.652 | 84.8761 | 0 | 1.2267 | 52.4856 |  |  |  | #N/A | #N/A | #N/A | 3.6526 | -6.0663
0.0001 | 35.621 | -0.82492 | -3.8001 | 3.8886 | 18.6959 | -136.2105 | 137.4876 | 1009.0501 | -13.8195 | 1009.1447 | -1.4344 | -82.1846 | 23 | 0 | 0 | 8.652 | 84.8761 | 0 | 1.2267 | 52.4859 |  |  |  | #N/A | #N/A | #N/A | 3.6526 | -6.0663
0.0001 | 35.6211 | -0.82492 | -3.8 | 3.8885 | 18.6959 | -136.2109 | 137.4879 | 1009.0501 | -13.8331 | 1009.1449 | -1.4344 | -82.1846 | 23 | 0 | 0 | 8.652 | 84.8761 | 0 | 1.2267 | 52.4863 |  |  |  | #N/A | #N/A | #N/A | 3.6525 | -6.0663
0.0001 | 35.6212 | -0.82492 | -3.8 | 3.8885 | 18.6958 | -136.2112 | 137.4883 | 1009.0501 | -13.8468 | 1009.1451 | -1.4344 | -82.1847 | 23 | 0 | 0 | 8.652 | 84.8761 | 0 | 1.2267 | 52.4866 |  |  |  | #N/A | #N/A | #N/A | 3.6525 | -6.0664
0.0001 | 35.6213 | -0.82492 | -3.7999 | 3.8884 | 18.6957 | -136.2116 | 137.4887 | 1009.0501 | -13.8604 | 1009.1453 | -1.4344 | -82.1847 | 23 | 0 | 0 | 8.652 | 84.8761 | 0 | 1.2267 | 52.487 |  |  |  | #N/A | #N/A | #N/A | 3.6525 | -6.0664
0.0001 | 35.6214 | -0.82492 | -3.7999 | 3.8884 | 18.6956 | -136.212 | 137.489 | 1009.0501 | -13.874 | 1009.1455 | -1.4344 | -82.1848 | 23 | 0 | 0 | 8.652 | 84.8761 | 0 | 1.2267 | 52.4873 |  |  |  | #N/A | #N/A | #N/A | 3.6524 | -6.0665
0.0001 | 35.6215 | -0.82492 | -3.7999 | 3.8884 | 18.6955 | -136.2124 | 137.4894 | 1009.0501 | -13.8876 | 1009.1457 | -1.4344 | -82.1848 | 23 | 0 | 0 | 8.652 | 84.8761 | 0 | 1.2267 | 52.4877 |  |  |  | #N/A | #N/A | #N/A | 3.6524 | -6.0665
0.0001 | 35.6216 | -0.82491 | -3.7998 | 3.8883 | 18.6954 | -136.2128 | 137.4898 | 1009.0501 | -13.9012 | 1009.1458 | -1.4344 | -82.1849 | 23 | 0 | 0 | 8.652 | 84.8761 | 0 | 1.2267 | 52.488 |  |  |  | #N/A | #N/A | #N/A | 3.6523 | -6.0665
0.0001 | 35.6217 | -0.82491 | -3.7998 | 3.8883 | 18.6954 | -136.2131 | 137.4901 | 1009.0501 | -13.9149 | 1009.146 | -1.4344 | -82.1849 | 23 | 0 | 0 | 8.652 | 84.8761 | 0 | 1.2267 | 52.4884 |  |  |  | #N/A | #N/A | #N/A | 3.6523 | -6.0666
0.0001 | 35.6218 | -0.82491 | -3.7997 | 3.8882 | 18.6953 | -136.2135 | 137.4905 | 1009.0501 | -13.9285 | 1009.1462 | -1.4344 | -82.185 | 23 | 0 | 0 | 8.652 | 84.8761 | 0 | 1.2267 | 52.4887 |  |  |  | #N/A | #N/A | #N/A | 3.6523 | -6.0666
0.0001 | 35.6219 | -0.82491 | -3.7997 | 3.8882 | 18.6952 | -136.2139 | 137.4909 | 1009.0501 | -13.9421 | 1009.1464 | -1.4344 | -82.1851 | 23 | 0 | 0 | 8.652 | 84.8761 | 0 | 1.2267 | 52.4891 |  |  |  | #N/A | #N/A | #N/A | 3.6522 | -6.0667
0.0001 | 35.622 | -0.82491 | -3.7996 | 3.8882 | 18.6951 | -136.2143 | 137.4912 | 1009.0501 | -13.9557 | 1009.1466 | -1.4344 | -82.1851 | 23 | 0 | 0 | 8.652 | 84.8761 | 0 | 1.2267 | 52.4894 |  |  |  | #N/A | #N/A | #N/A | 3.6522 | -6.0667
0.0001 | 35.6221 | -0.82491 | -3.7996 | 3.8881 | 18.695 | -136.2147 | 137.4916 | 1009.0501 | -13.9693 | 1009.1468 | -1.4344 | -82.1852 | 23 | 0 | 0 | 8.652 | 84.8761 | 0 | 1.2267 | 52.4898 |  |  |  | #N/A | #N/A | #N/A | 3.6522 | -6.0667
0.0001 | 35.6222 | -0.82491 | -3.7996 | 3.8881 | 18.6949 | -136.215 | 137.492 | 1009.0501 | -13.983 | 1009.147 | -1.4344 | -82.1852 | 23 | 0 | 0 | 8.652 | 84.8761 | 0 | 1.2267 | 52.4901 |  |  |  | #N/A | #N/A | #N/A | 3.6521 | -6.0668
0.0001 | 35.6223 | -0.82491 | -3.7995 | 3.888 | 18.6949 | -136.2154 | 137.4923 | 1009.0501 | -13.9966 | 1009.1472 | -1.4344 | -82.1853 | 23 | 0 | 0 | 8.652 | 84.8761 | 0 | 1.2267 | 52.4905 |  |  |  | #N/A | #N/A | #N/A | 3.6521 | -6.0668
0.0001 | 35.6224 | -0.82491 | -3.7995 | 3.888 | 18.6948 | -136.2158 | 137.4927 | 1009.0501 | -14.0102 | 1009.1473 | -1.4344 | -82.1853 | 23 | 0 | 0 | 8.652 | 84.8761 | 0 | 1.2267 | 52.4908 |  |  |  | #N/A | #N/A | #N/A | 3.652 | -6.0669
0.0001 | 35.6225 | -0.82491 | -3.7994 | 3.888 | 18.6947 | -136.2162 | 137.493 | 1009.0501 | -14.0238 | 1009.1475 | -1.4344 | -82.1854 | 23 | 0 | 0 | 8.652 | 84.8761 | 0 | 1.2267 | 52.4912 |  |  |  | #N/A | #N/A | #N/A | 3.652 | -6.0669
0.0001 | 35.6226 | -0.82491 | -3.7994 | 3.8879 | 18.6946 | -136.2166 | 137.4934 | 1009.0501 | -14.0375 | 1009.1477 | -1.4344 | -82.1854 | 23 | 0 | 0 | 8.652 | 84.8761 | 0 | 1.2267 | 52.4915 |  |  |  | #N/A | #N/A | #N/A | 3.652 | -6.0669
0.0001 | 35.6227 | -0.82491 | -3.7994 | 3.8879 | 18.6945 | -136.2169 | 137.4938 | 1009.0501 | -14.0511 | 1009.1479 | -1.4344 | -82.1855 | 23 | 0 | 0 | 8.652 | 84.8761 | 0 | 1.2267 | 52.4919 |  |  |  | #N/A | #N/A | #N/A | 3.6519 | -6.067
0.0001 | 35.6228 | -0.82491 | -3.7993 | 3.8878 | 18.6944 | -136.2173 | 137.4941 | 1009.0501 | -14.0647 | 1009.1481 | -1.4344 | -82.1856 | 23 | 0 | 0 | 8.652 | 84.8761 | 0 | 1.2267 | 52.4922 |  |  |  | #N/A | #N/A | #N/A | 3.6519 | -6.067
0.0001 | 35.6229 | -0.82491 | -3.7993 | 3.8878 | 18.6944 | -136.2177 | 137.4945 | 1009.0501 | -14.0783 | 1009.1483 | -1.4344 | -82.1856 | 23 | 0 | 0 | 8.652 | 84.8761 | 0 | 1.2267 | 52.4926 |  |  |  | #N/A | #N/A | #N/A | 3.6518 | -6.0671
0.0001 | 35.623 | -0.82491 | -3.7992 | 3.8878 | 18.6943 | -136.2181 | 137.4949 | 1009.0501 | -14.0919 | 1009.1485 | -1.4344 | -82.1857 | 23 | 0 | 0 | 8.652 | 84.8761 | 0 | 1.2267 | 52.4929 |  |  |  | #N/A | #N/A | #N/A | 3.6518 | -6.0671
0.0001 | 35.6231 | -0.82491 | -3.7992 | 3.8877 | 18.6942 | -136.2185 | 137.4952 | 1009.0501 | -14.1056 | 1009.1487 | -1.4344 | -82.1857 | 23 | 0 | 0 | 8.652 | 84.8761 | 0 | 1.2267 | 52.4933 |  |  |  | #N/A | #N/A | #N/A | 3.6518 | -6.0671
0.0001 | 35.6232 | -0.82491 | -3.7992 | 3.8877 | 18.6941 | -136.2188 | 137.4956 | 1009.0501 | -14.1192 | 1009.1489 | -1.4344 | -82.1858 | 23 | 0 | 0 | 8.652 | 84.8761 | 0 | 1.2267 | 52.4936 |  |  |  | #N/A | #N/A | #N/A | 3.6517 | -6.0672
0.0001 | 35.6233 | -0.82491 | -3.7991 | 3.8876 | 18.694 | -136.2192 | 137.496 | 1009.0501 | -14.1328 | 1009.1491 | -1.4344 | -82.1858 | 23 | 0 | 0 | 8.652 | 84.8761 | 0 | 1.2267 | 52.494 |  |  |  | #N/A | #N/A | #N/A | 3.6517 | -6.0672
0.0001 | 35.6234 | -0.82491 | -3.7991 | 3.8876 | 18.694 | -136.2196 | 137.4963 | 1009.0501 | -14.1464 | 1009.1492 | -1.4344 | -82.1859 | 23 | 0 | 0 | 8.652 | 84.8761 | 0 | 1.2267 | 52.4943 |  |  |  | #N/A | #N/A | #N/A | 3.6516 | -6.0673
0.0001 | 35.6235 | -0.82491 | -3.799 | 3.8876 | 18.6939 | -136.22 | 137.4967 | 1009.0501 | -14.16 | 1009.1494 | -1.4344 | -82.1859 | 23 | 0 | 0 | 8.652 | 84.8761 | 0 | 1.2267 | 52.4947 |  |  |  | #N/A | #N/A | #N/A | 3.6516 | -6.0673
0.0001 | 35.6236 | -0.82491 | -3.799 | 3.8875 | 18.6938 | -136.2204 | 137.4971 | 1009.0501 | -14.1737 | 1009.1496 | -1.4344 | -82.186 | 23 | 0 | 0 | 8.652 | 84.8761 | 0 | 1.2267 | 52.495 |  |  |  | #N/A | #N/A | #N/A | 3.6516 | -6.0673
0.0001 | 35.6237 | -0.82491 | -3.799 | 3.8875 | 18.6937 | -136.2207 | 137.4974 | 1009.0501 | -14.1873 | 1009.1498 | -1.4344 | -82.1861 | 23 | 0 | 0 | 8.652 | 84.8761 | 0 | 1.2267 | 52.4954 |  |  |  | #N/A | #N/A | #N/A | 3.6515 | -6.0674
0.0001 | 35.6238 | -0.82491 | -3.7989 | 3.8874 | 18.6936 | -136.2211 | 137.4978 | 1009.0501 | -14.2009 | 1009.15 | -1.4344 | -82.1861 | 23 | 0 | 0 | 8.652 | 84.8761 | 0 | 1.2267 | 52.4957 |  |  |  | #N/A | #N/A | #N/A | 3.6515 | -6.0674
0.0001 | 35.6239 | -0.82491 | -3.7989 | 3.8874 | 18.6935 | -136.2215 | 137.4982 | 1009.0501 | -14.2145 | 1009.1502 | -1.4344 | -82.1862 | 23 | 0 | 0 | 8.652 | 84.8761 | 0 | 1.2267 | 52.4961 |  |  |  | #N/A | #N/A | #N/A | 3.6514 | -6.0675
0.0001 | 35.624 | -0.82491 | -3.7988 | 3.8874 | 18.6935 | -136.2219 | 137.4985 | 1009.0501 | -14.2282 | 1009.1504 | -1.4344 | -82.1862 | 23 | 0 | 0 | 8.652 | 84.8761 | 0 | 1.2267 | 52.4964 |  |  |  | #N/A | #N/A | #N/A | 3.6514 | -6.0675
0.0001 | 35.6241 | -0.82491 | -3.7988 | 3.8873 | 18.6934 | -136.2223 | 137.4989 | 1009.0501 | -14.2418 | 1009.1506 | -1.4344 | -82.1863 | 23 | 0 | 0 | 8.652 | 84.8761 | 0 | 1.2267 | 52.4968 |  |  |  | #N/A | #N/A | #N/A | 3.6514 | -6.0675
0.0001 | 35.6242 | -0.82491 | -3.7987 | 3.8873 | 18.6933 | -136.2226 | 137.4993 | 1009.0501 | -14.2554 | 1009.1508 | -1.4344 | -82.1863 | 23 | 0 | 0 | 8.652 | 84.8761 | 0 | 1.2267 | 52.4971 |  |  |  | #N/A | #N/A | #N/A | 3.6513 | -6.0676
0.0001 | 35.6243 | -0.82491 | -3.7987 | 3.8872 | 18.6932 | -136.223 | 137.4996 | 1009.0501 | -14.269 | 1009.151 | -1.4344 | -82.1864 | 23 | 0 | 0 | 8.652 | 84.8761 | 0 | 1.2267 | 52.4975 |  |  |  | #N/A | #N/A | #N/A | 3.6513 | -6.0676
0.0001 | 35.6244 | -0.82491 | -3.7987 | 3.8872 | 18.6931 | -136.2234 | 137.5 | 1009.0501 | -14.2826 | 1009.1512 | -1.4344 | -82.1864 | 23 | 0 | 0 | 8.652 | 84.8761 | 0 | 1.2268 | 52.4978 |  |  |  | #N/A | #N/A | #N/A | 3.6513 | -6.0677
0.0001 | 35.6245 | -0.82491 | -3.7986 | 3.8872 | 18.693 | -136.2238 | 137.5004 | 1009.0501 | -14.2963 | 1009.1514 | -1.4344 | -82.1865 | 23 | 0 | 0 | 8.652 | 84.8761 | 0 | 1.2268 | 52.4982 |  |  |  | #N/A | #N/A | #N/A | 3.6512 | -6.0677
0.0001 | 35.6246 | -0.82491 | -3.7986 | 3.8871 | 18.693 | -136.2242 | 137.5007 | 1009.0501 | -14.3099 | 1009.1515 | -1.4344 | -82.1866 | 23 | 0 | 0 | 8.652 | 84.8761 | 0 | 1.2268 | 52.4985 |  |  |  | #N/A | #N/A | #N/A | 3.6512 | -6.0678
0.0001 | 35.6247 | -0.8249 | -3.7985 | 3.8871 | 18.6929 | -136.2245 | 137.5011 | 1009.0501 | -14.3235 | 1009.1517 | -1.4344 | -82.1866 | 23 | 0 | 0 | 8.652 | 84.8761 | 0 | 1.2268 | 52.4989 |  |  |  | #N/A | #N/A | #N/A | 3.6511 | -6.0678
0.0001 | 35.6248 | -0.8249 | -3.7985 | 3.887 | 18.6928 | -136.2249 | 137.5014 | 1009.0501 | -14.3371 | 1009.1519 | -1.4344 | -82.1867 | 23 | 0 | 0 | 8.652 | 84.8761 | 0 | 1.2268 | 52.4992 |  |  |  | #N/A | #N/A | #N/A | 3.6511 | -6.0678
0.0001 | 35.6249 | -0.8249 | -3.7985 | 3.887 | 18.6927 | -136.2253 | 137.5018 | 1009.0501 | -14.3508 | 1009.1521 | -1.4344 | -82.1867 | 23 | 0 | 0 | 8.652 | 84.8761 | 0 | 1.2268 | 52.4996 |  |  |  | #N/A | #N/A | #N/A | 3.6511 | -6.0679
0.0001 | 35.625 | -0.8249 | -3.7984 | 3.887 | 18.6926 | -136.2257 | 137.5022 | 1009.0501 | -14.3644 | 1009.1523 | -1.4344 | -82.1868 | 23 | 0 | 0 | 8.652 | 84.8761 | 0 | 1.2268 | 52.4999 |  |  |  | #N/A | #N/A | #N/A | 3.651 | -6.0679
0.0001 | 35.6251 | -0.8249 | -3.7984 | 3.8869 | 18.6926 | -136.2261 | 137.5025 | 1009.0501 | -14.378 | 1009.1525 | -1.4344 | -82.1868 | 23 | 0 | 0 | 8.652 | 84.8761 | 0 | 1.2268 | 52.5003 |  |  |  | #N/A | #N/A | #N/A | 3.651 | -6.068
0.0001 | 35.6252 | -0.8249 | -3.7983 | 3.8869 | 18.6925 | -136.2264 | 137.5029 | 1009.0501 | -14.3916 | 1009.1527 | -1.4344 | -82.1869 | 23 | 0 | 0 | 8.652 | 84.8761 | 0 | 1.2268 | 52.5006 |  |  |  | #N/A | #N/A | #N/A | 3.6509 | -6.068
0.0001 | 35.6253 | -0.8249 | -3.7983 | 3.8868 | 18.6924 | -136.2268 | 137.5033 | 1009.0501 | -14.4052 | 1009.1529 | -1.4344 | -82.1869 | 23 | 0 | 0 | 8.652 | 84.8761 | 0 | 1.2268 | 52.501 |  |  |  | #N/A | #N/A | #N/A | 3.6509 | -6.068
0.0001 | 35.6254 | -0.8249 | -3.7983 | 3.8868 | 18.6923 | -136.2272 | 137.5036 | 1009.0501 | -14.4189 | 1009.1531 | -1.4344 | -82.187 | 23 | 0 | 0 | 8.652 | 84.8761 | 0 | 1.2268 | 52.5013 |  |  |  | #N/A | #N/A | #N/A | 3.6509 | -6.0681
0.0001 | 35.6255 | -0.8249 | -3.7982 | 3.8868 | 18.6922 | -136.2276 | 137.504 | 1009.0501 | -14.4325 | 1009.1533 | -1.4344 | -82.1871 | 23 | 0 | 0 | 8.652 | 84.8761 | 0 | 1.2268 | 52.5017 |  |  |  | #N/A | #N/A | #N/A | 3.6508 | -6.0681
0.0001 | 35.6256 | -0.8249 | -3.7982 | 3.8867 | 18.6921 | -136.228 | 137.5044 | 1009.0501 | -14.4461 | 1009.1535 | -1.4344 | -82.1871 | 23 | 0 | 0 | 8.652 | 84.8761 | 0 | 1.2268 | 52.502 |  |  |  | #N/A | #N/A | #N/A | 3.6508 | -6.0682
0.0001 | 35.6257 | -0.8249 | -3.7981 | 3.8867 | 18.6921 | -136.2283 | 137.5047 | 1009.0501 | -14.4597 | 1009.1537 | -1.4344 | -82.1872 | 23 | 0 | 0 | 8.652 | 84.8761 | 0 | 1.2268 | 52.5024 |  |  |  | #N/A | #N/A | #N/A | 3.6507 | -6.0682
0.0001 | 35.6258 | -0.8249 | -3.7981 | 3.8866 | 18.692 | -136.2287 | 137.5051 | 1009.0501 | -14.4734 | 1009.1539 | -1.4344 | -82.1872 | 23 | 0 | 0 | 8.652 | 84.8761 | 0 | 1.2268 | 52.5027 |  |  |  | #N/A | #N/A | #N/A | 3.6507 | -6.0682
0.0001 | 35.6259 | -0.8249 | -3.7981 | 3.8866 | 18.6919 | -136.2291 | 137.5055 | 1009.0501 | -14.487 | 1009.1541 | -1.4344 | -82.1873 | 23 | 0 | 0 | 8.652 | 84.8761 | 0 | 1.2268 | 52.5031 |  |  |  | #N/A | #N/A | #N/A | 3.6507 | -6.0683
0.0001 | 35.626 | -0.8249 | -3.798 | 3.8866 | 18.6918 | -136.2295 | 137.5058 | 1009.0501 | -14.5006 | 1009.1543 | -1.4344 | -82.1873 | 23 | 0 | 0 | 8.652 | 84.8761 | 0 | 1.2268 | 52.5034 |  |  |  | #N/A | #N/A | #N/A | 3.6506 | -6.0683
0.0001 | 35.6261 | -0.8249 | -3.798 | 3.8865 | 18.6917 | -136.2299 | 137.5062 | 1009.0501 | -14.5142 | 1009.1545 | -1.4344 | -82.1874 | 23 | 0 | 0 | 8.652 | 84.8761 | 0 | 1.2268 | 52.5038 |  |  |  | #N/A | #N/A | #N/A | 3.6506 | -6.0684
0.0001 | 35.6262 | -0.8249 | -3.7979 | 3.8865 | 18.6916 | -136.2302 | 137.5066 | 1009.0501 | -14.5279 | 1009.1547 | -1.4344 | -82.1874 | 23 | 0 | 0 | 8.652 | 84.8761 | 0 | 1.2268 | 52.5041 |  |  |  | #N/A | #N/A | #N/A | 3.6505 | -6.0684
0.0001 | 35.6263 | -0.8249 | -3.7979 | 3.8864 | 18.6916 | -136.2306 | 137.5069 | 1009.0501 | -14.5415 | 1009.1549 | -1.4344 | -82.1875 | 23 | 0 | 0 | 8.652 | 84.8761 | 0 | 1.2268 | 52.5045 |  |  |  | #N/A | #N/A | #N/A | 3.6505 | -6.0684
0.0001 | 35.6264 | -0.8249 | -3.7978 | 3.8864 | 18.6915 | -136.231 | 137.5073 | 1009.0501 | -14.5551 | 1009.1551 | -1.4344 | -82.1876 | 23 | 0 | 0 | 8.652 | 84.8761 | 0 | 1.2268 | 52.5048 |  |  |  | #N/A | #N/A | #N/A | 3.6505 | -6.0685
0.0001 | 35.6265 | -0.8249 | -3.7978 | 3.8864 | 18.6914 | -136.2314 | 137.5077 | 1009.0501 | -14.5687 | 1009.1553 | -1.4344 | -82.1876 | 23 | 0 | 0 | 8.652 | 84.8761 | 0 | 1.2268 | 52.5052 |  |  |  | #N/A | #N/A | #N/A | 3.6504 | -6.0685
0.0001 | 35.6266 | -0.8249 | -3.7978 | 3.8863 | 18.6913 | -136.2318 | 137.508 | 1009.0501 | -14.5823 | 1009.1555 | -1.4344 | -82.1877 | 23 | 0 | 0 | 8.652 | 84.8761 | 0 | 1.2268 | 52.5055 |  |  |  | #N/A | #N/A | #N/A | 3.6504 | -6.0686
0.0001 | 35.6267 | -0.8249 | -3.7977 | 3.8863 | 18.6912 | -136.2321 | 137.5084 | 1009.0501 | -14.596 | 1009.1556 | -1.4344 | -82.1877 | 23 | 0 | 0 | 8.652 | 84.8761 | 0 | 1.2268 | 52.5059 |  |  |  | #N/A | #N/A | #N/A | 3.6503 | -6.0686
0.0001 | 35.6268 | -0.8249 | -3.7977 | 3.8862 | 18.6911 | -136.2325 | 137.5087 | 1009.0501 | -14.6096 | 1009.1558 | -1.4344 | -82.1878 | 23 | 0 | 0 | 8.652 | 84.8761 | 0 | 1.2268 | 52.5062 |  |  |  | #N/A | #N/A | #N/A | 3.6503 | -6.0686
0.0001 | 35.6269 | -0.8249 | -3.7976 | 3.8862 | 18.6911 | -136.2329 | 137.5091 | 1009.0501 | -14.6232 | 1009.156 | -1.4344 | -82.1878 | 23 | 0 | 0 | 8.652 | 84.8761 | 0 | 1.2268 | 52.5066 |  |  |  | #N/A | #N/A | #N/A | 3.6503 | -6.0687
0.0001 | 35.627 | -0.8249 | -3.7976 | 3.8862 | 18.691 | -136.2333 | 137.5095 | 1009.0501 | -14.6368 | 1009.1562 | -1.4344 | -82.1879 | 23 | 0 | 0 | 8.652 | 84.8761 | 0 | 1.2268 | 52.5069 |  |  |  | #N/A | #N/A | #N/A | 3.6502 | -6.0687
0.0001 | 35.6271 | -0.8249 | -3.7976 | 3.8861 | 18.6909 | -136.2336 | 137.5098 | 1009.0501 | -14.6505 | 1009.1564 | -1.4345 | -82.1879 | 23 | 0 | 0 | 8.652 | 84.8761 | 0 | 1.2268 | 52.5073 |  |  |  | #N/A | #N/A | #N/A | 3.6502 | -6.0688
0.0001 | 35.6272 | -0.8249 | -3.7975 | 3.8861 | 18.6908 | -136.234 | 137.5102 | 1009.0501 | -14.6641 | 1009.1566 | -1.4345 | -82.188 | 23 | 0 | 0 | 8.652 | 84.8761 | 0 | 1.2268 | 52.5076 |  |  |  | #N/A | #N/A | #N/A | 3.6502 | -6.0688
0.0001 | 35.6273 | -0.8249 | -3.7975 | 3.886 | 18.6907 | -136.2344 | 137.5106 | 1009.0501 | -14.6777 | 1009.1568 | -1.4345 | -82.1881 | 23 | 0 | 0 | 8.652 | 84.8761 | 0 | 1.2268 | 52.508 |  |  |  | #N/A | #N/A | #N/A | 3.6501 | -6.0688
0.0001 | 35.6274 | -0.8249 | -3.7974 | 3.886 | 18.6907 | -136.2348 | 137.5109 | 1009.0501 | -14.6913 | 1009.157 | -1.4345 | -82.1881 | 23 | 0 | 0 | 8.652 | 84.8761 | 0 | 1.2268 | 52.5083 |  |  |  | #N/A | #N/A | #N/A | 3.6501 | -6.0689
0.0001 | 35.6275 | -0.8249 | -3.7974 | 3.886 | 18.6906 | -136.2352 | 137.5113 | 1009.0501 | -14.705 | 1009.1572 | -1.4345 | -82.1882 | 23 | 0 | 0 | 8.652 | 84.8761 | 0 | 1.2268 | 52.5087 |  |  |  | #N/A | #N/A | #N/A | 3.65 | -6.0689
0.0001 | 35.6276 | -0.8249 | -3.7974 | 3.8859 | 18.6905 | -136.2355 | 137.5117 | 1009.0501 | -14.7186 | 1009.1574 | -1.4345 | -82.1882 | 23 | 0 | 0 | 8.652 | 84.8761 | 0 | 1.2268 | 52.509 |  |  |  | #N/A | #N/A | #N/A | 3.65 | -6.069
0.0001 | 35.6277 | -0.82489 | -3.7973 | 3.8859 | 18.6904 | -136.2359 | 137.512 | 1009.0501 | -14.7322 | 1009.1576 | -1.4345 | -82.1883 | 23 | 0 | 0 | 8.652 | 84.8761 | 0 | 1.2268 | 52.5094 |  |  |  | #N/A | #N/A | #N/A | 3.65 | -6.069
0.0001 | 35.6278 | -0.82489 | -3.7973 | 3.8858 | 18.6903 | -136.2363 | 137.5124 | 1009.0501 | -14.7458 | 1009.1578 | -1.4345 | -82.1883 | 23 | 0 | 0 | 8.652 | 84.8761 | 0 | 1.2268 | 52.5097 |  |  |  | #N/A | #N/A | #N/A | 3.6499 | -6.069
0.0001 | 35.6279 | -0.82489 | -3.7972 | 3.8858 | 18.6902 | -136.2367 | 137.5128 | 1009.0501 | -14.7595 | 1009.158 | -1.4345 | -82.1884 | 23 | 0 | 0 | 8.652 | 84.8761 | 0 | 1.2268 | 52.5101 |  |  |  | #N/A | #N/A | #N/A | 3.6499 | -6.0691
0.0001 | 35.628 | -0.82489 | -3.7972 | 3.8858 | 18.6902 | -136.2371 | 137.5131 | 1009.0501 | -14.7731 | 1009.1582 | -1.4345 | -82.1884 | 23 | 0 | 0 | 8.652 | 84.8761 | 0 | 1.2268 | 52.5104 |  |  |  | #N/A | #N/A | #N/A | 3.6498 | -6.0691
0.0001 | 35.6281 | -0.82489 | -3.7972 | 3.8857 | 18.6901 | -136.2374 | 137.5135 | 1009.0501 | -14.7867 | 1009.1584 | -1.4345 | -82.1885 | 23 | 0 | 0 | 8.652 | 84.8761 | 0 | 1.2268 | 52.5108 |  |  |  | #N/A | #N/A | #N/A | 3.6498 | -6.0692
0.0001 | 35.6282 | -0.82489 | -3.7971 | 3.8857 | 18.69 | -136.2378 | 137.5139 | 1009.0501 | -14.8003 | 1009.1586 | -1.4345 | -82.1886 | 23 | 0 | 0 | 8.652 | 84.8761 | 0 | 1.2268 | 52.5111 |  |  |  | #N/A | #N/A | #N/A | 3.6498 | -6.0692
0.0001 | 35.6283 | -0.82489 | -3.7971 | 3.8856 | 18.6899 | -136.2382 | 137.5142 | 1009.0501 | -14.8139 | 1009.1588 | -1.4345 | -82.1886 | 23 | 0 | 0 | 8.652 | 84.8761 | 0 | 1.2268 | 52.5115 |  |  |  | #N/A | #N/A | #N/A | 3.6497 | -6.0692
0.0001 | 35.6284 | -0.82489 | -3.797 | 3.8856 | 18.6898 | -136.2386 | 137.5146 | 1009.0501 | -14.8276 | 1009.159 | -1.4345 | -82.1887 | 23 | 0 | 0 | 8.652 | 84.8761 | 0 | 1.2268 | 52.5118 |  |  |  | #N/A | #N/A | #N/A | 3.6497 | -6.0693
|  |  | Méthodes d'intégration explicites officielles |  |  |  |  | Wikipedia | [8 empty] | Méthodes d'intégration maison |  |  |  | Le Vol de la Fusée
Explicit Euler (1st order, non-symplectic) [RK1]
Spécificités de notre problème (2nd order mechanical ODE) :
On peut anticiper la Poussée (force qui varie le +) et la masse.
L'Acc dépend de la vitesse (et peu de la position).
Les méthodes symplectic (conserve l'énergie) gardent-elles leur avantage quand la masse varie (ph propu) ?
|  |  | Semi-implicit Euler (1st order, symplectic) [§ "Euler modifié" dans Le Vol de La Fusée] | [13 empty] | Pour se limiter à 1000 lignes, pas variable (les transitions sont-elles rigoureuses ?).
Sous Excel, on a les pas précédent (linear multistep possible), mais ordre élevé ou implicite sont à exclure.
Midpoint, Modified Euler (2nd order, explicit) [§ "RK2" dans Le Vol de La Fusée]
Trajec 2.x utililse un mélange douteux de différentes méthodes :
Heun, Improved Euler (2-stage 2nd-order, explicit, predictor-corrector) [Trapezoidal] [RK2]
Trajecto/StabTraj corrige l'erreur de Trajec sur Xn+1 en utilisant la vitesse moyenne :
Newmark-beta (with γ=1/2 & β=1/4) (2nd order)
Idéalement, il serait préférable de tout calculer à n+0.5 (m, V, β, ρ).
Velocity Verlet, Leapfrog variant (2nd order, symplectic, explicit)
Beeman (2nd order, explicit variant)
Verlet (2-stage 2nd order, symplectic, explicit)
Multi{sub}step (RK), linear multi{previous}step (ADAMS), predictor-corrector, implicit …

## Abaco
ABACO
Abaques de performance
Calcul analytique simple
Fusée
Nom | Indra
Club | Space'Tech Orléans
Masse sans propu | 8
Masse totale | 9,685 kg ±8 kg
Propulseur | Barasinga (Pro54-5G C)
Traînée Aérdynamique
Diamètre Ø | 100
Cx | 0.5
Diamètre | 1/2.ρ.S.Cx | Masse totale | M ph prop | M ph bal | Accélération | Traînée prop | Traînée bal | Alt prop | V max | alt_culmi | t_culmi
D_var | Q_var | m_var | m_prop | m_bal | a_prop | b_prop | b_bal | alt_prop | V_prop
54 | 0.00070138 | 1.685 | 1.1685 | 0.652 | 480.8722 | 0.00060024 | 0.0010757 | 2093.3057 | 858.0326 | 4140.0164 | 17.8019
54 | 0.00070138 | 3.685 | 3.1685 | 2.652 | 171.147 | 0.00022136 | 0.00026447 | 1023.3187 | 530.7259 | 5089.9574 | 27.5944
54 | 0.00070138 | 5.685 | 5.1685 | 4.652 | 101.1239 | 0.0001357 | 0.00015077 | 633.2992 | 343.0457 | 4058.0456 | 27.8089
54 | 0.00070138 | 7.685 | 7.1685 | 6.652 | 70.1736 | 9.7842e-05 | 0.00010544 | 445.686 | 244.7462 | 2802.6061 | 24.615
54 | 0.00070138 | 9.685 | 9.1685 | 8.652 | 52.7261 | 7.6499e-05 | 8.1066e-05 | 336.866 | 186.0735 | 1888.8434 | 21.0073
54 | 0.00070138 | 11.685 | 11.1685 | 10.652 | 41.5274 | 6.28e-05 | 6.5845e-05 | 266.1191 | 147.4354 | 1300.2969 | 17.9462
54 | 0.00070138 | 13.685 | 13.1685 | 12.652 | 33.7304 | 5.3262e-05 | 5.5436e-05 | 216.5269 | 120.1662 | 924.0182 | 15.5216
54 | 0.00070138 | 15.685 | 15.1685 | 14.652 | 27.9895 | 4.6239e-05 | 4.7869e-05 | 179.8667 | 99.9274 | 676.8004 | 13.6155
54 | 0.00070138 | 17.685 | 17.1685 | 16.652 | 23.5862 | 4.0853e-05 | 4.212e-05 | 151.6769 | 84.3256 | 508.6806 | 12.1
100 | 0.0024053 | 1.685 | 1.1685 | 0.652 | 480.8722 | 0.0020584 | 0.0036891 | 1398.8131 | 482.5696 | 2006.5286 | 11.2875
100 | 0.0024053 | 3.685 | 3.1685 | 2.652 | 171.147 | 0.00075912 | 0.00090697 | 886.9892 | 408.426 | 2429.8437 | 17.5995
100 | 0.0024053 | 5.685 | 5.1685 | 4.652 | 101.1239 | 0.00046537 | 0.00051704 | 594.7879 | 303.9365 | 2306.1097 | 19.6711
100 | 0.0024053 | 7.685 | 7.1685 | 6.652 | 70.1736 | 0.00033553 | 0.00036159 | 431.0266 | 229.1952 | 1920.4635 | 19.5015
100 | 0.0024053 | 9.685 | 9.1685 | 8.652 | 52.7261 | 0.00026234 | 0.000278 | 330.1297 | 178.7866 | 1490.0484 | 18.1562
100 | 0.0024053 | 11.685 | 11.1685 | 10.652 | 41.5274 | 0.00021536 | 0.00022581 | 262.6167 | 143.6078 | 1122.7734 | 16.4083
100 | 0.0024053 | 13.685 | 13.1685 | 12.652 | 33.7304 | 0.00018265 | 0.00019011 | 214.5435 | 117.9858 | 842.6971 | 14.6827
100 | 0.0024053 | 15.685 | 15.1685 | 14.652 | 27.9895 | 0.00015857 | 0.00016416 | 178.6722 | 98.6093 | 637.8581 | 13.1444
100 | 0.0024053 | 17.685 | 17.1685 | 16.652 | 23.5862 | 0.0001401 | 0.00014444 | 150.9237 | 83.4925 | 489.1486 | 11.8265
150 | 0.0054119 | 1.685 | 1.1685 | 0.652 | 480.8722 | 0.0046315 | 0.0083004 | 1007.1211 | 322.2075 | 1277.3998 | 8.7222
150 | 0.0054119 | 3.685 | 3.1685 | 2.652 | 171.147 | 0.001708 | 0.0020407 | 742.5272 | 303.7621 | 1478.8998 | 13.1059
150 | 0.0054119 | 5.685 | 5.1685 | 4.652 | 101.1239 | 0.0010471 | 0.0011633 | 541.8135 | 255.9761 | 1475.0582 | 15.0696
150 | 0.0054119 | 7.685 | 7.1685 | 6.652 | 70.1736 | 0.00075495 | 0.00081357 | 408.5197 | 206.8563 | 1339.496 | 15.7101
150 | 0.0054119 | 9.685 | 9.1685 | 8.652 | 52.7261 | 0.00059027 | 0.00062551 | 319.223 | 167.4718 | 1138.9113 | 15.4458
150 | 0.0054119 | 11.685 | 11.1685 | 10.652 | 41.5274 | 0.00048457 | 0.00050806 | 256.7797 | 137.4054 | 927.949 | 14.6355
150 | 0.0054119 | 13.685 | 13.1685 | 12.652 | 33.7304 | 0.00041097 | 0.00042775 | 211.1809 | 114.3615 | 738.6474 | 13.5748
150 | 0.0054119 | 15.685 | 15.1685 | 14.652 | 27.9895 | 0.00035678 | 0.00036936 | 176.6248 | 96.3825 | 582.6392 | 12.4625
150 | 0.0054119 | 17.685 | 17.1685 | 16.652 | 23.5862 | 0.00031522 | 0.000325 | 149.6234 | 82.0696 | 459.5034 | 11.4056
Textes pour les graphiques :
Masse totale
Vitesse max
Vitesse max / Masse totale
Altitude max
Altitude max / Masse totale
Temps de culmination
Temps de culmination / Masse totale
Note on B10: Masse sans propu, à changer dans la feuille Stabilito, ou à l'aide des boutons (revérifiez alors la stabilité). Rocket mass without motor, to be changed in Stabilito sheet, or with the buttons (then recheck stability).
Note on B11: Masse totale, à changer dans la feuille Stabilito, ou à l'aide des boutons (revérifiez alors la stabilité). Rocket total mass, to be changed in Stabilito sheet, or with the buttons (then recheck stability).
Note on B12: Le propulseur doit être sélectionné dans l'onglet Stabilito. Motor must be selected in Stabilito sheet.
Note on B15: Diamètre de référence. D_réf = D_ogive ou le diamètre "principal". Reference Diameter. D_ref = D_ogive or the "main" diameter.
Note on B16: Coefficient de Traînée de la fusée. Par défaut, le Cx vaut 0.6. On peut ajouter ou retrancher 0.2 en fonction des aspérités de la fusée, du profilage des ailerons… Rocket Drag Coefficient is generally between 0.4 and 0.8, with a default value of 0.6.

## Info
StabTraj
Stabilité de fusée à ailerons
Calculs de Stabilité basés sur les équations de Barrowman
Trajectographie de fusée
Trajectoire dans un plan par calcul pas à pas
Documentation et équations :
voir le dossier technique Planète-Sciences ''Le Vol de la Fusée, Stabilité & Trajectographie''
Néanmoins, les équations d'intégration du mouvement utilisées sont légèrement différentes !
Logiciels et dossier technique téléchargeables sur : |  |  |  | http://www.planete-sciences.org/espace/basedoc/
Pour les experts :
Pour les curieux et les experts, vous pouvez déprotéger les feuilles de calcul (mot de passe : anstj),
et faire vos modifications personnelles (ajout de moteur...).
Pour prendre en compte plsu de moteurs, il faut changer les variables "menu_type" et "liste"propu" dans le gestionnaire de noms.
Merci néanmoins de diffuser uniquement la version officielle protégée (fichier initial).
Aucune Macro. Mise en forme conditionnelle, Noms de zone.
Pour changer les choix des menus déroulants et les restrictions des cellules jaunes, cf. Données> Validations…
Les unités sont réglés dans le Format de la cellule. |  |  |  | espace@planete-sciences.org
Vous pouvez proposer vos améliorations en envoyant votre fichier à :
Licence :
Ce logiciel est placé sous la licence Creative Commons BY-SA |  |  |  | http://creativecommons.org/licenses/by-sa/3.0/
Compatibilité :
Microsoft Excel 2003 ou +
LibreOffice Calc 3.4 ou +
OpenOffice Calc
Historique :
Stabilito V1.x | Léo Côme | 2002-2007 | Essais personnels, héritage d'une feuille de calcul de Vincent Girard, ESO
Stabilito V2.0 | Léo Côme | 2008-02-05 | Equations de Barrowman généralisées (D_ref), masquage inter-ailerons, bilingue fr-en
Stabilito V2.1 | Léo Côme | 2008-02-29 | Schéma de la fusée, estimation analytique de la trajecto, diagramme des critères
Stabilito V2.2 | Léo Côme | 2008-09-03 | Mise en forme
Trajecto V1.x | Léo Côme | 2008-07-14 | Essais personnels, héritage d'une feuille de calcul de Félicien Roux, ESO
Trajecto V2.x | Léo Côme | 2008-11-03 | Réécriture équations, traduction, érgonomie
Trajecto V2.4 | Léo Côme | 2008-11-04 | Conditions Initiales pour vol 2e étage, 1ère publication
Trajecto V2.5 | Léo Côme | 2011-04-25 | Moteurs Rocketry-Challenge, bug Surface_parachute, Satellite, bug Ooo
StabTraj V3.0 | Léo Côme | 2011-11-21 | Fusion Stabilito+Trajecto, mise en forme, Ctrl, RC, H2O, Abaco
StabTraj V3.1 | Léo Côme | 2012-10-12 | Propu : +RC & +Tintin 2013 : 3 p24-1G, p24-3G 75F51 & 60F50, Pro98-2G & 3G WT
StabTraj V3.2 | Léo Côme | 2013-02-24 | Propu : +multi-µ-fu, -Wapiti, warning Cariacou, "Rufina"
StabTraj V3.3a | Sylvain Besson | 2014-11-04 | Propu : +ProX, Stabilito : séparation minif/RC, Trajecto : dépotage +rampe RC 3m
StabTraj V3.3e | Sylvain Besson | 2014-11-22 | Modification des alertes, +Effort subit par les parachutes
StabTraj V3.4.1 | Sylvain Besson | 2017-11-09 | Propu : +Klima D9
StabTraj V3.4.2 | Sylvain Besson | 2020-11-25 | Ajout propu
Paramètres de référence :
Gravité g : |  | 9.81 | m/s²
Masse volumique de l'air ρ : |  | 1.225 | kg/m3
Note on E53: Masse volumique de l'air (ρ) à P=1013,25hPa & T=15°C. Utilisée tel quel pour la descente sous parachute, utilisée comme référence (z=0) pour le calcul de ρ en fonction de l'altitude dans le calcul de la trajectoire pas à pas. Idéalement, valeur à adapter aux conditions atmosphériques au moment du lancement. Air density (ρ) at P=1013,25hPa & T=15°C.

## Controle
| Données au format des fiches de contrôles minif : | [10 empty] | l = | 250
| Propulseur | Barasinga (Pro54-5G C) |  | Masse sans prop. (kg) | 8
| Couleur de la fusée | Brun/Orange… |  | Diamètre max (mm) | 100
| Couleur du ralentisseur | Rouge… |  | Cx | 0.5
| Surface ralentisseur (m²) | 0.26021 |  | Longeur de la rampe (m) | 4
| Type d'éjection du para. |  |  | Type d'ogive | Ogivale (pointue)
| Masse sans propu (kg) | 8 | VL4 | 10 < finesse < 20 | 25.0358
|  |  | VL4 | 15 < Cn < 30 | 18 | [6 empty] | D = | 100
| Cx | 0.5 | VL4 | 1,5.D < Ms < 6.D | 19.135
| Longueur rampe | 4 | VL4 | 30 < Ms x Cn < 100 | 3.6253 | 4.0884
| Epaisseur ailerons | 2 | VL4 | Vsortie de rampe (> 18 m/s) | 69.3693 | 78.2321
| Nombre ailerons | 4 | RC1 | 5 < Vc < 15 m/s | 23.0771 | 12.6556
| Type d'ogive | Ogivale (pointue) | RC2 | Temps de retard ralentisseur | 16 | [6 empty] | Dj =
| Haut du propu "Prop" | 1312 | RC2 | Indication dépotage lanceur | 16
|  |  | RC5 | Portée balistique < 200 m | 1009.0501
(mm) | Fusée |  | Ailerons | Bi empennage |  |  | Transition A | Transition B
X cg (sans) | 1100 | m | 220 | 70 |  | L | 50 | 50
L tot | 1800 | n | 100 | 10 |  | D 1 | 100 | 80
X prop | 1800 | p | 200 | 40 |  | D 2 | 80 | 100
D | 100 | E | 150 | 50 |  | X | 300 | 500
L ogive | 250 | X ail | 1800 | 700
Inclinaison | Portée balistique (m) | Temps de vol avec parachute (s) |  |  | Culmination |  |  |  | Accélération max (m/s²) | Vmax (m/s) | n = | 100 |  |  | ailrons haut
[5 empty] | Altitude (m) |  | Temps (s) | Vitesse (m/s) | [5 empty] | p = | 40
80 | 1009.0501 | 76.9911 |  |  | 1415.3357 |  | 17.2 | 29.6478 | 82.5829 | 176.2998 | ep = | 2 |  | m = | 70
[11 empty] | nombre | 4 |  | n = | 10
[14 empty] | E = | 50
[12 empty] | E = | 150 | ep = | 2
[14 empty] | nombre | 4
Donneés au format des fiches de contrôles Fusex :
| Diamètre "D" | 100 |  |  | sans | vide | plein
| Longueur ogive "l" | 250 |  | Masse | 8 | 8.652 | 9.685
| Position ailerons "L" | 1580 |  | CdG | 1100 | 1134.062 | 1180.3789
| Emplanture 'm' | 220
| Saumon 'n' | 100 | STAB 1 | Vsortie de rampe (> 20 m/s) | 25.0358
| Flèche 'p' | 200 | STAB 2 | 10 < finesse < 35 | 18
| Envergure 'E' | 150 | STAB 3 | 15 < Portance < 40 | 19.135
| Epaisseur ailerons | 2 | STAB 4 | 2*D < Ms < 6*D | 3.6253 | 4.0884
| Nombre ailerons | 4 | STAB 5 | 40 < Ms x Cn < 100 | 69.3693 | 78.2321
| Haut du propu "Prop" | 1312
| Type d'ogive | Ogivale (pointue) |  | Cx | 0.5
| Longueur totale | 1800 |  | Maître couple (m²) | 0.009054
| Diamètre max | 100 |  | Site | 80 | 80 | 90
| Envergure totale | 400 |  | Temps culmi (s) | 17.2
|  |  |  | Altitude culmi (m) | 1415.3357
CR 1 | Longueur | 1800 |  | Vitesse culmi (m/s) | 29.6478
| Diamètre max (40à200) | 100 |  | Portée balistique (m) | 1009.0501
| Envergure totale <720 | 400 |  | Temps balistique (s) | 35.6
| Masse <15 | 9.685 |  | Vmax (m/s) | 176.2998
CR 2 | Nombre ailerons | 4 |  | Accélération max (m/s²) | 82.5829
Pensez à modifier l'inclinaison pour avoir les 2 valeurs.
|  | N | kg
MEC 3 | Compression 2.Acc.M | 1599.6303 | 163.0612
| Resist long aileron | 15.8559 | 1.6163 | Masse aileron (kg) | 0.096
| Resist transv aileron | 77.5797 | 7.9082 | Surface aileron (m²) | 0.024
REC 8 | Compression porte | 799.8151 | 81.5306 | Masse au-dessus porte | 4.8425
|  |  | SEQ 5 | T dépotage +/-2s /appogée | 16 | 17.2
|  |  | REC 2 | 5 < Vc < 15 m/s | 23.0771 | 12.6556
|  |  |  | Surface parachute m² | 0.26021 | 0.1
|  |  |  | Vitesse à l'ouverture m/s | 32.4378 | 174.9767
|  |  |  | Masse | 8.652 | 1
|  |  |  | Choc à l'ouverture N | 167.6964 | 1875.281
|  |  |  | Choc à l'ouverture kg | 17.0944 | 191.1601
Donneés au format des fiches de lancement Fusex :
MECANIQUE
Projet | Indra
Club | Space'Tech Orléans
Chef de projet | - | l = | 250
Date | 2022-11-16
Moteur | Barasinga (Pro54-5G C) | D = | 100
Virole | -
|  | Dj = |  |  |  |  | 1580
Dr =
|  | m = | 220 |  |  |  | 200
| Nb Aileron | 4
| X_plaque de poussée | 1312 |  |  |  |  | 100
| Type ogive | 1 | ogivale
|  | 0 | conique
|  | 0 | parabolique |  |  |  | Epaisseur :
[5 empty] | 150 |  | 2
|  | Sans propu | Propu plein
| Masse fusée | 8 | 9.685
| X_CdG | 1100 | 1180.3789
| Masse avec propu vide | 8.652 |  | Simulation de vol
|  |  |  | Site | 80 | 80 | 90
|  |  |  | Temps culmi (s) | 17.2
| Tenue mécanique |  |  | Altitude culmi (m) | 1415.3357
|  |  |  | Vitesse culmi (m/s) | 29.6478
masse d'un aileron |  | 0.1 |  | Portée balistique (m) | 1009.0501
superficie d'un aileron |  | 24000 |  | Vmax (m/s) | 176.2998
|  |  |  | Accélération max (m/s²) | 82.5829
fleche acceptable(mm) |  |  | 15.8 | Cx | 0.5
compression |  | 1321.326 | 134.6917 | Pensez à modifier l'inclinaison pour avoir les 2 valeurs.
Resistance longitudinale d'un aileron |  | 16.5166 | 1.6836
Resistance transversale d'un aileron |  | 77.5797 | 7.9082
Récupération
Ralentisseur
nombre de suspentes |  | 4
surface parachute |  | 0.26021
force à tester totale |  | 140.09 | 14.2803
force sur suspente |  | 70.045 | 7.1402
Séparation latérale
masse au dessus case para |  | 1
Force de compression |  | 16.8365