## Stabilito
|  | STABILITO | [7 empty] | Language/Langue | Français
|  | Stabilité de fusée à ailerons | [8 empty] | Fusée mono-diamètre,
[11 empty] | Transition A |  | Transition B
|  | Remplir les cases jaunes | [7 empty] | Longueur 'L' | 50 |  | 50
|  | Fusée | [7 empty] | Diamètre 'D1' | 100 |  | 80
| Nom | Indra | [7 empty] | Diamètre 'D2' | 80 |  | 100
| Club | Space'Tech Orléans | [7 empty] | Implantation 'x' | 300 |  | 500
| Type | Fusée expérimentale.
| Masse | 8000 | sans propu | [7 empty] | Propu plein | Propu vide |  | Sans propu |  |  | Propulseur
| Centre de Masse | 1100 | sans propu | [6 empty] | Masse propu | 3.511 | 1.638 |  | - |  | Haut | 1269
| Longueur totale | 1755 | [7 empty] | CdM propu | 243 | 243 |  | - |  | Longueur | 486
| Diamètre Réf. | 100 | [7 empty] | Masse fusée | 11.511 | 9.638 |  | 8 |  | Bas | 1755
[10 empty] | CdM fusée | 1225.6652 | 1170.0203 |  | 1100
|  | Propulseur | [14 empty] | Ailerons bas
| Type | Orignal (Pro75-3G C) | [8 empty] | XCp |  | Cnα |  |  | Haut | 1505
| Position du bas | 1755 | [7 empty] | Coiffe | 116.6667 |  | 2 |  |  | Emplanture | 250
[10 empty] | Ailerons | 1641.4414 |  | 20.2031 |  |  | Bas | 1755
|  | Coiffe | [7 empty] | Ail bas entier | 1641.4414 |  | 20.2031
| Forme | Ogivale (pointue) | [7 empty] | Ailerons haut | 0 |  | 0
| Hauteur | 250 | [7 empty] | Partie masquée | 0 |  | 0
| Diamètre | 100 | [7 empty] | Transition A | 0 |  | 0
[10 empty] | Transition B | 0 |  | 0
|  | Ailerons | Ailerons haut | M
|  | Mono-empennage |  |  | 2022-11-24 | Min | Résultats |  | Max
| Emplanture 'm' | 250 | 70 | 250 | Finesse | 10 | 17.55 |  | 35
| Saumon 'n' | 120 | 10 | 209.375 | Portance | 15 | 22.2031 | 22.2031 | 40
| Flèche 'p' | 200 | 40 | 62.5 | MargeStat. | 2 | 2.7843 | 3.3407 | 6
| Envergure 'E' | 160 | 50 | 50 | Couple | 40 | 61.8196 | 74.1745 | 100
| Epaisseur 'ep' | 2 | 2 | 2 | XCp |  | 1504.0934 | 1504.0934
| Nombre | 4 | 4 | 4 | MS /L |  | 15.8649 | 19.0355
| Position du bas | 1755 | 700 | 1755 |  |  | STABLE
| Diamètre | 100 | 100 | 100
| Ligne mi-corde f | 209.3442 | 50.9902 | 65.4201
| Commentaire libre : | [8 empty] | Checksum : | propu OK | fichier initial |  |  | v3.4.2
[10 empty] | Maintenant que votre fusée est stable, vérifiez sa trajectoire via la feuille | Trajecto
Textes pour les listes déroulantes et graphiques :
Français
English
Fusée à eau
Microfusée
Minifusée
Rocketry Challenge
Fusée expérimentale.
,Minif Tests
sans propu
avec propu vide
avec propu plein
Parabolique (arrondie)
Ogivale (pointue)
Conique (droite)
Mono-empennage
Bi-empennage
Fusée mono-diamètre,
Plusieurs diamètres.
Diagramme des critères de stabilité
Marge Statique (MS)
Portance Cnα
Données pour les graphiques :
|  | X longi | Y latéral | - Y latéral
| Ogive | -250 | 0 | 0
| Ogive | -250 | 50 | -50
| chmt1 pt1 | -250 | 50 | -50
| chmt1 pt2 | -250 | 50 | -50
| chmt2 pt1 | -250 | 50 | -50
| chmt2 pt2 | -250 | 50 | -50
| culot | -1755 | 50 | -50
| culot | -1755 | 0 | 0
| aileron pt1 | -1505 | 50 | -50
| aileron pt2 | -1705 | 210 | -210
| aileron pt3 | -1825 | 210 | -210
| aileron pt4 | -1755 | 50 | -50
| aileron pt1 | -1505 | 50 | -50
| Envergure | -1883.5 | -210
| env milieu | -1883.5 | -130
| env pt4 | -1883.5 | -50
| Emplanture | -1505 | 297.75
| empl milieu | -1630 | 297.75
| empl pt4 | -1755 | 297.75
| Flèche | -1505 | -268.5
| flèche milieu | -1605 | -268.5
| flèche pt2 | -1705 | -268.5
| Saumon | -1705 | -297.75
| saumon milieu | -1765 | -297.75
| saumon pt3 | -1825 | -297.75
| Xcg plein | -1225.6652 | 0
| Xcg vide | -1170.0203 | 0
| Xcp | -1504.0934 | 0
| Xcp | -1504.0934 | 148.0205
| Xcp0 | -1504.0934 | 148.0205
| Xcp0 | -1504.0934 | 0
| Marge Statique | -1197.8428 | -297.75
| MS milieu | -1350.9681 | -297.75
| MS Xcp | -1504.0934 | -297.75
| canard pt1 | 0 | 0 | 0
| canard pt2 | 0 | 0 | 0
| canard pt3 | 0 | 0 | 0
| canard pt4 | 0 | 0 | 0
| canard pt1 | 0 | 0 | 0
| masquage pt1 | 0 | 0 | 0
| masquage pt2 | 0 | 0 | 0
| masquage pt3 | 0 | 0 | 0
| masquage pt4 | 0 | 0 | 0
| masquage pt1 | 0 | 0 | 0
| cadre | -1843.25 | 585
| cadre | -1843.25 | -585
| propu pt1 | -1269 | -37.5
| propu pt2 | -1269 | 37.5
| propu pt3 | -1755 | 37.5
| propu pt4 | -1755 | -37.5
| propu pt5 | -1269 | -37.5 |  | conique | ogive | parabole
| Pointe | 0 | 0 | 0 | 0 | 0 | 0
| Ogive | -25 | 10 | -10 | 5 | 10 | 25
| Ogive | -62.5 | 25 | -25 | 12.5 | 25 | 35
| Ogive | -125 | 37.5 | -37.5 | 25 | 37.5 | 44
| Ogive | -187.5 | 45 | -45 | 37.5 | 45 | 47.5
| Ogive | -250 | 50 | -50 | 50 | 50 | 50
| MS (X) | Cna (Y) | MS (X) | Cna (Y)
| 0 | 15 | 0.5 | 80
| 7 | 15 | 1 | 40
| 0 | 40 | 2 | 20
| 7 | 40 | 3 | 13.3333
| 2 | 0 | 5 | 8
| 2 | 55 | 7 | 5.7143
| 6 | 0 | 1 | 100
| 6 | 55 | 2 | 50
| 2.7843 | 22.2031 | 3 | 33.3333
| 2.7843 | 22.2031 | 4 | 25
| 3.3407 | 22.2031 | 6 | 16.6667
| 3.3407 | 22.2031 | 7 | 14.2857
| 2.7843 | 22.2031
| 0 | 27.5
| 2 | 27.5
| 3.6364 | 27.5
| 7 | 27.5
| 4 | 0
| 4 | 15
| 4 | 25
| 4 | 55
| Verification moteur | TRUE
| H20 | FALSE
| Fusex | TRUE
| micro | FALSE
| minif N | FALSE
| Minif RC | FALSE
| Minif Test | FALSE
module rocket(){
module aileron(diam, m, n, p, e, ep, nb, pos, masque = true){
depha = masque ? 0 : 45 ;
for (angle = [0 : 360/nb : 360] ){
translate ([-diam*sin(angle+depha), diam*cos(angle+depha), pos-m]) {
rotate( [0, 0, angle+depha] ){
polyhedron
(points = [
[+ep, 0, 0], [+ep, 0, m], [+ep, e, p+n], [+ep, e, p],
[-ep, 0, 0], [-ep, 0, m], [-ep, e, p+n], [-ep, e, p]
],
triangles = [
[0, 2, 1], [0, 2, 3], //carre +
[4, 6, 5], [4, 6, 7], //carre -
[0, 5, 1], [0, 5, 4],
[1, 6, 2], [1, 6, 5],
[2, 7, 3], [2, 7, 6],
[0, 7, 3], [0, 7, 4]
]
);
}
}
}
}
module coiffe(diam, hauteur, resolution = 20.0){
pas = hauteur/resolution;
for (x = [0: pas : hauteur] ){
translate( [0, 0, x+pas] ){
cylinder(pas, pow(x, 1.0/2.0), pow(x+pas, 1.0/2.0), false);
}
}
}
//--------------------------------coiffe
if (coiffe_type == "conique"){
cylinder(coiffe_hauteur, 0, coiffe_diametre, false);
}
//--------------------------------corps
if (plusieur_diametres == false){
translate ([0, 0, coiffe_hauteur]) {
cylinder(longeur_total-coiffe_hauteur, coiffe_diametre, coiffe_diametre, false);
}
} else {
//Premier cylindre
translate ([0, 0, coiffe_hauteur]) {
cylinder(diam_A_X_implantation-coiffe_hauteur, coiffe_diametre, coiffe_diametre, false);
}
//Premier chanvrin
translate ([0, 0, diam_A_X_implantation]) {
cylinder(diam_A_L_longeur, diam_A_D1_diametre, diam_A_D2_diametre, false);
}
//Second cylindre
translate ([0, 0, diam_A_X_implantation+diam_A_L_longeur]) {
cylinder(diam_B_X_implantation-(diam_A_X_implantation+diam_A_L_longeur), diam_A_D2_diametre, diam_B_D1_diametre, false);
}
//Second chanvrin
translate ([0, 0, diam_B_X_implantation]) {
cylinder(diam_B_L_longeur, diam_B_D1_diametre, diam_B_D2_diametre, false);
}
//Troisieme cylindre
translate ([0, 0, diam_B_X_implantation + diam_B_L_longeur]) {
cylinder(longeur_total-(diam_B_X_implantation + diam_B_L_longeur), diam_B_D2_diametre, diam_B_D2_diametre, false);
}
}
//--------------------------------ailerons
aileron(coiffe_diametre, aileron_m_emplature,
aileron_n_saumon,
aileron_p_fleche,
aileron_e_envergure,
aileron_epaisseur,
aileron_nombre,
aileron_position_bas);
if (bi_empennage == true){
aileron(coiffe_diametre, aileron_sup_m_emplature,
aileron_sup_n_saumon,
aileron_sup_p_fleche,
aileron_sup_e_envergure,
aileron_sup_epaisseur,
aileron_sup_nombre,
aileron_sup_position_bas,
aileron_sup_masque);
}
}
rocket();
Note on M5: Définir les propriétés du 1er changement de diamètre. Laisser cette colonne vide si la fusée n'a pas de Jupe ou Rétreint. Set properties of the 1st diameter transition. Leave this column blank if no skirt/shrink on the rocket.
Note on O5: Définir les propriétés du 2e changement de diamètre. Laisser cette colonne vide si la fusée n'a pas de 2e Jupe ou Rétreint. Set properties of the 2nd diameter transition. Leave this column blank if no 2nd skirt/shrink on the rocket.
Note on L6: Hauteur du changement de diamètre (cf. schéma sur fond bleu). Height of the tronconical transition (cf. blue schematic).
Note on L7: Diamètre de la partie située au dessus du changement de diamètre. Upper Diameter (cf. blue schematic).
Note on L8: Diamètre de la partie située en dessous du changement de diamètre. Lower Diameter (cf. blue schematic).
Note on L9: Distance entre la pointe de l'ogive et le haut du changement de diamètre. Distance betwenn the tip of the nose cone and the top of the skirt/shrink.
Note on B12: Position du Centre de Masse (CdG) par rapport à la pointe de l'ogive, à mesurer ou estimer sur votre fusée. Position of Center of Mass (CoG) from the top of the nose cone.
Note on S12: Distance entre la pointe de l'ogive et le haut du propulseur (hors ergot). Distance between the tip of the nose cone and the top of the motor.
Note on B13: Longueur totale du fuselage avec l'ogive, hors propu hors antenne hors ailerons. Total length of the body including nose cone.
Note on L13: Centre de Masse du propulseur par rapport au haut du propulseur. Motor Center of Mass, mesured from top of motor.
Note on B14: Diamètre de référence, utilisé pour calculer : Cnα, Finesse, Marge Statique. Par défaut D_réf = D_ogive ; on peux écraser avec le diamètre "principal". Reference Diameter, used to compute: Cnα, Finesse, Static Margin. By default D_ref = D_ogive ; one can overwrtie with the "main" diameter.
Note on S14: Distance entre la pointe de l'ogive et le bas du propulseur (hors tuyère). Distance between the tip of the nose cone and the bottom of the motor.
Note on L15: Les positions des Centres de Masse de la fusée avec propulseur plein et vide sont représentées sur le schéma de la fusée par un segment vertical bleu. Rocket Center of Mass are shown whith a blue segment in Rocket schematic.
Note on S17: Distance entre la pointe de l'ogive et le point supérieur de l'encastrement des ailerons. Distance between the tip of the nose and the upper point of fins attachment on the rocket.
Note on B18: Distance entre la pointe de l'ogive et le bas du propulseur (hors tuyère). Distance between the tip of the nose cone and the bottom of the motor.
Note on S18: Longueur de l'emplanture d'un aileron. Root edge length of one fin.
Note on S19: Distance entre la pointe de l'ogive et le point inférieur de l'encastrement des ailerons. Distance between the tip of the nose and the lower point of fins attachment on the rocket.
Note on B23: Diamètre à la base de l'ogive. Diameter at the basement of the nose cone.
Note on E25: Les parties masquées des ailerons du bas sont représentées sur le schéma de la fusée par des zones en rouge. Ce sont les parties situées juste en dessous des ailerons du haut. The fin-fin interaction zone is located just below the upper fins, shown in red in the Rocket schematic.
Note on B27: Longueur de l'emplanture d'un aileron. Root edge length of one fin.
Note on F27: La Finesse représente l'allongement de la fusée, rapport Longueur/Diamètre. Finesse represents the relative length of the rocket. Finesse = L/D
Note on B28: Longueur du saumon d'un aileron. Tip edge length of one fin.
Note on F28: Le gradient de Portance Cnα indique l'efficacité des ailerons. Pour l'augmenter, il faut augmenter la taille des ailerons, et inversement. Lift gradient, Cnα, represents the fins efficiency. To increase it, one must increase the size of the fins, and conversely.
Note on B29: Flèche du bord d'attaque (négatif si besoin). Offset of the Leading edge.
Note on F29: La Marge Statique, MS, est la distance entre le Centre de Masse et le Centre de Pression, exprimée en nombre de Diamètre de Référence, pour une fusée avec propulseur plein puis vide. Pour augmenter la MS, il faut soit : - abaisser le Centre de Portance (position des ailerons) - rehausser le Centre de Masse Static Margin, MS, is the distance between the Center of Mass and the Center of Pressure, measured in number of reference diameter, for a rocket with loaded motor, then empty motor. In order to increase MS, one must either: - lower the Center of Pressure (position of fins) - Move up the Center of Mass
Note on B30: Envergure d'un aileron. Span of one fin.
Note on F30: Le produit MS*Cnα représente le couple de rappel de la Portance. Pour augmenter le produit, il faut augmenter la MS et/ou le Cnα, et inversement. The product MS*Cnα represents the lift torque. To increase it, one must increase the Static Margin and/or the Cnα, and conversely.
Note on F31: Le Xcp est la position du Centre de Poussée Aérodynamique (CPA), aussi appelé Centre de Pression (CP), Centre Latéral de Poussée (CLP), ou Foyer, exprimée par rapport à la pointe de l'ogive. Xcp is the location of the Aerodynamics Center of Pressure, measured from the tip of the nose cone.
Note on F32: Cette Marge Statique est la distance entre le Centre de Masse et le Centre de Pression, exprimée en % de la Longueur de la fusée, pour une fusée avec propulseur plein puis vide. This Static Margin is the distance between the Center of Mass and the Center of Pressure, measured in % of rocket length, for a rocket with loaded motor, then empty motor.
Note on B33: Distance entre la pointe de l'ogive et le point inférieur de l'encastrement des ailerons. Distance between the tip of the nose and the lower point of fins attachment on the rocket.
Note on B34: Diamètre du fuselage au niveau des ailerons. Diameter of the body at the level of the fins.

## Trajecto
TRAJECTO
Trajectographie de fusée
Remplir les cases jaunes
Fusée
| Nom | Indra
| Club | Space'Tech Orléans
| Masse totale | 11.511
| Propulseur | Orignal (Pro75-3G C)
Traînée Aérdynamique
| Surface Réf. | 0.009134
| Cx | 0.5
Rampe de Lancement
| Longueur | 4
| Élévation | 80
| Altitude | 0
|  | DescenteSousParachute |  |  |  | 2022-11-24 | Temps | Altitude z | Portée x | Vitesse | Accélération | Efforts
|  | Fusée | 0 satellite |  | Sortie de Rampe |  |  |  |  | 25.507
| Masse | 9.638 | 1 |  | Vit max & Acc max |  |  |  |  | 270.9607 | 101.8614
| Dépotage | N/A |  |  | Largage du satellite |  | 3.5 | 454.2875 | 100.9161 | 242.0893 |  | 3589.6942
| Ouverture para | 21 | 3.5 |  | Culmination, Apogée |  | 22.9 | 2700.4336 | 1003.477 | 37.7584
| Surface para | 3.1102 | 0.1 |  | Ouverture parachute fusée |  | 21 | 2682.0954 | 931.1486 | 42.8765 |  | 3502.1027
| Cx parachute | 1 | 1 |  | Impact balistique |  | 49.3 | ~0 m | 1781.6275 | 167.821 |  | 135721.8089
| Vitesse du vent | 5 | 5
| Vitesse descente | 7.045 | 12.6556
| Durée descente | 380.7079 | 35.8963 |  |  |  | Pour localiser la fusée
| Durée du vol | 401.7079 | 39.3963 |  | Couleur fuselage/coiffe |  | Brun/Orange…
| Déport latéral | 1903.5393 | 179.4814 |  | Couleur parachute fusée |  | Rouge… | [5 empty] | fichier initial
[5 empty] | Couleur parachute satellite |  | Jaune | [5 empty] | propu OK
| Commentaire libre : | [11 empty] | v3.4.2
Calcul de la surface d'un parachute |  |  |  |  | Résultats détaillés |  | Temps | Altitude z | Portée x | Vitesse | Accélération | Angle
[7 empty] | s | m | m | m/s | m/s² | °
[5 empty] | Décollage |  | 0 | 0 | 0 | 0 | - | 80
[5 empty] | Sortie de Rampe |  | 0.32 | 3.7 | 0.65238 | 25.507 | 81.8559 | 80
| Longeur du bord |  |  |  | Vit max & Acc max |  | - | - | - | 270.9607 | 101.8614 | -
| 400 |  |  |  | Fin de Propulsion |  | 4.69 | 756.7297 | 174.4367 | 266.5035 | 28.7747 | 76.0439
| Largeur du coté |  |  |  | Culmination, Apogée |  | 22.9 | 2700.4336 | 1003.477 | 37.7584 | 9.8256 | 0.41552
| 300 |  |  |  | Impact balistique |  | 49.3 | ~0 | 1781.6275 | 167.821 | 1.9165 | -83.8067
| Surface para |  |  |  | Ouverture parachute fusée |  | 21 | 2682.0954 | 931.1486 | 42.8765 | 10.0099 | 26.4323
| 0.64 |  |  |  | Impact fusée sous para. |  | 401.7079 | ~0 | -972 ¦ 2835 | 7.045 | 9.81 | -
[5 empty] | Largage du satellite |  | 3.5 | 454.2875 | 100.9161 | 242.0893 | 42.8391 | 76.6479
[5 empty] | Impact du satellite |  | 39.3963 | ~0 | -79 ¦ 280 | 12.6556 | 9.81 | -
Rayon exterieur
1000
Rayon intérieur
100
Surface para
3.1102
Vitesse de descente sous parachute :
| Textes pour les listes déroulantes et graphiques : |  |  |  | N/A | Délais dépotage
[5 empty] | -9 | -9
| 0 satellite |  |  |  | -7 | -7
| 1 satellite |  |  |  | -5 | -5
| Phase ascendante |  |  |  | -3 | -3
| Descente balistique |  |  |  | 0 | -0
| Fusée sous parachute |  |  |  | autre
Trajectoire (x z)
Portée x [m]
Temps [s]
| Altitude z / Temps | 21
T_para =
| Données pour les graphiques : | xz max
2700.4336
xz max
| 2700.4336 | z para
2682.0954
| x para | 1341.0477
| 931.1486 | 0
| 931.1486 | 134.1048
| 931.1486 | 0
| 998.201 | 134.1048
| 931.1486 | 0
| 864.0962 | z para
| 931.1486 | 2682.0954 |  | 1 | vertical
| t para | 1341.0477 |  | 1 | horizontal
| 21 | 0 |  |  | flèches
| 211.3539 | 48.8458 |  | 1s | 4.93
| 401.7079 | 0 |  | t/T | 0.94772
| 399.5006 | 17.4369 |  | z/Z | 1
| 401.7079 | 0
394.5706
| 401.7079 | z sat
FALSE
| x sat | FALSE
| FALSE | FALSE
| FALSE | FALSE
| FALSE | FALSE
| FALSE | FALSE
| FALSE | FALSE
| FALSE | z sat
| FALSE | FALSE
| t sat | 0
| FALSE | FALSE
| 0 | FALSE
| FALSE | FALSE |  | t/T | 0.92901
| FALSE | FALSE |  | z/Z | 1.2759
| FALSE | FALSE
FALSE
| FALSE | z | x
|  | 1341.0477 | 232.7871
| t | 1350.2168 | 1522.244
5.25
| 36.1 | x_triomphe | Arc de triomphe |  | Arc de triomphe
|  | 0 | 1003.477 |  | 1003.477
| z_triomphe | 23 | 1026.477 |  | 980.477
| #N/A | 23 | 1026.477 |  | 980.477
| #N/A | 0 | 1003.477 |  | 1003.477
| #N/A | 23 | 1026.477 |  | 980.477
| #N/A | 23 | 1026.477 |  | 980.477
| #N/A | 8 | 1011.477 |  | 995.477
| #N/A | 8 | 1011.477 |  | 995.477
| #N/A | 23 | 1026.477 |  | 980.477
| #N/A | 8 | 1011.477 |  | 995.477
| #N/A | 7.6 | 1011.077 |  | 995.877
| #N/A | 6.8 | 1010.277 |  | 996.677
| #N/A | 6 | 1009.477 |  | 997.477
| #N/A | 5 | 1008.477 |  | 998.477
| #N/A | 3.8 | 1007.277 |  | 999.677
| #N/A | 0 | 1003.477 |  | 1003.477
#N/A
| #N/A | x_Eiffel | Tour Eiffel |  | Tour Eiffel
|  | 0 | 1003.477 |  | 1003.477
| z_Eiffel | 0 | 1003.477 |  | 1003.477
| 324 | 10 | 1013.477 |  | 993.477
| 300 | 0 | 1003.477 |  | 1003.477
| 280 | 10 | 1013.477 |  | 993.477
| 280 | 13 | 1016.477 |  | 990.477
| 280 | 17 | 1020.477 |  | 986.477
| 200 | 20 | 1023.477 |  | 983.477
| 160 | 25 | 1028.477 |  | 978.477
| 115 | 30 | 1033.477 |  | 973.477
| 90 | 36 | 1039.477 |  | 967.477
| 57 | 48 | 1051.477 |  | 955.477
| 40 | 62 | 1065.477 |  | 941.477
| 20 | 37 | 1040.477 |  | 966.477
| 0.5 | 30 | 1033.477 |  | 973.477
| 0.5 | 15 | 1018.477 |  | 988.477
| 15 | 0 | 1003.477 |  | 1003.477
| 30 | 0 | 1003.477 |  | 1003.477
| 37 | 17 | 1020.477 |  | 986.477
| 67 | 11 | 1014.477 |  | 992.477
| 67 | 0 | 1003.477 |  | 1003.477
100
100
Note on B10: Masse au décollage, à changer dans la feuille Stabilito, ou à l'aide des boutons (revérifiez alors la stabilité). Lift-Off mass, to be changed in Stabilito sheet, or with the buttons (then recheck stability).
Note on B11: Le propulseur doit être sélectionné dans l'onglet Stabilito. Motor must be selected in Stabilito sheet.
Note on B14: La Surface de Référence utilisée pour le calcul de la Traînée est la surface projetée dans l'axe de la fusée. Ce Maître Couple inclut donc l'épaisseur des ailerons. Reference Surface used to compute the Drag. It includes Fin thickness.
Note on B15: Coefficient de Traînée de la fusée. Par défaut, le Cx vaut 0.6. On peut ajouter ou retrancher 0.2 en fonction des aspérités de la fusée, du profilage des ailerons… Rocket Drag Coefficient is generally between 0.4 and 0.8, with a default value of 0.6.
Note on B18: Longueur de la rampe de lancement. Length of the launch pad. Valeurs courantes : Average values : MicroFusée : 1m : Micro-rocket MiniFusée : 2m5: Mini-rocket Rocketry Challenge : 3m Fusée Expérimentale : 4m : Experimental Rocket
Note on B19: Elévation de la rampe, angle par rapport à l'horizontale, "site" de la rampe, par défaut cet angle est à 80°. Angle of the lauch pad versus horizontal.
Note on B20: L'Altitude de la rampe est utilisée pour calculer la densité de l'air. Launch Pad Altitude is used to compute the air density.
Note on D23: Objet largué (CanSat, quasi-satellite, partie contenant l'œuf...) Separated object (CanSat, quasi-satellite, payload/egg...)
Note on K23: La Vitesse en Sortie de Rampe doit être supérieure à 18m/s (MiniFusée) ou 20m/s (Fusée Exp.). Alléger la fusée ou choisir un propu plus puissant. Speed at Launch Pad Exit must by higher than 18m/s (mini-rocket) or 20m/s (experimental rocket). Lighten the rocket or choose a bigger motor.
Note on C24: Masse de la fusée (sans satellite) sous parachute. Mass of the rocket (w/o sat) when it fall with a parachute.
Note on M27: Efforts sur les fixations du parachute lors de sont ouverture. Stress on the parachute's bindings when it opened.
Note on B28: Le Coefficient de Traînée Cx (ou Cd) d'un parachute est généralement compris entre 0.7 et 1.4 (1 par défaut). Parachute Drag Coefficient Cx (or Cd) should be between 0.7 and 1.4, with a default value of 1.
Note on M28: Energie libérée lors de l'impact balistique. Balistic impact energy
Note on B30: La Vitesse de descente sous parachute doit être comprise entre 5 & 15m/s. Fall Velocity with parachute must be between 5 & 15 m/s.
Note on B33: Déviation due au vent lors de la descente sous parachute. Deviation due to wind during the fall over parachute.
Note on F40: Les Conditions Initiales permettent de simuler le 2e boost des fusée bi-étage ou des fusées larguant une masse (CanSat, bi-inerte). Laisser à 0 dans les autres cas. Initial Conditions can be used to simulate the 2nd boost of 2-stages rockets, or rocket releasing mass (Quasi-Satellites). Set them to 0 otherwise.
Note on I40: Altitude par rapport à la rampe, par rapport au sol. Altitude with respect to the earth surface.
Note on K40: La vitesse initiale doit être non-nulle dans le cas d'un 2e boost (allumage hors de la rampe, Portée et Altitude non-nulles). Initial Velocity must be non-zero in case of 2nd boost (ignition without launch pad, non-zero Range and Altitude).

## Courbes
Notes :
Ces courbes représentent la trajectoire de la fusée dans l'hypothèse d'une descente balistique (sans ouverture du parachute).
L'accélération longitudinale gravitationnelle définit le mouvement (dérivée de la vitesse) : Acc = (Poussee - Traînée ± Poids) / m
La charge ''non-gravitationnelle'' vue par un capteur d'accélération (masse-ressort) est : Charge = (Poussée - Traînée) / m
Exemples : Si Poussée = Poids, Vitesse constante, Acc nulle, Charge = 1G ; En chute libre, Acc = -1G, Charge = 0
Textes pour les graphiques :
Traînée
Poussée
Poids
Accélération longitudinale
Charge vue par un capteur
Vitesse
Vitesse [m/s]
Altitude
Portée
Temps [s]

## Propu
Moteur sélectionné | Ligne
Orignal (Pro75-3G C) | 289 | I_total | 3739.0285 | ISP | 203.4942 | MpropuPlein | 3.511 | m_poudre | 1.873 | MpropuVide | 1.638 | XpropuPlein | 243 | XpropuVide | 243 | Longueur | 486 | Diamètre | 75 | Type | Fusex | Combustion | 0 | Dépotage | 0
Temps (en s) | 0 | 0.01 | 0.1 | 0.12 | 0.26 | 0.71 | 1.28 | 2.05 | 2.41 | 2.83 | 3.25 | 3.65 | 3.8 | 4 | 4.1 | 4.19 | 4.31 | 4.41 | 4.52 | 4.6 | 4.65 | 4.67 | 4.68 | 1000
Poussée (en N) | 27 | 402.4 | 1286 | 1257 | 1042 | 1027 | 998.4 | 901.4 | 849.6 | 763.5 | 707.1 | 655.1 | 651.7 | 624.1 | 601.3 | 536.2 | 415.7 | 270.2 | 140.2 | 76.9 | 54.9 | 40.2 | 0 | 0
H2O
H2O 1.5L 300g 6bar | 26 | I_total | 9.845 | ISP | 3.3452 | MpropuPlein | 0.3 | M_éjecté | 0.3 | M_burnout | 0 | XpropuPlein | 60 | XpropuVide | 150 | Longueur | 300 | Diamètre | 90 | Type | H2O
Temps (en s) | 0 | 0.001 | 0.02 | 0.038 | 0.04 | 0.04 | 0.04 | 0.04 | 0.04 | 0.04 | 0.04 | 0.04 | 0.04 | 0.04 | 0.04 | 0.04 | 0.04 | 0.04 | 0.04 | 0.04 | 0.04 | 0.04 | 0.04 | 1000
Poussée (en N) | 0 | 310 | 250 | 212 | 0 | 0 | 0 | 0 | 0 | 0 | 0 | 0 | 0 | 0 | 0 | 0 | 0 | 0 | 0 | 0 | 0 | 0 | 0 | 0
I_total_i (en N.s) | 0.155 | 5.32 | 4.158 | 0.212 | 0 | 0 | 0 | 0 | 0 | 0 | 0 | 0 | 0 | 0 | 0 | 0 | 0 | 0 | 0 | 0 | 0 | 0 | 0
H2O 1.5L 450g 6bar | 31 | I_total | 13.8145 | ISP | 3.1293 | MpropuPlein | 0.45 | M_éjecté | 0.45 | M_burnout | 0 | XpropuPlein | 90 | XpropuVide | 150 | Longueur | 300 | Diamètre | 90 | Type | H2O
Temps (en s) | 0 | 0.001 | 0.02 | 0.04 | 0.061 | 0.062 | 0.062 | 0.062 | 0.062 | 0.062 | 0.062 | 0.062 | 0.062 | 0.062 | 0.062 | 0.062 | 0.062 | 0.062 | 0.062 | 0.062 | 0.062 | 0.062 | 0.062 | 1000
Poussée (en N) | 0 | 310 | 245 | 200 | 167 | 0 | 0 | 0 | 0 | 0 | 0 | 0 | 0 | 0 | 0 | 0 | 0 | 0 | 0 | 0 | 0 | 0 | 0 | 0
I_total_i (en N.s) | 0.155 | 5.2725 | 4.45 | 3.8535 | 0.0835 | 0 | 0 | 0 | 0 | 0 | 0 | 0 | 0 | 0 | 0 | 0 | 0 | 0 | 0 | 0 | 0 | 0 | 0
H2O 1.5L 600g 6bar | 36 | I_total | 17.1445 | ISP | 2.9128 | MpropuPlein | 0.6 | M_éjecté | 0.6 | M_burnout | 0 | XpropuPlein | 120 | XpropuVide | 150 | Longueur | 300 | Diamètre | 90 | Type | H2O
Temps (en s) | 0 | 0.001 | 0.02 | 0.04 | 0.06 | 0.08 | 0.088 | 0.089 | 0.089 | 0.089 | 0.089 | 0.089 | 0.089 | 0.089 | 0.089 | 0.089 | 0.089 | 0.089 | 0.089 | 0.089 | 0.089 | 0.089 | 0.089 | 1000
Poussée (en N) | 0 | 310 | 240 | 190 | 157 | 133 | 125 | 0 | 0 | 0 | 0 | 0 | 0 | 0 | 0 | 0 | 0 | 0 | 0 | 0 | 0 | 0 | 0 | 0
I_total_i (en N.s) | 0.155 | 5.225 | 4.3 | 3.47 | 2.9 | 1.032 | 0.0625 | 0 | 0 | 0 | 0 | 0 | 0 | 0 | 0 | 0 | 0 | 0 | 0 | 0 | 0 | 0 | 0
H2O 1.5L 750g 6bar | 41 | I_total | 19.415 | ISP | 2.6388 | MpropuPlein | 0.75 | M_éjecté | 0.75 | M_burnout | 0 | XpropuPlein | 150 | XpropuVide | 150 | Longueur | 300 | Diamètre | 90 | Type | H2O
Temps (en s) | 0 | 0.001 | 0.02 | 0.04 | 0.06 | 0.08 | 0.1 | 0.123 | 0.124 | 0.124 | 0.124 | 0.124 | 0.124 | 0.124 | 0.124 | 0.124 | 0.124 | 0.124 | 0.124 | 0.124 | 0.124 | 0.124 | 0.124 | 1000
Poussée (en N) | 0 | 310 | 230 | 175 | 140 | 118 | 100 | 85 | 0 | 0 | 0 | 0 | 0 | 0 | 0 | 0 | 0 | 0 | 0 | 0 | 0 | 0 | 0 | 0
I_total_i (en N.s) | 0.155 | 5.13 | 4.05 | 3.15 | 2.58 | 2.18 | 2.1275 | 0.0425 | 0 | 0 | 0 | 0 | 0 | 0 | 0 | 0 | 0 | 0 | 0 | 0 | 0 | 0 | 0
H2O 2.0L 400g 6bar | 46 | I_total | 12.8695 | ISP | 3.2797 | MpropuPlein | 0.5 | M_éjecté | 0.4 | M_burnout | 0.1 | XpropuPlein | 60 | XpropuVide | 150 | Longueur | 300 | Diamètre | 98 | Type | H2O
Temps (en s) | 0 | 0.001 | 0.02 | 0.04 | 0.05 | 0.051 | 0.051 | 0.051 | 0.051 | 0.051 | 0.051 | 0.051 | 0.051 | 0.051 | 0.051 | 0.051 | 0.051 | 0.051 | 0.051 | 0.051 | 0.051 | 0.051 | 0.051 | 1000
Poussée (en N) | 0 | 310 | 264 | 230 | 213 | 0 | 0 | 0 | 0 | 0 | 0 | 0 | 0 | 0 | 0 | 0 | 0 | 0 | 0 | 0 | 0 | 0 | 0 | 0
I_total_i (en N.s) | 0.155 | 5.453 | 4.94 | 2.215 | 0.1065 | 0 | 0 | 0 | 0 | 0 | 0 | 0 | 0 | 0 | 0 | 0 | 0 | 0 | 0 | 0 | 0 | 0 | 0
H2O 2.0L 600g 6bar | 51 | I_total | 18.1235 | ISP | 3.0791 | MpropuPlein | 0.7 | M_éjecté | 0.6 | M_burnout | 0.1 | XpropuPlein | 90 | XpropuVide | 150 | Longueur | 300 | Diamètre | 98 | Type | H2O
Temps (en s) | 0 | 0.001 | 0.02 | 0.04 | 0.06 | 0.08 | 0.081 | 0.081 | 0.081 | 0.081 | 0.081 | 0.081 | 0.081 | 0.081 | 0.081 | 0.081 | 0.081 | 0.081 | 0.081 | 0.081 | 0.081 | 0.081 | 0.081 | 1000
Poussée (en N) | 0 | 310 | 260 | 220 | 190 | 167 | 0 | 0 | 0 | 0 | 0 | 0 | 0 | 0 | 0 | 0 | 0 | 0 | 0 | 0 | 0 | 0 | 0 | 0
I_total_i (en N.s) | 0.155 | 5.415 | 4.8 | 4.1 | 3.57 | 0.0835 | 0 | 0 | 0 | 0 | 0 | 0 | 0 | 0 | 0 | 0 | 0 | 0 | 0 | 0 | 0 | 0 | 0
H2O 2.0L 800g 6bar | 56 | I_total | 22.61 | ISP | 2.881 | MpropuPlein | 0.9 | M_éjecté | 0.8 | M_burnout | 0.1 | XpropuPlein | 120 | XpropuVide | 150 | Longueur | 300 | Diamètre | 98 | Type | H2O
Temps (en s) | 0 | 0.001 | 0.02 | 0.04 | 0.06 | 0.08 | 0.1 | 0.117 | 0.118 | 0.118 | 0.118 | 0.118 | 0.118 | 0.118 | 0.118 | 0.118 | 0.118 | 0.118 | 0.118 | 0.118 | 0.118 | 0.118 | 0.118 | 1000
Poussée (en N) | 0 | 310 | 250 | 210 | 180 | 156 | 140 | 125 | 0 | 0 | 0 | 0 | 0 | 0 | 0 | 0 | 0 | 0 | 0 | 0 | 0 | 0 | 0 | 0
I_total_i (en N.s) | 0.155 | 5.32 | 4.6 | 3.9 | 3.36 | 2.96 | 2.2525 | 0.0625 | 0 | 0 | 0 | 0 | 0 | 0 | 0 | 0 | 0 | 0 | 0 | 0 | 0 | 0 | 0
H2O 2.0L 1000g 6bar | 61 | I_total | 25.874 | ISP | 2.6375 | MpropuPlein | 1.1 | M_éjecté | 1 | M_burnout | 0.1 | XpropuPlein | 150 | XpropuVide | 150 | Longueur | 300 | Diamètre | 98 | Type | H2O
Temps (en s) | 0 | 0.001 | 0.02 | 0.04 | 0.06 | 0.08 | 0.1 | 0.12 | 0.14 | 0.164 | 0.165 | 0.165 | 0.165 | 0.165 | 0.165 | 0.165 | 0.165 | 0.165 | 0.165 | 0.165 | 0.165 | 0.165 | 0.165 | 1000
Poussée (en N) | 0 | 310 | 245 | 200 | 165 | 143 | 124 | 108 | 97 | 85 | 0 | 0 | 0 | 0 | 0 | 0 | 0 | 0 | 0 | 0 | 0 | 0 | 0 | 0
I_total_i (en N.s) | 0.155 | 5.2725 | 4.45 | 3.65 | 3.08 | 2.67 | 2.32 | 2.05 | 2.184 | 0.0425 | 0 | 0 | 0 | 0 | 0 | 0 | 0 | 0 | 0 | 0 | 0 | 0 | 0
µ-propu
µ-propu A8-3 | 67 | I_total | 2.65 | ISP | 54.0265 | MpropuPlein | 0.015 | M_éjecté | 0.005 | M_burnout | 0.01 | XpropuPlein | 30 | XpropuVide | 30 | Longueur | 70 | Diamètre | 15 | Type | Micro | Combustion | 0.32 | Dépotage | 3
Temps (en s) | 0 | 0.2 | 0.3 | 0.4 | 0.5 | 0.55 | 0.6 | 0.6 | 0.6 | 0.6 | 0.6 | 0.6 | 0.6 | 0.6 | 0.6 | 0.6 | 0.6 | 0.6 | 0.6 | 0.6 | 0.6 | 0.6 | 0.6 | 1000
Poussée (en N) | 0 | 9 | 4.5 | 4 | 4 | 3 | 0 | 0 | 0 | 0 | 0 | 0 | 0 | 0 | 0 | 0 | 0 | 0 | 0 | 0 | 0 | 0 | 0 | 0
I_total_i (en N.s) | 0.9 | 0.675 | 0.425 | 0.4 | 0.175 | 0.075 | 0 | 0 | 0 | 0 | 0 | 0 | 0 | 0 | 0 | 0 | 0 | 0 | 0 | 0 | 0 | 0 | 0
µ-propu B4-4 | 72 | I_total | 5.25 | ISP | 89.1947 | MpropuPlein | 0.02 | M_éjecté | 0.006 | M_burnout | 0.014 | XpropuPlein | 30 | XpropuVide | 30 | Longueur | 70 | Diamètre | 15 | Type | Micro | Combustion | 1.2 | Dépotage | 4
Temps (en s) | 0 | 0.2 | 0.3 | 0.55 | 1.05 | 1.15 | 1.15 | 1.15 | 1.15 | 1.15 | 1.15 | 1.15 | 1.15 | 1.15 | 1.15 | 1.15 | 1.15 | 1.15 | 1.15 | 1.15 | 1.15 | 1.15 | 1.15 | 1000
Poussée (en N) | 0 | 10 | 6 | 4 | 4 | 0 | 0 | 0 | 0 | 0 | 0 | 0 | 0 | 0 | 0 | 0 | 0 | 0 | 0 | 0 | 0 | 0 | 0 | 0
I_total_i (en N.s) | 1 | 0.8 | 1.25 | 2 | 0.2 | 0 | 0 | 0 | 0 | 0 | 0 | 0 | 0 | 0 | 0 | 0 | 0 | 0 | 0 | 0 | 0 | 0 | 0
µ-propu C6-3 | 77 | I_total | 10.26 | ISP | 80.4517 | MpropuPlein | 0.024 | M_éjecté | 0.013 | M_burnout | 0.011 | XpropuPlein | 30 | XpropuVide | 30 | Longueur | 70 | Diamètre | 15 | Type | Micro | Combustion | 1.7 | Dépotage | 3
Temps (en s) | 0 | 0.2 | 0.3 | 0.6 | 0.8 | 2 | 2.1 | 2.1 | 2.1 | 2.1 | 2.1 | 2.1 | 2.1 | 2.1 | 2.1 | 2.1 | 2.1 | 2.1 | 2.1 | 2.1 | 2.1 | 2.1 | 2.1 | 1000
Poussée (en N) | 0 | 11 | 7 | 4 | 4.6 | 4.6 | 0 | 0 | 0 | 0 | 0 | 0 | 0 | 0 | 0 | 0 | 0 | 0 | 0 | 0 | 0 | 0 | 0 | 0
I_total_i (en N.s) | 1.1 | 0.9 | 1.65 | 0.86 | 5.52 | 0.23 | 0 | 0 | 0 | 0 | 0 | 0 | 0 | 0 | 0 | 0 | 0 | 0 | 0 | 0 | 0 | 0 | 0
µ-propu C6-3 x2 | 82 | I_total | 20.52 | ISP | 80.4517 | MpropuPlein | 0.048 | M_éjecté | 0.026 | M_burnout | 0.022 | XpropuPlein | 30 | XpropuVide | 30 | Longueur | 70 | Diamètre | 30 | Type | Micro | Combustion | 1.7 | Dépotage | 3
Temps (en s) | 0 | 0.2 | 0.3 | 0.6 | 0.8 | 2 | 2.1 | 2.1 | 2.1 | 2.1 | 2.1 | 2.1 | 2.1 | 2.1 | 2.1 | 2.1 | 2.1 | 2.1 | 2.1 | 2.1 | 2.1 | 2.1 | 2.1 | 1000
Poussée (en N) | 0 | 22 | 14 | 8 | 9.2 | 9.2 | 0 | 0 | 0 | 0 | 0 | 0 | 0 | 0 | 0 | 0 | 0 | 0 | 0 | 0 | 0 | 0 | 0 | 0
I_total_i (en N.s) | 2.2 | 1.8 | 3.3 | 1.72 | 11.04 | 0.46 | 0 | 0 | 0 | 0 | 0 | 0 | 0 | 0 | 0 | 0 | 0 | 0 | 0 | 0 | 0 | 0 | 0
µ-propu C6-3 x3 | 87 | I_total | 30.78 | ISP | 80.4517 | MpropuPlein | 0.072 | M_éjecté | 0.039 | M_burnout | 0.033 | XpropuPlein | 30 | XpropuVide | 30 | Longueur | 70 | Diamètre | 40 | Type | Micro | Combustion | 1.7 | Dépotage | 3
Temps (en s) | 0 | 0.2 | 0.3 | 0.6 | 0.8 | 2 | 2.1 | 2.1 | 2.1 | 2.1 | 2.1 | 2.1 | 2.1 | 2.1 | 2.1 | 2.1 | 2.1 | 2.1 | 2.1 | 2.1 | 2.1 | 2.1 | 2.1 | 1000
Poussée (en N) | 0 | 33 | 21 | 12 | 13.8 | 13.8 | 0 | 0 | 0 | 0 | 0 | 0 | 0 | 0 | 0 | 0 | 0 | 0 | 0 | 0 | 0 | 0 | 0 | 0
I_total_i (en N.s) | 3.3 | 2.7 | 4.95 | 2.58 | 16.56 | 0.69 | 0 | 0 | 0 | 0 | 0 | 0 | 0 | 0 | 0 | 0 | 0 | 0 | 0 | 0 | 0 | 0 | 0
Klima D9-7 | 92 | I_total | 19.962 | ISP | 118.3059 | MpropuPlein | 0.0282 | M_éjecté | 0.0172 | M_burnout | 0.011 | XpropuPlein | 30 | XpropuVide | 30 | Longueur | 70 | Diamètre | 18 | Type | MiniN | Combustion | 2.1 | Dépotage | 7
Temps (en s) | 0 | 0.04 | 0.116 | 0.213 | 0.286 | 0.329 | 0.369 | 0.42 | 0.495 | 0.597 | 1.711 | 1.826 | 1.917 | 1.975 | 2.206 | 2.242 | 2.5 | 2.5 | 2.5 | 2.5 | 2.5 | 2.5 | 2.5 | 1000
Poussée (en N) | 0 | 2.111 | 9.685 | 25 | 15.738 | 12.472 | 10.67 | 9.713 | 9.178 | 8.896 | 8.925 | 8.699 | 8.052 | 6.954 | 1.07 | 0 | 0 | 0 | 0 | 0 | 0 | 0 | 0 | 0
I_total_i (en N.s) | 0.04222 | 0.44825 | 1.6822 | 1.4869 | 0.60652 | 0.46284 | 0.51977 | 0.70841 | 0.92177 | 9.9263 | 1.0134 | 0.76217 | 0.43517 | 0.92677 | 0.01926 | 0 | 0 | 0 | 0 | 0 | 0 | 0 | 0
Klima D9-7 x2 | 97 | I_total | 39.924 | ISP | 118.3059 | MpropuPlein | 0.0564 | M_éjecté | 0.0344 | M_burnout | 0.022 | XpropuPlein | 30 | XpropuVide | 30 | Longueur | 70 | Diamètre | 30 | Type | MiniN | Combustion | 2.1 | Dépotage | 7
Temps (en s) | 0 | 0.04 | 0.116 | 0.213 | 0.286 | 0.329 | 0.369 | 0.42 | 0.495 | 0.597 | 1.711 | 1.826 | 1.917 | 1.975 | 2.206 | 2.242 | 2.5 | 2.5 | 2.5 | 2.5 | 2.5 | 2.5 | 2.5 | 1000
Poussée (en N) | 0 | 4.222 | 19.37 | 50 | 31.476 | 24.944 | 21.34 | 19.426 | 18.356 | 17.792 | 17.85 | 17.398 | 16.104 | 13.908 | 2.14 | 0 | 0 | 0 | 0 | 0 | 0 | 0 | 0 | 0
I_total_i (en N.s) | 0.08444 | 0.8965 | 3.3644 | 2.9739 | 1.213 | 0.92568 | 1.0395 | 1.4168 | 1.8435 | 19.8526 | 2.0268 | 1.5243 | 0.87035 | 1.8535 | 0.03852 | 0 | 0 | 0 | 0 | 0 | 0 | 0 | 0
Klima D9-7 x3 | 102 | I_total | 59.886 | ISP | 118.3059 | MpropuPlein | 0.0846 | M_éjecté | 0.0516 | M_burnout | 0.033 | XpropuPlein | 30 | XpropuVide | 30 | Longueur | 70 | Diamètre | 40 | Type | MiniN | Combustion | 2.1 | Dépotage | 7
Temps (en s) | 0 | 0.04 | 0.116 | 0.213 | 0.286 | 0.329 | 0.369 | 0.42 | 0.495 | 0.597 | 1.711 | 1.826 | 1.917 | 1.975 | 2.206 | 2.242 | 2.5 | 2.5 | 2.5 | 2.5 | 2.5 | 2.5 | 2.5 | 1000
Poussée (en N) | 0 | 6.333 | 29.055 | 75 | 47.214 | 37.416 | 32.01 | 29.139 | 27.534 | 26.688 | 26.775 | 26.097 | 24.156 | 20.862 | 3.21 | 0 | 0 | 0 | 0 | 0 | 0 | 0 | 0 | 0
I_total_i (en N.s) | 0.12666 | 1.3447 | 5.0467 | 4.4608 | 1.8195 | 1.3885 | 1.5593 | 2.1252 | 2.7653 | 29.7789 | 3.0401 | 2.2865 | 1.3055 | 2.7803 | 0.05778 | 0 | 0 | 0 | 0 | 0 | 0 | 0 | 0
MINIF PRO24-1G
p24-1G 24E22 | 108 | I_total | 24.2695 | ISP | 154.6223 | MpropuPlein | 0.052 | M_éjecté | 0.016 | M_burnout | 0.036 | XpropuPlein | 35 | XpropuVide | 35 | Longueur | 69 | Diamètre | 24 | Type | MiniR | Combustion | 1 | Dépotage | 13
Temps (en s) | 0 | 0.008 | 0.026 | 0.038 | 0.067 | 0.101 | 0.33 | 0.528 | 0.716 | 0.841 | 0.912 | 0.987 | 1.016 | 1.065 | 1.087 | 2 | 2 | 2 | 2 | 2 | 2 | 2 | 2 | 1000
Poussée (en N) | 0 | 18.292 | 30 | 30.792 | 18.708 | 21.875 | 26.083 | 28.042 | 27.875 | 23.542 | 17.833 | 7 | 3.333 | 1.083 | 0 | 0 | 0 | 0 | 0 | 0 | 0 | 0 | 0 | 0
I_total_i (en N.s) | 0.073168 | 0.43463 | 0.36475 | 0.71775 | 0.68991 | 5.4912 | 5.3584 | 5.2562 | 3.2136 | 1.4688 | 0.93124 | 0.14983 | 0.10819 | 0.011913 | 0 | 0 | 0 | 0 | 0 | 0 | 0 | 0 | 0
p24-1G 25E75 (Rufina) | 113 | I_total | 24.4889 | ISP | 121.7717 | MpropuPlein | 0.0565 | M_éjecté | 0.0205 | M_burnout | 0.036 | XpropuPlein | 35 | XpropuVide | 35 | Longueur | 69 | Diamètre | 24 | Type | MiniRN | Combustion | 0.33 | Dépotage | 17
Temps (en s) | 0 | 0.009 | 0.012 | 0.023 | 0.027 | 0.047 | 0.092 | 0.118 | 0.141 | 0.192 | 0.222 | 0.25 | 0.26 | 0.281 | 0.287 | 0.306 | 0.314 | 0.326 | 0.329 | 0.5 | 1 | 2 | 2 | 1000
Poussée (en N) | 0 | 84.213 | 95.099 | 77.08 | 68.697 | 73.452 | 81.835 | 83.837 | 86.465 | 86.966 | 85.339 | 80.083 | 78.332 | 82.961 | 78.206 | 24.776 | 14.14 | 8.509 | 0 | 0 | 0 | 0 | 0 | 0
I_total_i (en N.s) | 0.37896 | 0.26897 | 0.94698 | 0.29155 | 1.4215 | 3.494 | 2.1537 | 1.9585 | 4.4225 | 2.5846 | 2.3159 | 0.79208 | 1.6936 | 0.4835 | 0.97833 | 0.15566 | 0.13589 | 0.012764 | 0 | 0 | 0 | 0 | 0
p24-1G 26E31 | 118 | I_total | 26.084 | ISP | 166.1824 | MpropuPlein | 0.052 | M_éjecté | 0.016 | M_burnout | 0.036 | XpropuPlein | 35 | XpropuVide | 35 | Longueur | 69 | Diamètre | 24 | Type | MiniR | Combustion | 0.85 | Dépotage | 15
Temps (en s) | 0 | 0.02 | 0.027 | 0.049 | 0.113 | 0.193 | 0.282 | 0.5 | 0.727 | 0.771 | 0.807 | 0.84 | 0.87 | 1 | 1 | 1 | 1 | 1 | 1 | 1 | 1 | 1 | 2 | 1000
Poussée (en N) | 0 | 43.824 | 39.964 | 26.781 | 32.601 | 34.739 | 35.808 | 34.442 | 29.276 | 22.743 | 9.561 | 3.563 | 0 | 0 | 0 | 0 | 0 | 0 | 0 | 0 | 0 | 0 | 0 | 0
I_total_i (en N.s) | 0.43824 | 0.29326 | 0.7342 | 1.9002 | 2.6936 | 3.1393 | 7.6573 | 7.232 | 1.1444 | 0.58147 | 0.21655 | 0.053445 | 0 | 0 | 0 | 0 | 0 | 0 | 0 | 0 | 0 | 0 | 0
MINIF PRO24-2G
p24-2G 50E51 | 123 | I_total | 49.7888 | ISP | 231 | MpropuPlein | 0.073 | M_éjecté | 0.028 | M_burnout | 0.045 | XpropuPlein | 50 | XpropuVide | 50 | Longueur | 101 | Diamètre | 24 | Type | Mini | Combustion | 1 | Dépotage | 13
Temps (en s) | 0 | 0.001 | 0.027 | 0.051 | 0.06 | 0.092 | 0.119 | 0.17 | 0.3 | 0.462 | 0.569 | 0.675 | 0.778 | 0.846 | 0.917 | 1.009 | 1.032 | 1.045 | 2 | 2 | 2 | 2 | 2 | 1000
Poussée (en N) | 0 | 5.145 | 67.976 | 53.807 | 52.88 | 55.916 | 57.94 | 59.711 | 61.145 | 58.952 | 55.578 | 52.205 | 46.386 | 38.12 | 20.325 | 3.542 | 1.602 | 0 | 0 | 0 | 0 | 0 | 0 | 0
I_total_i (en N.s) | 0.0025725 | 0.95057 | 1.4614 | 0.48009 | 1.7407 | 1.5371 | 3.0001 | 7.8556 | 9.7279 | 6.1274 | 5.7125 | 5.0774 | 2.8732 | 2.0748 | 1.0979 | 0.059156 | 0.010413 | 0 | 0 | 0 | 0 | 0 | 0
p24-1G 53E70 | 128 | I_total | 52.8157 | ISP | 239 | MpropuPlein | 0.073 | M_éjecté | 0.029 | M_burnout | 0.044 | XpropuPlein | 50 | XpropuVide | 50 | Longueur | 101 | Diamètre | 24 | Type | Mini | Combustion | 0.77 | Dépotage | 14
Temps (en s) | 0 | 0.001 | 0.013 | 0.023 | 0.052 | 0.1 | 0.379 | 0.641 | 0.665 | 0.706 | 0.744 | 0.787 | 0.816 | 1 | 1 | 1 | 1 | 1 | 1 | 1 | 1 | 2 | 2 | 1000
Poussée (en N) | 0 | 8.303 | 85.68 | 96.149 | 78.821 | 83.634 | 77.858 | 62.575 | 55.716 | 23.947 | 9.146 | 2.768 | 0 | 0 | 0 | 0 | 0 | 0 | 0 | 0 | 0 | 0 | 0 | 0
I_total_i (en N.s) | 0.0041515 | 0.5639 | 0.90915 | 2.5371 | 3.8989 | 22.5281 | 18.3967 | 1.4195 | 1.6331 | 0.62877 | 0.25615 | 0.040136 | 0 | 0 | 0 | 0 | 0 | 0 | 0 | 0 | 0 | 0 | 0
MINIF PRO29-1G
p29-1G 41F36 | 133 | I_total | 41.835 | ISP | 121.8436 | MpropuPlein | 0.104 | M_éjecté | 0.035 | M_burnout | 0.069 | XpropuPlein | 49 | XpropuVide | 49 | Longueur | 98 | Diamètre | 29 | Type | MiniR | Combustion | 1.07 | Dépotage | 11
Temps (en s) | 0 | 0.01 | 0.02 | 0.03 | 0.04 | 0.06 | 0.07 | 0.08 | 0.1 | 0.2 | 0.3 | 0.4 | 0.5 | 0.6 | 0.7 | 0.8 | 0.85 | 0.92 | 0.95 | 0.99 | 1.05 | 1.05 | 2 | 1000
Poussée (en N) | 0 | 12 | 46 | 75 | 79 | 77 | 62 | 32 | 35 | 38 | 39 | 41 | 43 | 43 | 43 | 43 | 47 | 54 | 32 | 8 | 0 | 0 | 0 | 0
I_total_i (en N.s) | 0.06 | 0.29 | 0.605 | 0.77 | 1.56 | 0.695 | 0.47 | 0.67 | 3.65 | 3.85 | 4 | 4.2 | 4.3 | 4.3 | 4.3 | 2.25 | 3.535 | 1.29 | 0.8 | 0.24 | 0 | 0 | 0
p29-1G 51F36 | 138 | I_total | 52.565 | ISP | 167.4471 | MpropuPlein | 0.101 | M_éjecté | 0.032 | M_burnout | 0.069 | XpropuPlein | 49 | XpropuVide | 49 | Longueur | 98 | Diamètre | 29 | Type | MiniRN | Combustion | 1.8 | Dépotage | 12
Temps (en s) | 0 | 0.01 | 0.03 | 0.04 | 0.05 | 0.06 | 0.07 | 0.08 | 0.09 | 0.1 | 0.2 | 0.3 | 0.4 | 0.5 | 0.7 | 0.8 | 0.9 | 1 | 1.1 | 1.24 | 1.3 | 1.5 | 2 | 1000
Poussée (en N) | 0 | 12 | 41 | 42 | 42 | 40 | 34 | 34 | 35 | 36 | 40 | 42 | 43 | 43 | 43 | 42 | 41 | 40 | 38 | 37 | 12 | 0 | 0 | 0
I_total_i (en N.s) | 0.06 | 0.53 | 0.415 | 0.42 | 0.41 | 0.37 | 0.34 | 0.345 | 0.355 | 3.8 | 4.1 | 4.25 | 4.3 | 8.6 | 4.25 | 4.15 | 4.05 | 3.9 | 5.25 | 1.47 | 1.2 | 0 | 0
p29-1G 55F29 | 143 | I_total | 54.11 | ISP | 146.6969 | MpropuPlein | 0.1058 | M_éjecté | 0.0376 | M_burnout | 0.0682 | XpropuPlein | 49 | XpropuVide | 49 | Longueur | 98 | Diamètre | 29 | Type | MiniR | Combustion | 1.9 | Dépotage | 12
Temps (en s) | 0 | 0.025 | 0.05 | 0.075 | 0.1 | 0.15 | 0.175 | 0.2 | 0.3 | 0.4 | 0.5 | 0.6 | 0.7 | 0.8 | 0.9 | 1.1 | 1.2 | 1.6 | 1.7 | 1.8 | 1.9 | 1.9999 | 2 | 1000
Poussée (en N) | 0 | 15.2574 | 26.378 | 21.4849 | 24.0204 | 28.1128 | 28.691 | 29.1803 | 31.4934 | 32.561 | 32.8279 | 32.6499 | 32.3831 | 32.2496 | 31.8048 | 30.5593 | 30.07 | 26.378 | 24.8656 | 18.4601 | 7.5175 | 1.3789 | 0 | 0
I_total_i (en N.s) | 0.19072 | 0.52044 | 0.59829 | 0.56882 | 1.3033 | 0.71005 | 0.72339 | 3.0337 | 3.2027 | 3.2694 | 3.2739 | 3.2517 | 3.2316 | 3.2027 | 6.2364 | 3.0315 | 11.2896 | 2.5622 | 2.1663 | 1.2989 | 0.44438 | 6.8947e-05 | 0
p29-1G 56F31 | 148 | I_total | 55.5895 | ISP | 177.0817 | MpropuPlein | 0.102 | M_éjecté | 0.032 | M_burnout | 0.07 | XpropuPlein | 49 | XpropuVide | 49 | Longueur | 98 | Diamètre | 29 | Type | MiniRN | Combustion | 0.45 | Dépotage | 12
Temps (en s) | 0 | 0.001 | 0.023 | 0.05 | 0.059 | 0.095 | 0.212 | 0.344 | 1.567 | 1.631 | 1.663 | 1.785 | 1.828 | 2 | 2 | 2 | 2 | 2 | 2 | 2 | 2 | 2 | 2 | 1000
Poussée (en N) | 0 | 3.483 | 64.053 | 31.347 | 28.459 | 32.027 | 36.189 | 37.549 | 26.165 | 26.93 | 25.316 | 3.653 | 0 | 0 | 0 | 0 | 0 | 0 | 0 | 0 | 0 | 0 | 0 | 0
I_total_i (en N.s) | 0.0017415 | 0.7429 | 1.2879 | 0.26913 | 1.0887 | 3.9906 | 4.8667 | 38.9611 | 1.699 | 0.83594 | 1.7671 | 0.07854 | 0 | 0 | 0 | 0 | 0 | 0 | 0 | 0 | 0 | 0 | 0
p29-1G 56F120 | 153 | I_total | 55.7059 | ISP | 180.8433 | MpropuPlein | 0.1062 | M_éjecté | 0.0314 | M_burnout | 0.0748 | XpropuPlein | 49 | XpropuVide | 49 | Longueur | 98 | Diamètre | 29 | Type | MiniRN | Combustion | 0.45 | Dépotage | 14
Temps (en s) | 0 | 0.013 | 0.017 | 0.04 | 0.125 | 0.179 | 0.222 | 0.289 | 0.354 | 0.394 | 0.406 | 0.416 | 0.423 | 0.431 | 0.447 | 0.453 | 0.455 | 0.455 | 0.455 | 0.455 | 0.455 | 0.455 | 2 | 1000
Poussée (en N) | 0 | 79.242 | 90.427 | 101.422 | 127.583 | 136.114 | 139.905 | 143.507 | 138.578 | 125.498 | 123.602 | 125.118 | 130.047 | 120.569 | 25.592 | 8.72 | 0 | 0 | 0 | 0 | 0 | 0 | 0 | 0
I_total_i (en N.s) | 0.51507 | 0.33934 | 2.2063 | 9.7327 | 7.1198 | 5.9344 | 9.4943 | 9.1678 | 5.2815 | 1.4946 | 1.2436 | 0.89308 | 1.0025 | 1.1693 | 0.10294 | 0.00872 | 0 | 0 | 0 | 0 | 0 | 0 | 0
p29-1G 57F59 | 158 | I_total | 57.19 | ISP | 188.057 | MpropuPlein | 0.099 | M_éjecté | 0.031 | M_burnout | 0.068 | XpropuPlein | 49 | XpropuVide | 49 | Longueur | 98 | Diamètre | 29 | Type | MiniRN | Combustion | 0.96 | Dépotage | 12
Temps (en s) | 0 | 0.01 | 0.02 | 0.03 | 0.04 | 0.07 | 0.1 | 0.2 | 0.3 | 0.4 | 0.5 | 0.6 | 0.7 | 0.87 | 0.9 | 0.97 | 0.97 | 0.97 | 0.97 | 0.97 | 0.97 | 0.97 | 2 | 1000
Poussée (en N) | 0 | 16 | 62 | 67 | 71 | 58 | 63 | 67 | 69 | 67 | 65 | 63 | 61 | 60 | 23 | 0 | 0 | 0 | 0 | 0 | 0 | 0 | 0 | 0
I_total_i (en N.s) | 0.08 | 0.39 | 0.645 | 0.69 | 1.935 | 1.815 | 6.5 | 6.8 | 6.8 | 6.6 | 6.4 | 6.2 | 10.285 | 1.245 | 0.805 | 0 | 0 | 0 | 0 | 0 | 0 | 0 | 0
MINIF PRO24-3G
p24-3G 60F50 | 163 | I_total | 59.7023 | ISP | 190.7792 | MpropuPlein | 0.0939 | M_éjecté | 0.0319 | M_burnout | 0.062 | XpropuPlein | 66.5 | XpropuVide | 66.5 | Longueur | 133 | Diamètre | 24 | Type | MiniR | Combustion | 1.2 | Dépotage | 13
Temps (en s) | 0 | 0.015 | 0.022 | 0.064 | 0.118 | 0.342 | 0.536 | 0.743 | 0.884 | 0.976 | 1.096 | 1.246 | 1.298 | 2 | 2 | 2 | 2 | 2 | 2 | 2 | 2 | 2 | 2 | 1000
Poussée (en N) | 0 | 64.982 | 69.516 | 55.537 | 62.81 | 62.149 | 59.41 | 53.837 | 46.942 | 40.047 | 12.562 | 2.078 | 0 | 0 | 0 | 0 | 0 | 0 | 0 | 0 | 0 | 0 | 0 | 0
I_total_i (en N.s) | 0.48736 | 0.47074 | 2.6261 | 3.1954 | 13.9954 | 11.7912 | 11.7211 | 7.1049 | 4.0015 | 3.1565 | 1.098 | 0.054028 | 0 | 0 | 0 | 0 | 0 | 0 | 0 | 0 | 0 | 0 | 0
p24-3G 68F79 | 168 | I_total | 68.3806 | ISP | 134.0481 | MpropuPlein | 0.1075 | M_éjecté | 0.052 | M_burnout | 0.0555 | XpropuPlein | 66.5 | XpropuVide | 66.5 | Longueur | 133 | Diamètre | 24 | Type | MiniR | Combustion | 0.86 | Dépotage | 13
Temps (en s) | 0 | 0.005 | 0.013 | 0.022 | 0.043 | 0.119 | 0.198 | 0.267 | 0.343 | 0.404 | 0.498 | 0.555 | 0.622 | 0.663 | 0.704 | 0.729 | 0.747 | 0.768 | 0.821 | 0.852 | 0.892 | 1 | 2 | 1000
Poussée (en N) | 0 | 60 | 89.007 | 96.291 | 81.722 | 85.563 | 87.947 | 89.272 | 89.934 | 90.861 | 91.523 | 89.669 | 83.974 | 80.53 | 78.94 | 74.172 | 66.887 | 53.775 | 18.543 | 7.815 | 2.119 | 0 | 0 | 0
I_total_i (en N.s) | 0.15 | 0.59603 | 0.83384 | 1.8691 | 6.3568 | 6.8536 | 6.1141 | 6.8098 | 5.5142 | 8.572 | 5.164 | 5.817 | 3.3723 | 3.2691 | 1.9139 | 1.2695 | 1.267 | 1.9164 | 0.40855 | 0.19868 | 0.11443 | 0 | 0
p24-3G 68F240 | 173 | I_total | 67.9854 | ISP | 181.8955 | MpropuPlein | 0.0918 | M_éjecté | 0.0381 | M_burnout | 0.0537 | XpropuPlein | 66.5 | XpropuVide | 66.5 | Longueur | 133 | Diamètre | 24 | Type | MiniR | Combustion | 0.33 | Dépotage | 15
Temps (en s) | 0 | 0.004 | 0.007 | 0.01 | 0.022 | 0.028 | 0.041 | 0.058 | 0.077 | 0.089 | 0.097 | 0.119 | 0.147 | 0.177 | 0.207 | 0.253 | 0.259 | 0.272 | 0.28 | 0.286 | 0.294 | 0.328 | 2 | 1000
Poussée (en N) | 0 | 100.528 | 197.493 | 222.032 | 241.425 | 237.863 | 239.446 | 252.507 | 263.984 | 275.462 | 271.504 | 278.628 | 281.398 | 272.296 | 258.443 | 218.47 | 188.786 | 74.802 | 31.266 | 15.831 | 8.707 | 0 | 0 | 0
I_total_i (en N.s) | 0.20106 | 0.44703 | 0.62929 | 2.7807 | 1.4379 | 3.1025 | 4.1816 | 4.9067 | 3.2367 | 2.1879 | 6.0515 | 7.8404 | 8.3054 | 7.9611 | 10.969 | 1.2218 | 1.7133 | 0.42427 | 0.14129 | 0.098152 | 0.14802 | 0 | 0
p24-3G 73F30 | 178 | I_total | 73.5574 | ISP | 156.8662 | MpropuPlein | 0.1022 | M_éjecté | 0.0478 | M_burnout | 0.0544 | XpropuPlein | 66.5 | XpropuVide | 66.5 | Longueur | 133 | Diamètre | 24 | Type | MiniR | Combustion | 2.36 | Dépotage | 6
Temps (en s) | 0 | 0.014 | 0.056 | 0.092 | 0.16 | 0.232 | 0.363 | 0.499 | 0.655 | 0.843 | 1.216 | 1.368 | 1.54 | 1.675 | 1.861 | 2.013 | 2.159 | 2.302 | 2.462 | 2.598 | 2.598 | 2.598 | 2.598 | 1000
Poussée (en N) | 0 | 54.222 | 43.456 | 50.185 | 54.063 | 48.364 | 45.752 | 43.14 | 40.29 | 37.836 | 32.612 | 30.317 | 26.359 | 23.509 | 19.077 | 14.565 | 10.053 | 4.828 | 1.504 | 0 | 0 | 0 | 0 | 0
I_total_i (en N.s) | 0.37955 | 2.0512 | 1.6855 | 3.5444 | 3.6874 | 6.1646 | 6.0447 | 6.5075 | 7.3438 | 13.1386 | 4.7826 | 4.8741 | 3.3661 | 3.9605 | 2.5568 | 1.7971 | 1.064 | 0.50656 | 0.10227 | 0 | 0 | 0 | 0
p24-3G 74F85 | 183 | I_total | 73.1695 | ISP | 177.5873 | MpropuPlein | 0.096 | M_éjecté | 0.042 | M_burnout | 0.054 | XpropuPlein | 66.5 | XpropuVide | 66.5 | Longueur | 133 | Diamètre | 24 | Type | MiniR | Combustion | 0.87 | Dépotage | 15
Temps (en s) | 0 | 0.01 | 0.023 | 0.04 | 0.118 | 0.283 | 0.51 | 0.688 | 0.787 | 0.852 | 0.873 | 0.873 | 0.873 | 0.873 | 0.873 | 0.873 | 0.873 | 0.873 | 0.873 | 0.873 | 0.873 | 0.873 | 2 | 1000
Poussée (en N) | 0 | 76.074 | 100.185 | 92.425 | 100.878 | 102.402 | 96.443 | 87.436 | 25.912 | 7.206 | 0 | 0 | 0 | 0 | 0 | 0 | 0 | 0 | 0 | 0 | 0 | 0 | 0 | 0
I_total_i (en N.s) | 0.38037 | 1.1457 | 1.6372 | 7.5388 | 16.7706 | 22.5689 | 16.3652 | 5.6107 | 1.0763 | 0.075663 | 0 | 0 | 0 | 0 | 0 | 0 | 0 | 0 | 0 | 0 | 0 | 0 | 0
p24-3G 75F51 | 188 | I_total | 75.2544 | ISP | 232.4603 | MpropuPlein | 0.095 | M_éjecté | 0.033 | M_burnout | 0.062 | XpropuPlein | 66.5 | XpropuVide | 66.5 | Longueur | 133 | Diamètre | 24 | Type | MiniR | Combustion | 1.5 | Dépotage | 12
Temps (en s) | 0 | 0.02 | 0.031 | 0.062 | 0.117 | 1.211 | 1.376 | 1.456 | 1.532 | 1.577 | 2 | 2 | 2 | 2 | 2 | 2 | 2 | 2 | 2 | 2 | 2 | 2 | 2 | 1000
Poussée (en N) | 0 | 75.924 | 84.148 | 70.441 | 73.659 | 38.737 | 14.779 | 7.271 | 3.337 | 0 | 0 | 0 | 0 | 0 | 0 | 0 | 0 | 0 | 0 | 0 | 0 | 0 | 0 | 0
I_total_i (en N.s) | 0.75924 | 0.8804 | 2.3961 | 3.9628 | 61.4806 | 4.4151 | 0.882 | 0.4031 | 0.075082 | 0 | 0 | 0 | 0 | 0 | 0 | 0 | 0 | 0 | 0 | 0 | 0 | 0 | 0
MINIF PRO24-6G
p24-6G 140G145 PK | 193 | I_total | 141.05 | ISP | 186.2459 | MpropuPlein | 0.1619 | M_éjecté | 0.0772 | M_burnout | 0.0847 | XpropuPlein | 114 | XpropuVide | 114 | Longueur | 228 | Diamètre | 24 | Type | Mini | Combustion | 0.96 | Dépotage | 15
Temps (en s) | 0 | 0.02 | 0.03 | 0.05 | 0.6 | 0.67 | 0.7 | 0.8 | 0.9 | 1.05 | 1.05 | 1.05 | 1.05 | 1.05 | 1.05 | 1.05 | 1.05 | 1.05 | 1.05 | 1.05 | 1.05 | 1.05 | 2 | 1000
Poussée (en N) | 0 | 350 | 250 | 210 | 150 | 140 | 130 | 65 | 30 | 0 | 0 | 0 | 0 | 0 | 0 | 0 | 0 | 0 | 0 | 0 | 0 | 0 | 0 | 0
I_total_i (en N.s) | 3.5 | 3 | 4.6 | 99 | 10.15 | 4.05 | 9.75 | 4.75 | 2.25 | 0 | 0 | 0 | 0 | 0 | 0 | 0 | 0 | 0 | 0 | 0 | 0 | 0 | 0
143G150 BS
Pandora (Pro24-6G BS) | 198 | I_total | 142.44 | ISP | 192.0619 | MpropuPlein | 0.1599 | M_éjecté | 0.0756 | M_burnout | 0.0843 | XpropuPlein | 114 | XpropuVide | 114 | Longueur | 228 | Diamètre | 24 | Type | MiniN | Combustion | 0.97 | Dépotage
Temps (en s) | 0 | 0.02 | 0.04 | 0.62 | 0.66 | 0.68 | 0.8 | 0.84 | 0.88 | 0.92 | 0.96 | 1 | 1.08 | 2 | 2 | 2 | 2 | 2 | 2 | 2 | 2 | 2 | 2 | 1000
Poussée (en N) | 0 | 250 | 210 | 160 | 150 | 142 | 62 | 48 | 34 | 24 | 15 | 10 | 0 | 0 | 0 | 0 | 0 | 0 | 0 | 0 | 0 | 0 | 0 | 0
I_total_i (en N.s) | 2.5 | 4.6 | 107.3 | 6.2 | 2.92 | 12.24 | 2.2 | 1.64 | 1.16 | 0.78 | 0.5 | 0.4 | 0 | 0 | 0 | 0 | 0 | 0 | 0 | 0 | 0 | 0 | 0
p24-6G 142G117 WT | 203 | I_total | 143.0885 | ISP | 168.235 | MpropuPlein | 0.1725 | M_éjecté | 0.0867 | M_burnout | 0.0858 | XpropuPlein | 114 | XpropuVide | 114 | Longueur | 228 | Diamètre | 24 | Type | Mini | Combustion | 0.97 | Dépotage | 11
Temps (en s) | 0 | 0.008 | 0.013 | 0.022 | 0.035 | 0.063 | 0.103 | 0.196 | 0.311 | 0.474 | 0.564 | 0.762 | 0.858 | 0.928 | 1.038 | 1.08 | 1.131 | 1.185 | 1.224 | 1.258 | 1.4 | 1.441 | 2 | 1000
Poussée (en N) | 0 | 168.643 | 177.339 | 177.866 | 171.278 | 157.839 | 154.941 | 148.88 | 144.137 | 138.076 | 135.705 | 125.955 | 116.733 | 101.713 | 57.444 | 42.688 | 31.884 | 17.655 | 9.486 | 5.27 | 0.791 | 0 | 0 | 0
I_total_i (en N.s) | 0.67457 | 0.86495 | 1.5984 | 2.2694 | 4.6076 | 6.2556 | 14.1277 | 16.8485 | 23.0004 | 12.3201 | 25.9043 | 11.649 | 7.6456 | 8.7536 | 2.1028 | 1.9016 | 1.3376 | 0.52925 | 0.25085 | 0.43033 | 0.016216 | 0 | 0
p24-6G 139G107 DT | 208 | I_total | 139.4234 | ISP | 158.6203 | MpropuPlein | 0.1945 | M_éjecté | 0.0896 | M_burnout | 0.1049 | XpropuPlein | 114 | XpropuVide | 144 | Longueur | 228 | Diamètre | 24 | Type | Mini | Combustion | 1.3 | Dépotage | 12
Temps (en s) | 0 | 0.011 | 0.022 | 0.046 | 0.081 | 0.219 | 0.253 | 0.274 | 0.305 | 0.412 | 0.789 | 0.899 | 0.953 | 0.999 | 1.03 | 1.057 | 1.102 | 1.154 | 1.197 | 1.277 | 1.335 | 1.451 | 2 | 1000
Poussée (en N) | 0 | 198.418 | 221.835 | 212.658 | 218.354 | 204.43 | 195.886 | 183.544 | 88.291 | 93.671 | 93.987 | 91.139 | 89.873 | 87.025 | 81.329 | 69.937 | 54.114 | 42.405 | 31.646 | 17.089 | 9.81 | 0 | 0 | 0
I_total_i (en N.s) | 1.0913 | 2.3114 | 5.2139 | 7.5427 | 29.1721 | 6.8054 | 3.984 | 4.2134 | 9.735 | 35.3735 | 10.1819 | 4.8873 | 4.0687 | 2.6095 | 2.0421 | 2.7911 | 2.5095 | 1.5921 | 1.9494 | 0.78007 | 0.56898 | 0 | 0
MINIF PRO29-2G
p29-2G 84G88 | 213 | I_total | 82.7985 | ISP | 131.8783 | MpropuPlein | 0.152 | M_éjecté | 0.064 | M_burnout | 0.088 | XpropuPlein | 71 | XpropuVide | 71 | Longueur | 142 | Diamètre | 29 | Type | Mini | Combustion | 0.96 | Dépotage | 11
Temps (en s) | 0 | 0.02 | 0.03 | 0.04 | 0.06 | 0.08 | 0.15 | 0.18 | 0.2 | 0.3 | 0.4 | 0.5 | 0.6 | 0.7 | 0.82 | 0.93 | 1 | 1 | 1 | 1 | 1 | 1 | 2 | 1000
Poussée (en N) | 0 | 41.9 | 92.1 | 116.7 | 112.7 | 82.7 | 84.7 | 86.2 | 87.9 | 90.9 | 93.9 | 95.3 | 96.8 | 97.6 | 108.2 | 11 | 0 | 0 | 0 | 0 | 0 | 0 | 0 | 0
I_total_i (en N.s) | 0.419 | 0.67 | 1.044 | 2.294 | 1.954 | 5.859 | 2.5635 | 1.741 | 8.94 | 9.24 | 9.46 | 9.605 | 9.72 | 12.348 | 6.556 | 0.385 | 0 | 0 | 0 | 0 | 0 | 0 | 0
p29-2G 93G80 | 218 | I_total | 98.2571 | ISP | 177.5889 | MpropuPlein | 0.1432 | M_éjecté | 0.0564 | M_burnout | 0.0868 | XpropuPlein | 71 | XpropuVide | 71 | Longueur | 142 | Diamètre | 29 | Type | Mini | Combustion | 1.15 | Dépotage | 14
Temps (en s) | 0 | 0.015 | 0.03 | 0.045 | 0.06 | 0.075 | 0.09 | 0.105 | 0.12 | 0.18 | 0.24 | 0.3 | 0.48 | 0.6 | 0.66 | 0.72 | 0.78 | 0.84 | 0.9 | 0.96 | 1.035 | 1.2 | 2 | 1000
Poussée (en N) | 0 | 99.3288 | 109.0704 | 65.2554 | 67.5685 | 73.9294 | 74.3298 | 78.1553 | 78.6001 | 82.2031 | 84.5162 | 88.5196 | 95.103 | 95.5478 | 94.4802 | 92.1227 | 90.7437 | 88.9644 | 85.4059 | 83.4486 | 88.0748 | 0 | 0 | 0
I_total_i (en N.s) | 0.74497 | 1.563 | 1.3074 | 0.99618 | 1.0612 | 1.1119 | 1.1436 | 1.1757 | 4.8241 | 5.0016 | 5.1911 | 16.526 | 11.439 | 5.7008 | 5.5981 | 5.486 | 5.3912 | 5.2311 | 5.0656 | 6.4321 | 7.2662 | 0 | 0
p29-2G 110G250 | 223 | I_total | 109.6064 | ISP | 194.3117 | MpropuPlein | 0.1413 | M_éjecté | 0.0575 | M_burnout | 0.0838 | XpropuPlein | 71 | XpropuVide | 71 | Longueur | 142 | Diamètre | 29 | Type | MiniN | Combustion | 0.45 | Dépotage | 14
Temps (en s) | 0 | 0.006 | 0.011 | 0.016 | 0.031 | 0.075 | 0.122 | 0.216 | 0.25 | 0.287 | 0.354 | 0.374 | 0.4 | 0.413 | 0.42 | 0.433 | 0.445 | 0.454 | 0.454 | 0.454 | 0.454 | 0.454 | 2 | 1000
Poussée (en N) | 0 | 151.621 | 198.079 | 203.121 | 201.681 | 226.17 | 250.3 | 280.192 | 287.035 | 284.874 | 269.748 | 258.583 | 233.373 | 234.094 | 227.611 | 137.935 | 33.854 | 0 | 0 | 0 | 0 | 0 | 0 | 0
I_total_i (en N.s) | 0.45486 | 0.87425 | 1.003 | 3.036 | 9.4127 | 11.197 | 24.9331 | 9.6429 | 10.5803 | 18.5798 | 5.2833 | 6.3954 | 3.0385 | 1.616 | 2.376 | 1.0307 | 0.15234 | 0 | 0 | 0 | 0 | 0 | 0
p29-2G 116G126 | 228 | I_total | 115.63 | ISP | 199.7788 | MpropuPlein | 0.145 | M_éjecté | 0.059 | M_burnout | 0.086 | XpropuPlein | 71 | XpropuVide | 71 | Longueur | 142 | Diamètre | 29 | Type | MiniRN | Combustion | 0.93 | Dépotage | 13
Temps (en s) | 0 | 0.01 | 0.02 | 0.03 | 0.04 | 0.05 | 0.1 | 0.2 | 0.3 | 0.4 | 0.6 | 0.75 | 0.81 | 0.86 | 0.9 | 0.95 | 1 | 1 | 1 | 1 | 1 | 1 | 2 | 1000
Poussée (en N) | 0 | 55 | 168 | 157 | 148 | 125 | 135 | 141 | 142 | 141 | 133 | 127 | 128 | 60 | 15 | 0 | 0 | 0 | 0 | 0 | 0 | 0 | 0 | 0
I_total_i (en N.s) | 0.275 | 1.115 | 1.625 | 1.525 | 1.365 | 6.5 | 13.8 | 14.15 | 14.15 | 27.4 | 19.5 | 7.65 | 4.7 | 1.5 | 0.375 | 0 | 0 | 0 | 0 | 0 | 0 | 0 | 0
MINIF PRO29-3G
p29-3G 125G131 | 233 | I_total | 115.63 | ISP | 125.3931 | MpropuPlein | 0.2 | M_éjecté | 0.094 | M_burnout | 0.106 | XpropuPlein | 93 | XpropuVide | 93 | Longueur | 187 | Diamètre | 29 | Type | Mini | Combustion | 0.96 | Dépotage | 14
Temps (en s) | 0 | 0.01 | 0.02 | 0.03 | 0.04 | 0.05 | 0.1 | 0.2 | 0.3 | 0.4 | 0.6 | 0.75 | 0.81 | 0.86 | 0.9 | 0.95 | 1 | 1 | 1 | 1 | 1 | 1 | 2 | 1000
Poussée (en N) | 0 | 55 | 168 | 157 | 148 | 125 | 135 | 141 | 142 | 141 | 133 | 127 | 128 | 60 | 15 | 0 | 0 | 0 | 0 | 0 | 0 | 0 | 0 | 0
I_total_i (en N.s) | 0.275 | 1.115 | 1.625 | 1.525 | 1.365 | 6.5 | 13.8 | 14.15 | 14.15 | 27.4 | 19.5 | 7.65 | 4.7 | 1.5 | 0.375 | 0 | 0 | 0 | 0 | 0 | 0 | 0 | 0
p29-3G 159G125 | 238 | I_total | 158.0482 | ISP | 198 | MpropuPlein | 0.1945 | M_éjecté | 0.0896 | M_burnout | 0.1049 | XpropuPlein | 93 | XpropuVide | 93 | Longueur | 187 | Diamètre | 29 | Type | Mini | Combustion | 1.27 | Dépotage | 14
Temps (en s) | 0 | 0.004 | 0.022 | 0.039 | 0.122 | 0.236 | 0.589 | 0.801 | 1.068 | 1.118 | 1.145 | 1.174 | 1.211 | 1.247 | 1.299 | 2 | 2 | 2 | 2 | 2 | 2 | 2 | 2 | 1000
Poussée (en N) | 0 | 15.683 | 170.834 | 116.877 | 142.642 | 149.737 | 142.642 | 131.253 | 122.104 | 107.915 | 78.416 | 43.129 | 21.471 | 8.775 | 0 | 0 | 0 | 0 | 0 | 0 | 0 | 0 | 0 | 0
I_total_i (en N.s) | 0.031366 | 1.6787 | 2.4455 | 10.77 | 16.6656 | 51.6049 | 29.0329 | 33.8232 | 5.7505 | 2.5155 | 1.7624 | 1.1951 | 0.54443 | 0.22815 | 0 | 0 | 0 | 0 | 0 | 0 | 0 | 0 | 0
MINIF PRO38-1G
p38-1G 137G58 | 243 | I_total | 136.7524 | ISP | 152.3508 | MpropuPlein | 0.2125 | M_éjecté | 0.0915 | M_burnout | 0.121 | XpropuPlein | 63 | XpropuVide | 114 | Longueur | 127 | Diamètre | 38 | Type | Mini | Combustion | 2.36 | Dépotage | 13
Temps (en s) | 0 | 0.029 | 0.046 | 0.058 | 0.084 | 0.171 | 0.28 | 0.455 | 0.586 | 0.741 | 0.952 | 1.217 | 1.43 | 1.626 | 1.807 | 1.959 | 2.104 | 2.168 | 2.21 | 2.247 | 2.329 | 2.4 | 2.4 | 1000
Poussée (en N) | 0 | 90.25 | 69.17 | 59.947 | 47.167 | 57.971 | 59.552 | 61.265 | 61.66 | 62.319 | 63.768 | 64.69 | 63.768 | 61.265 | 58.103 | 53.887 | 48.353 | 47.563 | 44.005 | 37.286 | 22.266 | 0 | 0 | 0
I_total_i (en N.s) | 1.3086 | 1.3551 | 0.7747 | 1.3925 | 4.5735 | 6.405 | 10.5715 | 8.0516 | 9.6084 | 13.3022 | 17.0207 | 13.6808 | 12.2532 | 10.8028 | 8.5112 | 7.4124 | 3.0693 | 1.9229 | 1.5039 | 2.4416 | 0.79044 | 0 | 0
p38-1G 128G185 | 248 | I_total | 127.0694 | ISP | 180.6562 | MpropuPlein | 0.1884 | M_éjecté | 0.0717 | M_burnout | 0.1167 | XpropuPlein | 63 | XpropuVide | 114 | Longueur | 127 | Diamètre | 38 | Type | Mini | Combustion | 0.69 | Dépotage | 12
Temps (en s) | 0 | 0.01 | 0.02 | 0.05 | 0.1 | 0.2 | 0.3 | 0.35 | 0.4 | 0.45 | 0.5 | 0.55 | 0.6 | 0.61 | 0.63 | 0.64 | 0.65 | 0.67 | 0.68 | 0.69 | 0.69 | 0.69 | 2 | 1000
Poussée (en N) | 0 | 108.72 | 131.19 | 153.14 | 168.97 | 189.92 | 199.95 | 203.59 | 205.03 | 202.6 | 203.06 | 199.34 | 194.71 | 194.1 | 193.49 | 193.68 | 202.91 | 163.39 | 80.44 | 0 | 0 | 0 | 0 | 0
I_total_i (en N.s) | 0.5436 | 1.1996 | 4.2649 | 8.0528 | 17.9445 | 19.4935 | 10.0885 | 10.2155 | 10.1907 | 10.1415 | 10.06 | 9.8512 | 1.9441 | 3.8759 | 1.9359 | 1.983 | 3.663 | 1.2192 | 0.4022 | 0 | 0 | 0 | 0
p38-1G 141G78 | 253 | I_total | 142.7236 | ISP | 208 | MpropuPlein | 0.197 | M_éjecté | 0.07 | M_burnout | 0.127 | XpropuPlein | 63 | XpropuVide | 114 | Longueur | 127 | Diamètre | 38 | Type | Mini | Combustion | 1.8 | Dépotage | 15
Temps (en s) | 0 | 0.006 | 0.018 | 0.036 | 0.047 | 0.084 | 0.135 | 0.238 | 0.438 | 0.63 | 0.859 | 1.283 | 1.447 | 1.643 | 1.713 | 1.743 | 1.79 | 1.818 | 1.852 | 2 | 2 | 2 | 2 | 1000
Poussée (en N) | 0 | 104.068 | 137.928 | 70.707 | 62.242 | 73.694 | 78.176 | 84.151 | 89.628 | 88.135 | 87.139 | 77.18 | 70.707 | 67.719 | 64.234 | 54.275 | 18.424 | 6.473 | 0 | 0 | 0 | 0 | 0 | 0
I_total_i (en N.s) | 0.3122 | 1.452 | 1.8777 | 0.73122 | 2.5148 | 3.8727 | 8.3598 | 17.3779 | 17.0652 | 20.0689 | 34.8356 | 12.1267 | 13.5657 | 4.6184 | 1.7776 | 1.7084 | 0.34856 | 0.11004 | 0 | 0 | 0 | 0 | 0
Wapiti | 258 | I_total | 33.5 | ISP | 68.2977 | MpropuPlein | 0.085 | M_éjecté | 0.05 | M_burnout | 0.035 | XpropuPlein | 20 | XpropuVide | 20 | Longueur | 39 | Diamètre | 39 | Type | MiniN
Temps (en s) | 0 | 0.05 | 0.1 | 0.25 | 0.3 | 0.35 | 0.45 | 0.55 | 3.5 | 3.6 | 3.6 | 3.6 | 3.6 | 3.6 | 3.6 | 3.6 | 3.6 | 3.6 | 3.6 | 3.6 | 3.6 | 3.6 | 3.6 | 1000
Poussée (en N) | 0 | 68 | 62 | 60 | 39 | 38 | 9 | 5 | 3 | 0 | 0 | 0 | 0 | 0 | 0 | 0 | 0 | 0 | 0 | 0 | 0 | 0 | 0 | 0
I_total_i (en N.s) | 1.7 | 3.25 | 9.15 | 2.475 | 1.925 | 2.35 | 0.7 | 11.8 | 0.15 | 0 | 0 | 0 | 0 | 0 | 0 | 0 | 0 | 0 | 0 | 0 | 0 | 0 | 0
Cariacou | 263 | I_total | 145.46 | ISP | 211.8247 | MpropuPlein | 0.22 | M_éjecté | 0.07 | M_burnout | 0.15 | XpropuPlein | 50 | XpropuVide | 55 | Longueur | 76 | Diamètre | 40 | Type | MiniN
Temps (en s) | 0 | 0.02 | 0.04 | 0.05 | 0.06 | 0.94 | 0.942 | 0.95 | 0.95 | 0.95 | 0.95 | 0.95 | 0.95 | 0.95 | 0.95 | 0.95 | 0.95 | 0.95 | 0.95 | 0.95 | 0.95 | 0.95 | 2 | 1000
Poussée (en N) | 0 | 320 | 170 | 205 | 217 | 85 | 82 | 0 | 0 | 0 | 0 | 0 | 0 | 0 | 0 | 0 | 0 | 0 | 0 | 0 | 0 | 0 | 0 | 0
I_total_i (en N.s) | 3.2 | 4.9 | 1.875 | 2.11 | 132.88 | 0.167 | 0.328 | 0 | 0 | 0 | 0 | 0 | 0 | 0 | 0 | 0 | 0 | 0 | 0 | 0 | 0 | 0 | 0
FUSEX
Isard | 269 | I_total | 1071.6 | ISP | 163.038 | MpropuPlein | 2.02 | M_éjecté | 0.67 | M_burnout | 1.35 | XpropuPlein | 154 | XpropuVide | 168 | Longueur | 230 | Diamètre | 67 | Type | Fusex
Temps (en s) | 0 | 0.02 | 0.05 | 0.06 | 0.09 | 0.17 | 0.2 | 0.38 | 0.75 | 0.79 | 1.13 | 1.2 | 1.5 | 1.54 | 1.65 | 1.7 | 1.79 | 1.79 | 1.79 | 1.79 | 1.79 | 1.79 | 1.79 | 1000
Poussée (en N) | 0 | 20 | 870 | 530 | 790 | 700 | 710 | 670 | 630 | 630 | 710 | 690 | 690 | 660 | 160 | 10 | 0 | 0 | 0 | 0 | 0 | 0 | 0 | 0
I_total_i (en N.s) | 0.2 | 13.35 | 7 | 19.8 | 59.6 | 21.15 | 124.2 | 240.5 | 25.2 | 227.8 | 49 | 207 | 27 | 45.1 | 4.25 | 0.45 | 0 | 0 | 0 | 0 | 0 | 0 | 0
Chamois | 274 | I_total | 2102.35 | ISP | 174.2332 | MpropuPlein | 3.7 | M_éjecté | 1.23 | M_burnout | 2.47 | XpropuPlein | 151 | XpropuVide | 171 | Longueur | 247 | Diamètre | 90 | Type | Fusex
Temps (en s) | 0 | 0.05 | 0.1 | 1 | 1.35 | 1.75 | 2.15 | 2.25 | 2.48 | 2.6 | 2.8 | 2.8 | 2.8 | 2.8 | 2.8 | 2.8 | 2.8 | 2.8 | 2.8 | 2.8 | 2.8 | 2.8 | 2.8 | 1000
Poussée (en N) | 0 | 860 | 840 | 840 | 850 | 900 | 1050 | 1020 | 120 | 30 | 0 | 0 | 0 | 0 | 0 | 0 | 0 | 0 | 0 | 0 | 0 | 0 | 0 | 0
I_total_i (en N.s) | 21.5 | 42.5 | 756 | 295.75 | 350 | 390 | 103.5 | 131.1 | 9 | 3 | 0 | 0 | 0 | 0 | 0 | 0 | 0 | 0 | 0 | 0 | 0 | 0 | 0
Barasinga (Pro54-5G C) | 279 | I_total | 2058.37 | ISP | 203.1207 | MpropuPlein | 1.685 | M_éjecté | 1.033 | M_burnout | 0.652 | XpropuPlein | 250 | XpropuVide | 240 | Longueur | 488 | Diamètre | 54 | Type | Fusex
Temps (en s) | 0 | 0.05 | 0.5 | 1 | 1.5 | 2 | 2.5 | 2.97 | 3.2 | 3.47 | 3.59 | 3.59 | 3.59 | 3.59 | 3.59 | 3.59 | 3.59 | 3.59 | 3.59 | 3.59 | 3.59 | 3.59 | 3.59 | 1000
Poussée (en N) | 0 | 893 | 798 | 739 | 659 | 586 | 513 | 417 | 225 | 67 | 0 | 0 | 0 | 0 | 0 | 0 | 0 | 0 | 0 | 0 | 0 | 0 | 0 | 0
I_total_i (en N.s) | 22.325 | 380.475 | 384.25 | 349.5 | 311.25 | 274.75 | 218.55 | 73.83 | 39.42 | 4.02 | 0 | 0 | 0 | 0 | 0 | 0 | 0 | 0 | 0 | 0 | 0 | 0 | 0
Pro75-2G | 284 | I_total | 2486.042 | ISP | 199.5426 | MpropuPlein | 2.59 | M_éjecté | 1.27 | M_burnout | 1.32 | XpropuPlein | 175 | XpropuVide | 175 | Longueur | 350 | Diamètre | 75 | Type | Fusex
Temps (en s) | 0 | 0.04 | 0.07 | 0.1 | 0.21 | 0.35 | 0.53 | 0.82 | 1.18 | 1.72 | 2.15 | 2.39 | 2.9 | 3.07 | 3.56 | 3.98 | 4.32 | 4.48 | 4.6 | 4.65 | 4.8 | 4.83 | 4.84 | 1000
Poussée (en N) | 0 | 394.4 | 617.7 | 645.1 | 658.2 | 669.2 | 667.7 | 661.6 | 626.9 | 588.5 | 557.7 | 542.3 | 492.9 | 470.3 | 426.8 | 399 | 394 | 380.6 | 364.2 | 290.9 | 91.2 | 45.8 | 0 | 0
I_total_i (en N.s) | 7.888 | 15.1815 | 18.942 | 71.6815 | 92.918 | 120.321 | 192.7485 | 231.93 | 328.158 | 246.433 | 132 | 263.976 | 81.872 | 219.7895 | 173.418 | 134.81 | 61.968 | 44.688 | 16.3775 | 28.6575 | 2.055 | 0.229 | 0
Orignal (Pro75-3G C) | 289 | I_total | 3739.0285 | ISP | 203.4942 | MpropuPlein | 3.511 | M_éjecté | 1.873 | M_burnout | 1.638 | XpropuPlein | 243 | XpropuVide | 243 | Longueur | 486 | Diamètre | 75 | Type | Fusex
Temps (en s) | 0 | 0.01 | 0.1 | 0.12 | 0.26 | 0.71 | 1.28 | 2.05 | 2.41 | 2.83 | 3.25 | 3.65 | 3.8 | 4 | 4.1 | 4.19 | 4.31 | 4.41 | 4.52 | 4.6 | 4.65 | 4.67 | 4.68 | 1000
Poussée (en N) | 27 | 402.4 | 1286 | 1257 | 1042 | 1027 | 998.4 | 901.4 | 849.6 | 763.5 | 707.1 | 655.1 | 651.7 | 624.1 | 601.3 | 536.2 | 415.7 | 270.2 | 140.2 | 76.9 | 54.9 | 40.2 | 0 | 0
I_total_i (en N.s) | 2.147 | 75.978 | 25.43 | 160.93 | 465.525 | 577.239 | 731.423 | 315.18 | 338.751 | 308.826 | 272.44 | 98.01 | 127.58 | 61.27 | 51.1875 | 57.114 | 34.295 | 22.572 | 8.684 | 3.295 | 0.951 | 0.201 | 0
Pro98-2G WT | 294 | I_total | 5322.2813 | ISP | 210.0412 | MpropuPlein | 4.977 | M_éjecté | 2.583 | M_burnout | 2.394 | XpropuPlein | 197 | XpropuVide | 197 | Longueur | 394 | Diamètre | 98 | Type | Fusex
Temps (en s) | 0 | 0.037 | 0.121 | 0.328 | 1.299 | 1.545 | 1.797 | 1.998 | 2.208 | 2.462 | 2.782 | 3.086 | 3.213 | 3.258 | 3.328 | 3.383 | 3.428 | 3.5 | 3.5 | 3.5 | 3.5 | 3.5 | 3.5 | 1000
Poussée (en N) | 0 | 1474.12 | 1436.5 | 1523.49 | 1775.06 | 1807.97 | 1807.97 | 1786.81 | 1737.44 | 1572.86 | 1415.34 | 1309.55 | 1290.74 | 1309.55 | 679.459 | 173.979 | 68.181 | 0 | 0 | 0 | 0 | 0 | 0 | 0
I_total_i (en N.s) | 27.2712 | 122.246 | 306.359 | 1601.446 | 440.7127 | 455.6084 | 361.2754 | 370.0463 | 420.4081 | 478.112 | 414.1833 | 165.1184 | 58.5065 | 69.6153 | 23.4695 | 5.4486 | 2.4545 | 0 | 0 | 0 | 0 | 0 | 0
Pro98-3G WT | 299 | I_total | 7412.4371 | ISP | 223.2861 | MpropuPlein | 6.25 | M_éjecté | 3.384 | M_burnout | 2.866 | XpropuPlein | 290 | XpropuVide | 290 | Longueur | 579 | Diamètre | 98 | Type | Fusex
Temps (en s) | 0 | 0.017 | 0.052 | 0.088 | 0.108 | 0.127 | 0.174 | 0.257 | 0.403 | 0.762 | 0.977 | 1.341 | 1.501 | 1.661 | 1.96 | 2.404 | 2.641 | 2.716 | 2.821 | 2.892 | 2.92 | 2.97 | 3 | 1000
Poussée (en N) | 0 | 329.847 | 1003.68 | 2346.62 | 2549.24 | 2605.79 | 2520.97 | 2516.26 | 2596.37 | 2808.41 | 2954.49 | 2959.2 | 2907.36 | 2869.67 | 2695.32 | 2351.34 | 2228.82 | 2007.35 | 1427.77 | 504.194 | 334.559 | 122.515 | 0 | 0
I_total_i (en N.s) | 2.8037 | 23.3367 | 60.3054 | 48.9586 | 48.9728 | 120.4789 | 209.045 | 373.222 | 970.158 | 619.5117 | 1076.2916 | 469.3248 | 462.1624 | 831.966 | 1120.3585 | 542.749 | 158.8564 | 180.3438 | 68.5847 | 11.7425 | 11.4269 | 1.8377 | 0
Blastocerus (Pro98-6GXL RL) | 304 | I_total | 17734.9774 | ISP | 192.7342 | MpropuPlein | 14.748 | M_éjecté | 9.38 | M_burnout | 5.368 | XpropuPlein | 500 | XpropuVide | 500 | Longueur | 1046 | Diamètre | 98 | Type | Fusex
Temps (en s) | 0 | 0.003 | 0.05 | 0.078 | 0.121 | 0.652 | 1.123 | 1.655 | 2.353 | 3.035 | 3.7 | 3.733 | 3.887 | 4.036 | 4.197 | 4.262 | 4.3 | 5 | 5 | 5 | 5 | 5 | 5 | 1000
Poussée (en N) | 0 | 203.877 | 2362.879 | 3946.845 | 4281.412 | 4370.281 | 4453.923 | 4772.807 | 4621.206 | 4511.427 | 4375.509 | 4182.087 | 2969.282 | 1589.193 | 533.216 | 240.47 | 0 | 0 | 0 | 0 | 0 | 0 | 0 | 0
I_total_i (en N.s) | 0.30582 | 60.3188 | 88.3361 | 176.9075 | 2297.0245 | 2078.1 | 2454.3102 | 3278.5105 | 3114.2279 | 2954.9062 | 141.2003 | 550.6554 | 339.6064 | 170.8539 | 25.1448 | 4.5689 | 0 | 0 | 0 | 0 | 0 | 0 | 0
Aucun (2e ét. inerte) | 309 | I_total | 0.001 | ISP | 1.0194 | MpropuPlein | 0.0001 | M_éjecté | 0.0001 | M_burnout | 0 | XpropuPlein | 0 | XpropuVide | 0 | Longueur | 0 | Diamètre | 0 | Type | Fusex
Temps (en s) | 0 | 0.1 | 0.2 | 1 | 1 | 1 | 1 | 1 | 1 | 1 | 1 | 1 | 1 | 1 | 1 | 1 | 1 | 1 | 1 | 1 | 1 | 1 | 1 | 1000
Poussée (en N) | 0 | 0.01 | 0 | 0 | 0 | 0 | 0 | 0 | 0 | 0 | 0 | 0 | 0 | 0 | 0 | 0 | 0 | 0 | 0 | 0 | 0 | 0 | 0 | 0
I_total_i (en N.s) | 0.0005 | 0.0005 | 0 | 0 | 0 | 0 | 0 | 0 | 0 | 0 | 0 | 0 | 0 | 0 | 0 | 0 | 0 | 0 | 0 | 0 | 0 | 0 | 0
Liste des propu affichés : |  | H2O |  |  | µ-propu |  |  | Rocketry Challenge |  |  | Minif |  |  | Minif Test |  |  | Fusex
Barasinga (Pro54-5G C) |  | H2O 1.5L 300g 6bar |  |  | µ-propu A8-3 |  |  | p29-1G 56F31 |  |  | p29-1G 56F31 |  |  | p24-1G 24E22 |  |  | Barasinga (Pro54-5G C)
Orignal (Pro75-3G C) |  | H2O 1.5L 450g 6bar |  |  | µ-propu B4-4 |  |  | p29-1G 56F120 |  |  | p29-1G 56F120 |  |  | p24-1G 25E75 (Rufina) |  |  | Orignal (Pro75-3G C)
|  | H2O 1.5L 600g 6bar |  |  | µ-propu C6-3 |  |  | p29-1G 57F59 |  |  | p29-1G 57F59 |  |  | p24-1G 26E31
|  | H2O 1.5L 750g 6bar |  |  | µ-propu C6-3 x2 |  |  | p24-3G 74F85 |  |  | p29-2G 116G126 |  |  | p24-2G 50E51
|  | H2O 2.0L 400g 6bar |  |  | µ-propu C6-3 x3 |  |  | p24-3G 75F51 | [5 empty] | p24-1G 53E70
|  | H2O 2.0L 600g 6bar | [8 empty] | Pandora (Pro24-6G BS) |  |  | p29-1G 41F36
|  | H2O 2.0L 800g 6bar | [11 empty] | p29-1G 51F36
|  | H2O 2.0L 1000g 6bar | [8 empty] | Klima D9-7 |  |  | p29-1G 55F29
[11 empty] | Klima D9-7 x2 |  |  | p29-1G 56F120
[11 empty] | Klima D9-7 x3 |  |  | p29-1G 57F59
p24-3G 60F50
p24-3G 68F79
p24-3G 68F240
p24-3G 73F30
p24-3G 74F85
p24-3G 75F51
p29-2G 84G88
Isard | [13 empty] | p29-2G 93G80 |  |  | Isard
Chamois | [13 empty] | p29-2G 110G250 |  |  | Chamois
Pro75-2G | [13 empty] | p29-2G 116G126 |  |  | Pro75-2G
Pro98-2G WT | [13 empty] | p29-3G 125G131 |  |  | Pro98-2G WT
Pro98-3G WT | [13 empty] | p38-1G 128G185 |  |  | Pro98-3G WT
Aucun (2e ét. inerte) | [13 empty] | p38-1G 137G58 |  |  | Aucun (2e ét. inerte)
p38-1G 141G78
p24-6G 140G145 PK
Pandora (Pro24-6G BS)
p24-6G 142G117 WT
p24-6G 139G107 DT
Cariacou
Wapiti

## Calculs
|  | Dynamique de la fusée (repère sol) | [10 empty] | Forces | [10 empty] | Sous-échantillon 1Hz |  |  | Accélération longitudinale
pas | t | acc_x | acc_z | acc_xz | vit_x | vit_z | vit_xz | pos_x | pos_z | pos_xz | Beta | BetaD | i_P | Poussée | Débit | m | Poids | R_rampe | Rho | Trainée | Événements |  |  | Temps | x | z | gravitationnelle | non-gravit.
s | s | m/s² | m/s² | m/s² | m/s | m/s | m/s | m | m | m | rad | ° | - | N | kg/s | kg | N | N | kg/m3 | N |  |  |  | s | m | m | m/s² | m/s²
- | 0 | - | - | - | 0 | 0 | 0 | 0 | 0 | 0 | 1.3963 | 80 | - | - | - | 11.511 | 112.9229 | 19.6089 | 1.225 | 0 | - | - | - | 0 | 0 | 0 | - | -
0.01 | 0.01 | 1.5614 | 8.8559 | 8.9925 | 0.015614 | 0.088559 | 0.089925 | 7.8069e-05 | 0.0004428 | 0.00044963 | 1.3963 | 80 | 1 | 214.7 | 0.10755 | 11.5099 | 112.9124 | 19.607 | 1.225 | 2.262e-05 |  |  |  | #N/A | #N/A | 0.0004428 | 8.9925 | 18.6535
0.01 | 0.02 | 5.1349 | 29.1236 | 29.5728 | 0.066963 | 0.37979 | 0.38565 | 0.00049095 | 0.0027846 | 0.0028275 | 1.3963 | 80 | 2 | 451.4889 | 0.22617 | 11.5077 | 112.8902 | 19.6032 | 1.225 | 0.00041603 |  |  |  | #N/A | #N/A | 0.0027846 | 29.5728 | 39.2338
0.01 | 0.03 | 6.6183 | 37.5367 | 38.1157 | 0.13315 | 0.75516 | 0.76681 | 0.0014915 | 0.0084594 | 0.0085898 | 1.3963 | 80 | 2 | 549.6667 | 0.27535 | 11.5049 | 112.8632 | 19.5985 | 1.225 | 0.0016448 |  |  |  | #N/A | #N/A | 0.0084594 | 38.1157 | 47.7767
0.01 | 0.04 | 8.1028 | 45.9562 | 46.665 | 0.21417 | 1.2147 | 1.2335 | 0.0032281 | 0.018309 | 0.018591 | 1.3963 | 80 | 2 | 647.8444 | 0.32453 | 11.5017 | 112.8313 | 19.593 | 1.225 | 0.0042558 |  |  |  | #N/A | #N/A | 0.018309 | 46.665 | 56.326
0.01 | 0.05 | 9.5886 | 54.383 | 55.2219 | 0.31006 | 1.7586 | 1.7857 | 0.0058493 | 0.033175 | 0.033687 | 1.3963 | 80 | 2 | 746.0222 | 0.37371 | 11.4979 | 112.7947 | 19.5866 | 1.225 | 0.0089195 |  |  |  | #N/A | #N/A | 0.033175 | 55.2219 | 64.8828
0.01 | 0.06 | 11.0759 | 62.8182 | 63.7872 | 0.42082 | 2.3867 | 2.4236 | 0.0095037 | 0.053902 | 0.054733 | 1.3963 | 80 | 2 | 844.2 | 0.42289 | 11.4937 | 112.7532 | 19.5794 | 1.225 | 0.01643 |  |  |  | #N/A | #N/A | 0.053902 | 63.7872 | 73.4482
0.01 | 0.07 | 12.5649 | 71.2629 | 72.3621 | 0.54647 | 3.0994 | 3.1472 | 0.01434 | 0.081332 | 0.082587 | 1.3963 | 80 | 2 | 942.3778 | 0.47207 | 11.489 | 112.7069 | 19.5713 | 1.225 | 0.027706 |  |  |  | #N/A | #N/A | 0.081332 | 72.3621 | 82.0231
0.01 | 0.08 | 14.0556 | 79.718 | 80.9476 | 0.68703 | 3.8965 | 3.9566 | 0.020508 | 0.11631 | 0.11811 | 1.3963 | 80 | 2 | 1040.5556 | 0.52125 | 11.4838 | 112.6557 | 19.5625 | 1.225 | 0.043791 |  |  |  | #N/A | #N/A | 0.11631 | 80.9476 | 90.6086
0.01 | 0.09 | 15.5485 | 88.1845 | 89.5448 | 0.84251 | 4.7784 | 4.8521 | 0.028155 | 0.15969 | 0.16215 | 1.3963 | 80 | 2 | 1138.7333 | 0.57043 | 11.4781 | 112.5998 | 19.5527 | 1.225 | 0.065855 |  |  |  | #N/A | #N/A | 0.15969 | 89.5448 | 99.2057
0.01 | 0.1 | 17.0435 | 96.6635 | 98.1546 | 1.0129 | 5.745 | 5.8336 | 0.037433 | 0.2123 | 0.21558 | 1.3963 | 80 | 2 | 1236.9111 | 0.61961 | 11.4719 | 112.539 | 19.5422 | 1.225 | 0.095193 |  |  |  | #N/A | #N/A | 0.2123 | 98.1546 | 107.8155
0.01 | 0.11 | 17.6871 | 100.314 | 101.8614 | 1.1898 | 6.7482 | 6.8523 | 0.048446 | 0.27477 | 0.27901 | 1.3963 | 80 | 3 | 1278.75 | 0.64057 | 11.4655 | 112.4762 | 19.5313 | 1.225 | 0.13134 |  |  |  | #N/A | #N/A | 0.27477 | 101.8614 | 111.5223
0.01 | 0.12 | 17.4775 | 99.1255 | 100.6545 | 1.3646 | 7.7394 | 7.8588 | 0.061218 | 0.34721 | 0.35256 | 1.3963 | 80 | 3 | 1264.25 | 0.6333 | 11.4591 | 112.414 | 19.5205 | 1.225 | 0.17276 |  |  |  | #N/A | #N/A | 0.34721 | 100.6545 | 110.3155
0.01 | 0.13 | 17.261 | 97.8976 | 99.4077 | 1.5372 | 8.7184 | 8.8529 | 0.075727 | 0.4295 | 0.43612 | 1.3963 | 80 | 4 | 1249.3214 | 0.62583 | 11.4529 | 112.3526 | 19.5098 | 1.2249 | 0.21922 |  |  |  | #N/A | #N/A | 0.4295 | 99.4077 | 109.0686
0.01 | 0.14 | 17.0376 | 96.6304 | 98.1209 | 1.7076 | 9.6847 | 9.8341 | 0.091951 | 0.52151 | 0.52956 | 1.3963 | 80 | 4 | 1233.9643 | 0.61813 | 11.4467 | 112.292 | 19.4993 | 1.2249 | 0.27051 |  |  |  | #N/A | #N/A | 0.52151 | 98.1209 | 107.7819
0.01 | 0.15 | 16.8137 | 95.3606 | 96.8316 | 1.8757 | 10.6383 | 10.8024 | 0.10987 | 0.62313 | 0.63274 | 1.3963 | 80 | 4 | 1218.6071 | 0.61044 | 11.4406 | 112.2321 | 19.4889 | 1.2249 | 0.3264 |  |  |  | #N/A | #N/A | 0.62313 | 96.8316 | 106.4925
0.01 | 0.16 | 16.5894 | 94.0885 | 95.5398 | 2.0416 | 11.5792 | 11.7578 | 0.12945 | 0.73421 | 0.74554 | 1.3963 | 80 | 4 | 1203.25 | 0.60275 | 11.4346 | 112.173 | 19.4786 | 1.2249 | 0.38668 |  |  |  | #N/A | #N/A | 0.73421 | 95.5398 | 105.2007
0.01 | 0.17 | 16.3647 | 92.8139 | 94.2455 | 2.2053 | 12.5073 | 12.7003 | 0.15069 | 0.85465 | 0.86783 | 1.3963 | 80 | 4 | 1187.8929 | 0.59505 | 11.4286 | 112.1146 | 19.4685 | 1.2249 | 0.45115 |  |  |  | #N/A | #N/A | 0.85465 | 94.2455 | 103.9065
0.01 | 0.18 | 16.1395 | 91.5369 | 92.9489 | 2.3667 | 13.4227 | 13.6297 | 0.17355 | 0.9843 | 0.99948 | 1.3963 | 80 | 4 | 1172.5357 | 0.58736 | 11.4227 | 112.057 | 19.4585 | 1.2249 | 0.5196 |  |  |  | #N/A | #N/A | 0.9843 | 92.9489 | 102.6098
0.01 | 0.19 | 15.914 | 90.2576 | 91.6499 | 2.5258 | 14.3253 | 14.5462 | 0.19801 | 1.123 | 1.1404 | 1.3963 | 80 | 4 | 1157.1786 | 0.57967 | 11.4169 | 112.0001 | 19.4486 | 1.2249 | 0.59182 |  |  |  | #N/A | #N/A | 1.123 | 91.6499 | 101.3108
0.01 | 0.2 | 15.688 | 88.9761 | 90.3485 | 2.6827 | 15.215 | 15.4497 | 0.22405 | 1.2707 | 1.2903 | 1.3963 | 80 | 4 | 1141.8214 | 0.57198 | 11.4112 | 111.944 | 19.4389 | 1.2248 | 0.66761 |  |  |  | #N/A | #N/A | 1.2707 | 90.3485 | 100.0095
0.01 | 0.21 | 15.4617 | 87.6922 | 89.0449 | 2.8373 | 16.092 | 16.3402 | 0.25165 | 1.4273 | 1.4493 | 1.3963 | 80 | 4 | 1126.4643 | 0.56428 | 11.4056 | 111.8887 | 19.4293 | 1.2248 | 0.74677 |  |  |  | #N/A | #N/A | 1.4273 | 89.0449 | 98.7059
0.01 | 0.22 | 15.2349 | 86.4062 | 87.739 | 2.9896 | 16.956 | 17.2176 | 0.28079 | 1.5925 | 1.6171 | 1.3963 | 80 | 4 | 1111.1071 | 0.55659 | 11.4 | 111.8341 | 19.4198 | 1.2248 | 0.82911 |  |  |  | #N/A | #N/A | 1.5925 | 87.739 | 97.4
0.01 | 0.23 | 15.0078 | 85.118 | 86.431 | 3.1397 | 17.8072 | 18.0819 | 0.31143 | 1.7663 | 1.7936 | 1.3963 | 80 | 4 | 1095.75 | 0.5489 | 11.3945 | 111.7802 | 19.4104 | 1.2248 | 0.91442 |  |  |  | #N/A | #N/A | 1.7663 | 86.431 | 96.0919
0.01 | 0.24 | 14.7803 | 83.8277 | 85.1207 | 3.2875 | 18.6455 | 18.9331 | 0.34357 | 1.9486 | 1.9786 | 1.3963 | 80 | 4 | 1080.3929 | 0.5412 | 11.3891 | 111.7271 | 19.4012 | 1.2248 | 1.0025 |  |  |  | #N/A | #N/A | 1.9486 | 85.1207 | 94.7817
0.01 | 0.25 | 14.5524 | 82.5353 | 83.8084 | 3.433 | 19.4708 | 19.7712 | 0.37717 | 2.1392 | 2.1722 | 1.3963 | 80 | 4 | 1065.0357 | 0.53351 | 11.3838 | 111.6748 | 19.3921 | 1.2247 | 1.0932 |  |  |  | #N/A | #N/A | 2.1392 | 83.8084 | 93.4693
0.01 | 0.26 | 14.3241 | 81.2408 | 82.4939 | 3.5763 | 20.2832 | 20.5961 | 0.41222 | 2.3379 | 2.374 | 1.3963 | 80 | 4 | 1049.6786 | 0.52582 | 11.3785 | 111.6232 | 19.3832 | 1.2247 | 1.1863 |  |  |  | #N/A | #N/A | 2.3379 | 82.4939 | 92.1549
0.01 | 0.27 | 14.2103 | 80.5951 | 81.8382 | 3.7184 | 21.0892 | 21.4145 | 0.44869 | 2.5448 | 2.5841 | 1.3963 | 80 | 5 | 1041.8333 | 0.52189 | 11.3733 | 111.572 | 19.3743 | 1.2247 | 1.2825 |  |  |  | #N/A | #N/A | 2.5448 | 81.8382 | 91.4992
0.01 | 0.28 | 14.211 | 80.5992 | 81.8424 | 3.8605 | 21.8952 | 22.2329 | 0.48659 | 2.7597 | 2.8023 | 1.3963 | 80 | 5 | 1041.5 | 0.52172 | 11.3681 | 111.5208 | 19.3654 | 1.2247 | 1.3823 |  |  |  | #N/A | #N/A | 2.7597 | 81.8424 | 91.5034
0.01 | 0.29 | 14.2117 | 80.603 | 81.8463 | 4.0026 | 22.7012 | 23.0514 | 0.5259 | 2.9827 | 3.0287 | 1.3963 | 80 | 5 | 1041.1667 | 0.52155 | 11.3629 | 111.4696 | 19.3565 | 1.2246 | 1.4859 |  |  |  | #N/A | #N/A | 2.9827 | 81.8463 | 91.5073
0.01 | 0.3 | 14.2123 | 80.6065 | 81.8499 | 4.1447 | 23.5073 | 23.8699 | 0.56664 | 3.2138 | 3.2633 | 1.3963 | 80 | 5 | 1040.8333 | 0.52139 | 11.3576 | 111.4185 | 19.3476 | 1.2246 | 1.5933 |  |  |  | #N/A | #N/A | 3.2138 | 81.8499 | 91.5108
0.01 | 0.31 | 14.2129 | 80.6097 | 81.853 | 4.2869 | 24.3134 | 24.6884 | 0.6088 | 3.4529 | 3.5061 | 1.3963 | 80 | 5 | 1040.5 | 0.52122 | 11.3524 | 111.3674 | 19.3387 | 1.2246 | 1.7044 |  |  |  | #N/A | #N/A | 3.4529 | 81.853 | 91.514
0.01 | 0.32 | 14.2134 | 80.6125 | 81.8559 | 4.429 | 25.1195 | 25.507 | 0.65238 | 3.7 | 3.7571 | 1.3963 | 80 | 5 | 1040.1667 | 0.52105 | 11.3472 | 111.3163 | 19.3299 | 1.2245 | 1.8193 | Sortie de rampe |  |  | #N/A | #N/A | 3.7 | 81.8559 | 91.5169
0.01 | 0.33 | 14.2138 | 80.6149 | 81.8584 | 4.5711 | 25.9256 | 26.3255 | 0.69738 | 3.9552 | 4.0163 | 1.3963 | 80 | 5 | 1039.8333 | 0.52089 | 11.342 | 111.2652 | 0 | 1.2245 | 1.9378 |  |  |  | #N/A | #N/A | 3.9552 | 81.8584 | 91.5194
0.01 | 0.34 | 15.8926 | 80.3211 | 81.8783 | 4.7301 | 26.7289 | 27.1442 | 0.74388 | 4.2185 | 4.2836 | 1.3956 | 79.9646 | 5 | 1039.5 | 0.52072 | 11.3368 | 111.2141 | 0 | 1.2245 | 2.0602 |  |  |  | #N/A | #N/A | 4.2185 | 81.8606 | 91.5216
0.01 | 0.35 | 15.9486 | 80.3131 | 81.8813 | 4.8895 | 27.532 | 27.9628 | 0.79198 | 4.4898 | 4.5591 | 1.395 | 79.9295 | 5 | 1039.1667 | 0.52055 | 11.3316 | 111.163 | 0 | 1.2245 | 2.1863 |  |  |  | #N/A | #N/A | 4.4898 | 81.8635 | 91.5234
0.01 | 0.36 | 16.0039 | 80.3048 | 81.884 | 5.0496 | 28.335 | 28.7815 | 0.84168 | 4.7692 | 4.8429 | 1.3944 | 79.8954 | 5 | 1038.8333 | 0.52039 | 11.3264 | 111.112 | 0 | 1.2244 | 2.3161 |  |  |  | #N/A | #N/A | 4.7692 | 81.866 | 91.5249
0.01 | 0.37 | 16.0579 | 80.2964 | 81.8863 | 5.2102 | 29.138 | 29.6002 | 0.89298 | 5.0565 | 5.1348 | 1.3939 | 79.8621 | 5 | 1038.5 | 0.52022 | 11.3212 | 111.0609 | 0 | 1.2244 | 2.4497 |  |  |  | #N/A | #N/A | 5.0565 | 81.8682 | 91.526
0.01 | 0.38 | 16.1104 | 80.2878 | 81.8882 | 5.3713 | 29.9409 | 30.4189 | 0.94588 | 5.3519 | 5.4349 | 1.3933 | 79.8296 | 5 | 1038.1667 | 0.52005 | 11.316 | 111.0099 | 0 | 1.2243 | 2.587 |  |  |  | #N/A | #N/A | 5.3519 | 81.87 | 91.5268
0.01 | 0.39 | 16.1616 | 80.2791 | 81.8897 | 5.5329 | 30.7437 | 31.2376 | 1.0004 | 5.6553 | 5.7431 | 1.3927 | 79.7978 | 5 | 1037.8333 | 0.51988 | 11.3108 | 110.9589 | 0 | 1.2243 | 2.728 |  |  |  | #N/A | #N/A | 5.6553 | 81.8714 | 91.5273
0.01 | 0.4 | 16.2116 | 80.2702 | 81.8909 | 5.695 | 31.5464 | 32.0563 | 1.0565 | 5.9668 | 6.0596 | 1.3922 | 79.7667 | 5 | 1037.5 | 0.51972 | 11.3056 | 110.9079 | 0 | 1.2243 | 2.8728 |  |  |  | #N/A | #N/A | 5.9668 | 81.8725 | 91.5274
0.01 | 0.41 | 16.2604 | 80.2612 | 81.8918 | 5.8576 | 32.349 | 32.875 | 1.1143 | 6.2863 | 6.3843 | 1.3917 | 79.7364 | 5 | 1037.1667 | 0.51955 | 11.3004 | 110.857 | 0 | 1.2242 | 3.0213 |  |  |  | #N/A | #N/A | 6.2863 | 81.8732 | 91.5272
0.01 | 0.42 | 16.308 | 80.252 | 81.8922 | 6.0207 | 33.1515 | 33.6938 | 1.1737 | 6.6138 | 6.7171 | 1.3911 | 79.7066 | 5 | 1036.8333 | 0.51938 | 11.2952 | 110.806 | 0 | 1.2242 | 3.1736 |  |  |  | #N/A | #N/A | 6.6138 | 81.8736 | 91.5266
0.01 | 0.43 | 16.3546 | 80.2426 | 81.8923 | 6.1842 | 33.9539 | 34.5125 | 1.2347 | 6.9493 | 7.0581 | 1.3906 | 79.6775 | 5 | 1036.5 | 0.51922 | 11.29 | 110.7551 | 0 | 1.2241 | 3.3296 |  |  |  | #N/A | #N/A | 6.9493 | 81.8736 | 91.5257
0.01 | 0.44 | 16.4001 | 80.2331 | 81.8921 | 6.3482 | 34.7563 | 35.3313 | 1.2974 | 7.2928 | 7.4074 | 1.3901 | 79.649 | 5 | 1036.1667 | 0.51905 | 11.2848 | 110.7041 | 0 | 1.2241 | 3.4893 |  |  |  | #N/A | #N/A | 7.2928 | 81.8732 | 91.5244
0.01 | 0.45 | 16.4446 | 80.2233 | 81.8914 | 6.5127 | 35.5585 | 36.15 | 1.3617 | 7.6444 | 7.7648 | 1.3897 | 79.6211 | 5 | 1035.8333 | 0.51888 | 11.2796 | 110.6532 | 0 | 1.2241 | 3.6528 |  |  |  | #N/A | #N/A | 7.6444 | 81.8725 | 91.5228
0.01 | 0.46 | 16.4881 | 80.2134 | 81.8904 | 6.6776 | 36.3606 | 36.9687 | 1.4276 | 8.004 | 8.1303 | 1.3892 | 79.5937 | 5 | 1035.5 | 0.51872 | 11.2745 | 110.6024 | 0 | 1.224 | 3.8199 |  |  |  | #N/A | #N/A | 8.004 | 81.8714 | 91.5208
0.01 | 0.47 | 16.5307 | 80.2032 | 81.8891 | 6.8429 | 37.1627 | 37.7874 | 1.4952 | 8.3716 | 8.5041 | 1.3887 | 79.5668 | 5 | 1035.1667 | 0.51855 | 11.2693 | 110.5515 | 0 | 1.224 | 3.9909 |  |  |  | #N/A | #N/A | 8.3716 | 81.8699 | 91.5185
0.01 | 0.48 | 16.5725 | 80.1928 | 81.8874 | 7.0086 | 37.9646 | 38.6061 | 1.5645 | 8.7473 | 8.8861 | 1.3882 | 79.5405 | 5 | 1034.8333 | 0.51838 | 11.2641 | 110.5006 | 0 | 1.2239 | 4.1655 |  |  |  | #N/A | #N/A | 8.7473 | 81.8681 | 91.5159
0.01 | 0.49 | 16.6133 | 80.1823 | 81.8853 | 7.1747 | 38.7664 | 39.4248 | 1.6354 | 9.1309 | 9.2762 | 1.3878 | 79.5146 | 5 | 1034.5 | 0.51821 | 11.2589 | 110.4498 | 0 | 1.2239 | 4.3439 |  |  |  | #N/A | #N/A | 9.1309 | 81.8659 | 91.5129
0.01 | 0.5 | 16.6534 | 80.1715 | 81.8828 | 7.3413 | 39.5681 | 40.2434 | 1.708 | 9.5226 | 9.6746 | 1.3873 | 79.4892 | 5 | 1034.1667 | 0.51805 | 11.2537 | 110.399 | 0 | 1.2238 | 4.526 |  |  |  | #N/A | #N/A | 9.5226 | 81.8634 | 91.5096
0.01 | 0.51 | 16.6926 | 80.1604 | 81.88 | 7.5082 | 40.3697 | 41.062 | 1.7822 | 9.9223 | 10.0811 | 1.3869 | 79.4642 | 5 | 1033.8333 | 0.51788 | 11.2485 | 110.3482 | 0 | 1.2238 | 4.7118 |  |  |  | #N/A | #N/A | 9.9223 | 81.8605 | 91.5059
0.01 | 0.52 | 16.7311 | 80.1492 | 81.8769 | 7.6755 | 41.1712 | 41.8806 | 1.8582 | 10.33 | 10.4958 | 1.3865 | 79.4397 | 5 | 1033.5 | 0.51771 | 11.2434 | 110.2974 | 0 | 1.2237 | 4.9013 |  |  |  | #N/A | #N/A | 10.33 | 81.8572 | 91.5018
0.01 | 0.53 | 16.7688 | 80.1377 | 81.8733 | 7.8432 | 41.9726 | 42.6991 | 1.9358 | 10.7457 | 10.9187 | 1.3861 | 79.4155 | 5 | 1033.1667 | 0.51755 | 11.2382 | 110.2466 | 0 | 1.2237 | 5.0946 |  |  |  | #N/A | #N/A | 10.7457 | 81.8536 | 91.4974
0.01 | 0.54 | 16.8058 | 80.126 | 81.8695 | 8.0112 | 42.7739 | 43.5176 | 2.015 | 11.1694 | 11.3497 | 1.3856 | 79.3918 | 5 | 1032.8333 | 0.51738 | 11.233 | 110.1959 | 0 | 1.2236 | 5.2915 |  |  |  | #N/A | #N/A | 11.1694 | 81.8496 | 91.4927
0.01 | 0.55 | 16.8421 | 80.114 | 81.8652 | 8.1797 | 43.575 | 44.3361 | 2.096 | 11.6012 | 11.789 | 1.3852 | 79.3685 | 5 | 1032.5 | 0.51721 | 11.2278 | 110.1451 | 0 | 1.2236 | 5.4922 |  |  |  | #N/A | #N/A | 11.6012 | 81.8453 | 91.4876
0.01 | 0.56 | 16.8778 | 80.1018 | 81.8606 | 8.3484 | 44.376 | 45.1545 | 2.1786 | 12.0409 | 12.2365 | 1.3848 | 79.3455 | 5 | 1032.1667 | 0.51705 | 11.2227 | 110.0944 | 0 | 1.2235 | 5.6966 |  |  |  | #N/A | #N/A | 12.0409 | 81.8406 | 91.4822
0.01 | 0.57 | 16.9127 | 80.0893 | 81.8556 | 8.5176 | 45.1769 | 45.9728 | 2.263 | 12.4887 | 12.6921 | 1.3844 | 79.3229 | 5 | 1031.8333 | 0.51688 | 11.2175 | 110.0437 | 0 | 1.2235 | 5.9047 |  |  |  | #N/A | #N/A | 12.4887 | 81.8355 | 91.4764
0.01 | 0.58 | 16.9471 | 80.0766 | 81.8503 | 8.687 | 45.9777 | 46.7911 | 2.349 | 12.9445 | 13.1559 | 1.3841 | 79.3006 | 5 | 1031.5 | 0.51671 | 11.2123 | 109.993 | 0 | 1.2234 | 6.1165 |  |  |  | #N/A | #N/A | 12.9445 | 81.8301 | 91.4703
0.01 | 0.59 | 16.9808 | 80.0637 | 81.8446 | 8.8568 | 46.7783 | 47.6094 | 2.4367 | 13.4083 | 13.6279 | 1.3837 | 79.2787 | 5 | 1031.1667 | 0.51654 | 11.2072 | 109.9423 | 0 | 1.2234 | 6.332 |  |  |  | #N/A | #N/A | 13.4083 | 81.8243 | 91.4638
0.01 | 0.6 | 17.0139 | 80.0505 | 81.8386 | 9.027 | 47.5788 | 48.4276 | 2.5261 | 13.88 | 14.108 | 1.3833 | 79.2571 | 5 | 1030.8333 | 0.51638 | 11.202 | 109.8917 | 0 | 1.2233 | 6.5512 |  |  |  | #N/A | #N/A | 13.88 | 81.8182 | 91.457
0.01 | 0.61 | 17.0464 | 80.037 | 81.8321 | 9.1974 | 48.3792 | 49.2457 | 2.6172 | 14.3598 | 14.5964 | 1.3829 | 79.2359 | 5 | 1030.5 | 0.51621 | 11.1968 | 109.841 | 0 | 1.2232 | 6.7741 |  |  |  | #N/A | #N/A | 14.3598 | 81.8117 | 91.4498
0.01 | 0.62 | 17.0783 | 80.0233 | 81.8254 | 9.3682 | 49.1794 | 50.0638 | 2.7101 | 14.8476 | 15.0929 | 1.3826 | 79.2149 | 5 | 1030.1667 | 0.51604 | 11.1917 | 109.7904 | 0 | 1.2232 | 7.0006 |  |  |  | #N/A | #N/A | 14.8476 | 81.8049 | 91.4422
0.01 | 0.63 | 17.1097 | 80.0093 | 81.8182 | 9.5393 | 49.9795 | 50.8817 | 2.8046 | 15.3434 | 15.5976 | 1.3822 | 79.1942 | 5 | 1029.8333 | 0.51588 | 11.1865 | 109.7398 | 0 | 1.2231 | 7.2309 |  |  |  | #N/A | #N/A | 15.3434 | 81.7976 | 91.4344
0.01 | 0.64 | 17.1406 | 79.995 | 81.8107 | 9.7107 | 50.7795 | 51.6996 | 2.9009 | 15.8472 | 16.1105 | 1.3818 | 79.1738 | 5 | 1029.5 | 0.51571 | 11.1814 | 109.6892 | 0 | 1.2231 | 7.4649 |  |  |  | #N/A | #N/A | 15.8472 | 81.7901 | 91.4261
0.01 | 0.65 | 17.1709 | 79.9805 | 81.8029 | 9.8824 | 51.5793 | 52.5175 | 2.9988 | 16.359 | 16.6316 | 1.3815 | 79.1537 | 5 | 1029.1667 | 0.51554 | 11.1762 | 109.6386 | 0 | 1.223 | 7.7025 |  |  |  | #N/A | #N/A | 16.359 | 81.7821 | 91.4175
0.01 | 0.66 | 17.2008 | 79.9656 | 81.7947 | 10.0545 | 52.3789 | 53.3352 | 3.0985 | 16.8788 | 17.1608 | 1.3811 | 79.1339 | 5 | 1028.8333 | 0.51538 | 11.1711 | 109.5881 | 0 | 1.2229 | 7.9439 |  |  |  | #N/A | #N/A | 16.8788 | 81.7739 | 91.4086
0.01 | 0.67 | 17.2301 | 79.9506 | 81.7861 | 10.2268 | 53.1784 | 54.1529 | 3.1999 | 17.4066 | 17.6983 | 1.3808 | 79.1143 | 5 | 1028.5 | 0.51521 | 11.1659 | 109.5375 | 0 | 1.2229 | 8.1889 |  |  |  | #N/A | #N/A | 17.4066 | 81.7652 | 91.3993
0.01 | 0.68 | 17.2589 | 79.9352 | 81.7772 | 10.3993 | 53.9778 | 54.9704 | 3.303 | 17.9424 | 18.2439 | 1.3805 | 79.095 | 5 | 1028.1667 | 0.51504 | 11.1608 | 109.487 | 0 | 1.2228 | 8.4375 |  |  |  | #N/A | #N/A | 17.9424 | 81.7562 | 91.3897
0.01 | 0.69 | 17.2873 | 79.9196 | 81.7679 | 10.5722 | 54.777 | 55.7879 | 3.4079 | 18.4861 | 18.7976 | 1.3801 | 79.076 | 5 | 1027.8333 | 0.51487 | 11.1556 | 109.4365 | 0 | 1.2227 | 8.6899 |  |  |  | #N/A | #N/A | 18.4861 | 81.7468 | 91.3797
0.01 | 0.7 | 17.3152 | 79.9037 | 81.7582 | 10.7454 | 55.576 | 56.6053 | 3.5145 | 19.0379 | 19.3596 | 1.3798 | 79.0571 | 5 | 1027.5 | 0.51471 | 11.1505 | 109.386 | 0 | 1.2227 | 8.9459 |  |  |  | #N/A | #N/A | 19.0379 | 81.7371 | 91.3693
0.01 | 0.71 | 17.3426 | 79.8875 | 81.7482 | 10.9188 | 56.3749 | 57.4225 | 3.6228 | 19.5977 | 19.9297 | 1.3795 | 79.0386 | 5 | 1027.1667 | 0.51454 | 11.1453 | 109.3355 | 0 | 1.2226 | 9.2056 |  |  |  | #N/A | #N/A | 19.5977 | 81.727 | 91.3586
0.01 | 0.72 | 17.3681 | 79.8636 | 81.7303 | 11.0925 | 57.1735 | 58.2396 | 3.7329 | 20.1654 | 20.508 | 1.3792 | 79.0202 | 6 | 1026.7491 | 0.51433 | 11.1402 | 109.2851 | 0 | 1.2225 | 9.4689 |  |  |  | #N/A | #N/A | 20.1654 | 81.709 | 91.34
0.01 | 0.73 | 17.3918 | 79.8319 | 81.7044 | 11.2664 | 57.9718 | 59.0565 | 3.8447 | 20.7411 | 21.0945 | 1.3788 | 79.0021 | 6 | 1026.2474 | 0.51408 | 11.135 | 109.2346 | 0 | 1.2225 | 9.7358 |  |  |  | #N/A | #N/A | 20.7411 | 81.6831 | 91.3135
0.01 | 0.74 | 17.415 | 79.8 | 81.6782 | 11.4405 | 58.7698 | 59.873 | 3.9582 | 21.3248 | 21.6891 | 1.3785 | 78.9842 | 6 | 1025.7456 | 0.51383 | 11.1299 | 109.1842 | 0 | 1.2224 | 10.0063 |  |  |  | #N/A | #N/A | 21.3248 | 81.6568 | 91.2866
0.01 | 0.75 | 17.4378 | 79.7678 | 81.6516 | 11.6149 | 59.5675 | 60.6893 | 4.0735 | 21.9165 | 22.2919 | 1.3782 | 78.9665 | 6 | 1025.2439 | 0.51358 | 11.1248 | 109.1339 | 0 | 1.2223 | 10.2804 |  |  |  | #N/A | #N/A | 21.9165 | 81.6301 | 91.2593
0.01 | 0.76 | 17.4602 | 79.7353 | 81.6246 | 11.7895 | 60.3649 | 61.5054 | 4.1905 | 22.5162 | 22.9028 | 1.3779 | 78.949 | 6 | 1024.7421 | 0.51333 | 11.1196 | 109.0835 | 0 | 1.2222 | 10.5581 |  |  |  | #N/A | #N/A | 22.5162 | 81.603 | 91.2317
0.01 | 0.77 | 17.4822 | 79.7025 | 81.5972 | 11.9643 | 61.1619 | 62.3211 | 4.3093 | 23.1238 | 23.5219 | 1.3776 | 78.9317 | 6 | 1024.2404 | 0.51308 | 11.1145 | 109.0332 | 0 | 1.2222 | 10.8393 |  |  |  | #N/A | #N/A | 23.1238 | 81.5756 | 91.2037
0.01 | 0.78 | 17.5037 | 79.6693 | 81.5695 | 12.1394 | 61.9586 | 63.1366 | 4.4298 | 23.7394 | 24.1492 | 1.3773 | 78.9146 | 6 | 1023.7386 | 0.51282 | 11.1094 | 108.9829 | 0 | 1.2221 | 11.1242 |  |  |  | #N/A | #N/A | 23.7394 | 81.5477 | 91.1753
0.01 | 0.79 | 17.5249 | 79.6359 | 81.5414 | 12.3146 | 62.755 | 63.9518 | 4.552 | 24.363 | 24.7846 | 1.377 | 78.8977 | 6 | 1023.2368 | 0.51257 | 11.1042 | 108.9326 | 0 | 1.222 | 11.4126 |  |  |  | #N/A | #N/A | 24.363 | 81.5196 | 91.1465
0.01 | 0.8 | 17.5457 | 79.6021 | 81.5129 | 12.4901 | 63.551 | 64.7667 | 4.6761 | 24.9945 | 25.4282 | 1.3767 | 78.881 | 6 | 1022.7351 | 0.51232 | 11.0991 | 108.8823 | 0 | 1.2219 | 11.7045 |  |  |  | #N/A | #N/A | 24.9945 | 81.491 | 91.1174
0.01 | 0.81 | 17.5661 | 79.5681 | 81.484 | 12.6657 | 64.3467 | 65.5813 | 4.8019 | 25.634 | 26.0799 | 1.3764 | 78.8645 | 6 | 1022.2333 | 0.51207 | 11.094 | 108.8321 | 0 | 1.2219 | 12.0001 |  |  |  | #N/A | #N/A | 25.634 | 81.4621 | 91.0879
0.01 | 0.82 | 17.5861 | 79.5337 | 81.4548 | 12.8416 | 65.142 | 66.3957 | 4.9294 | 26.2815 | 26.7397 | 1.3762 | 78.8481 | 6 | 1021.7316 | 0.51182 | 11.0889 | 108.7819 | 0 | 1.2218 | 12.2991 |  |  |  | #N/A | #N/A | 26.2815 | 81.4327 | 91.0581
0.01 | 0.83 | 17.6057 | 79.499 | 81.4252 | 13.0177 | 65.937 | 67.2097 | 5.0587 | 26.9369 | 27.4077 | 1.3759 | 78.832 | 6 | 1021.2298 | 0.51157 | 11.0838 | 108.7317 | 0 | 1.2217 | 12.6017 |  |  |  | #N/A | #N/A | 26.9369 | 81.4031 | 91.0278
0.01 | 0.84 | 17.625 | 79.4641 | 81.3952 | 13.1939 | 66.7316 | 68.0234 | 5.1897 | 27.6002 | 28.0839 | 1.3756 | 78.8159 | 6 | 1020.7281 | 0.51132 | 11.0786 | 108.6815 | 0 | 1.2216 | 12.9079 |  |  |  | #N/A | #N/A | 27.6002 | 81.373 | 90.9972
0.01 | 0.85 | 17.6439 | 79.4288 | 81.3648 | 13.3704 | 67.5259 | 68.8369 | 5.3226 | 28.2715 | 28.7681 | 1.3753 | 78.8001 | 6 | 1020.2263 | 0.51106 | 11.0735 | 108.6314 | 0 | 1.2215 | 13.2175 |  |  |  | #N/A | #N/A | 28.2715 | 81.3426 | 90.9663
0.01 | 0.86 | 17.6625 | 79.3931 | 81.3341 | 13.547 | 68.3198 | 69.65 | 5.4572 | 28.9507 | 29.4606 | 1.375 | 78.7844 | 6 | 1019.7246 | 0.51081 | 11.0684 | 108.5813 | 0 | 1.2215 | 13.5307 |  |  |  | #N/A | #N/A | 28.9507 | 81.3118 | 90.935
0.01 | 0.87 | 17.6808 | 79.3572 | 81.303 | 13.7238 | 69.1134 | 70.4628 | 5.5935 | 29.6379 | 30.1611 | 1.3748 | 78.7689 | 6 | 1019.2228 | 0.51056 | 11.0633 | 108.5312 | 0 | 1.2214 | 13.8474 |  |  |  | #N/A | #N/A | 29.6379 | 81.2806 | 90.9033
0.01 | 0.88 | 17.6987 | 79.321 | 81.2715 | 13.9008 | 69.9066 | 71.2753 | 5.7316 | 30.333 | 30.8697 | 1.3745 | 78.7536 | 6 | 1018.7211 | 0.51031 | 11.0582 | 108.4811 | 0 | 1.2213 | 14.1676 |  |  |  | #N/A | #N/A | 30.333 | 81.2491 | 90.8712
0.01 | 0.89 | 17.7162 | 79.2844 | 81.2397 | 14.0779 | 70.6995 | 72.0875 | 5.8715 | 31.036 | 31.5865 | 1.3742 | 78.7384 | 6 | 1018.2193 | 0.51006 | 11.0531 | 108.4311 | 0 | 1.2212 | 14.4913 |  |  |  | #N/A | #N/A | 31.036 | 81.2171 | 90.8388
0.01 | 0.9 | 17.7335 | 79.2476 | 81.2075 | 14.2553 | 71.4919 | 72.8993 | 6.0132 | 31.747 | 32.3114 | 1.374 | 78.7233 | 6 | 1017.7175 | 0.50981 | 11.048 | 108.3811 | 0 | 1.2211 | 14.8185 |  |  |  | #N/A | #N/A | 31.747 | 81.1849 | 90.806
0.01 | 0.91 | 17.7504 | 79.2104 | 81.1749 | 14.4328 | 72.284 | 73.7108 | 6.1566 | 32.4658 | 33.0444 | 1.3737 | 78.7084 | 6 | 1017.2158 | 0.50956 | 11.0429 | 108.3311 | 0 | 1.221 | 15.1492 |  |  |  | #N/A | #N/A | 32.4658 | 81.1522 | 90.7728
0.01 | 0.92 | 17.767 | 79.1729 | 81.1419 | 14.6104 | 73.0758 | 74.522 | 6.3018 | 33.1926 | 33.7856 | 1.3735 | 78.6936 | 6 | 1016.714 | 0.5093 | 11.0378 | 108.2811 | 0 | 1.2209 | 15.4833 |  |  |  | #N/A | #N/A | 33.1926 | 81.1192 | 90.7393
0.01 | 0.93 | 17.7833 | 79.135 | 81.1086 | 14.7883 | 73.8671 | 75.3329 | 6.4488 | 33.9274 | 34.5348 | 1.3732 | 78.679 | 6 | 1016.2123 | 0.50905 | 11.0327 | 108.2312 | 0 | 1.2209 | 15.8209 |  |  |  | #N/A | #N/A | 33.9274 | 81.0858 | 90.7054
0.01 | 0.94 | 17.7993 | 79.0969 | 81.0749 | 14.9663 | 74.6581 | 76.1434 | 6.5976 | 34.67 | 35.2922 | 1.373 | 78.6645 | 6 | 1015.7105 | 0.5088 | 11.0277 | 108.1813 | 0 | 1.2208 | 16.162 |  |  |  | #N/A | #N/A | 34.67 | 81.052 | 90.6711
0.01 | 0.95 | 17.8149 | 79.0584 | 81.0408 | 15.1444 | 75.4487 | 76.9536 | 6.7482 | 35.4205 | 36.0576 | 1.3727 | 78.6501 | 6 | 1015.2088 | 0.50855 | 11.0226 | 108.1314 | 0 | 1.2207 | 16.5065 |  |  |  | #N/A | #N/A | 35.4205 | 81.0178 | 90.6365
0.01 | 0.96 | 17.8303 | 79.0197 | 81.0063 | 15.3227 | 76.2389 | 77.7634 | 6.9005 | 36.179 | 36.8312 | 1.3725 | 78.6359 | 6 | 1014.707 | 0.5083 | 11.0175 | 108.0815 | 0 | 1.2206 | 16.8545 |  |  |  | #N/A | #N/A | 36.179 | 80.9833 | 90.6015
0.01 | 0.97 | 17.8454 | 78.9806 | 80.9715 | 15.5012 | 77.0287 | 78.5729 | 7.0546 | 36.9453 | 37.6128 | 1.3722 | 78.6218 | 6 | 1014.2053 | 0.50805 | 11.0124 | 108.0317 | 0 | 1.2205 | 17.2059 |  |  |  | #N/A | #N/A | 36.9453 | 80.9484 | 90.5661
0.01 | 0.98 | 17.8602 | 78.9411 | 80.9363 | 15.6798 | 77.8181 | 79.3821 | 7.2105 | 37.7195 | 38.4025 | 1.372 | 78.6079 | 6 | 1013.7035 | 0.5078 | 11.0073 | 107.9819 | 0 | 1.2204 | 17.5607 |  |  |  | #N/A | #N/A | 37.7195 | 80.9132 | 90.5304
0.01 | 0.99 | 17.8747 | 78.9014 | 80.9008 | 15.8585 | 78.6071 | 80.1908 | 7.3682 | 38.5017 | 39.2004 | 1.3717 | 78.594 | 6 | 1013.2018 | 0.50755 | 11.0023 | 107.9321 | 0 | 1.2203 | 17.919 |  |  |  | #N/A | #N/A | 38.5017 | 80.8776 | 90.4943
0.01 | 1 | 17.8889 | 78.8613 | 80.8649 | 16.0374 | 79.3957 | 80.9993 | 7.5277 | 39.2917 | 40.0063 | 1.3715 | 78.5803 | 6 | 1012.7 | 0.50729 | 10.9972 | 107.8823 | 0 | 1.2202 | 18.2807 |  |  |  | 1 | 7.5277 | 39.2917 | 80.8416 | 90.4578
0.01 | 1.01 | 17.9029 | 78.821 | 80.8286 | 16.2164 | 80.1839 | 81.8073 | 7.689 | 40.0896 | 40.8203 | 1.3712 | 78.5667 | 6 | 1012.1982 | 0.50704 | 10.9921 | 107.8326 | 0 | 1.2201 | 18.6457 |  |  |  | #N/A | #N/A | 40.0896 | 80.8052 | 90.421
0.01 | 1.02 | 17.9165 | 78.7803 | 80.7919 | 16.3956 | 80.9717 | 82.615 | 7.852 | 40.8953 | 41.6423 | 1.371 | 78.5532 | 6 | 1011.6965 | 0.50679 | 10.987 | 107.7829 | 0 | 1.22 | 19.0142 |  |  |  | #N/A | #N/A | 40.8953 | 80.7685 | 90.3838
0.01 | 1.03 | 17.9299 | 78.7392 | 80.7549 | 16.5749 | 81.7591 | 83.4223 | 8.0169 | 41.709 | 42.4725 | 1.3708 | 78.5398 | 6 | 1011.1947 | 0.50654 | 10.982 | 107.7332 | 0 | 1.2199 | 19.386 |  |  |  | #N/A | #N/A | 41.709 | 80.7314 | 90.3463
0.01 | 1.04 | 17.9431 | 78.6979 | 80.7175 | 16.7543 | 82.5461 | 84.2293 | 8.1835 | 42.5305 | 43.3107 | 1.3705 | 78.5266 | 6 | 1010.693 | 0.50629 | 10.9769 | 107.6835 | 0 | 1.2198 | 19.7613 |  |  |  | #N/A | #N/A | 42.5305 | 80.6939 | 90.3084
0.01 | 1.05 | 17.9559 | 78.6562 | 80.6797 | 16.9339 | 83.3327 | 85.0358 | 8.352 | 43.3599 | 44.157 | 1.3703 | 78.5134 | 6 | 1010.1912 | 0.50604 | 10.9719 | 107.6339 | 0 | 1.2197 | 20.1399 |  |  |  | #N/A | #N/A | 43.3599 | 80.6561 | 90.2701
0.01 | 1.06 | 17.9685 | 78.6142 | 80.6416 | 17.1136 | 84.1188 | 85.842 | 8.5222 | 44.1972 | 45.0113 | 1.3701 | 78.5004 | 6 | 1009.6895 | 0.50579 | 10.9668 | 107.5842 | 0 | 1.2196 | 20.5218 |  |  |  | #N/A | #N/A | 44.1972 | 80.6179 | 90.2314
0.01 | 1.07 | 17.9809 | 78.5719 | 80.6031 | 17.2934 | 84.9045 | 86.6478 | 8.6942 | 45.0423 | 45.8737 | 1.3699 | 78.4874 | 6 | 1009.1877 | 0.50553 | 10.9617 | 107.5347 | 0 | 1.2195 | 20.9072 |  |  |  | #N/A | #N/A | 45.0423 | 80.5794 | 90.1924
0.01 | 1.08 | 17.993 | 78.5293 | 80.5642 | 17.4733 | 85.6898 | 87.4532 | 8.8681 | 45.8953 | 46.7442 | 1.3696 | 78.4746 | 6 | 1008.686 | 0.50528 | 10.9567 | 107.4851 | 0 | 1.2194 | 21.2958 |  |  |  | #N/A | #N/A | 45.8953 | 80.5404 | 90.1531
0.01 | 1.09 | 18.0048 | 78.4863 | 80.525 | 17.6534 | 86.4747 | 88.2582 | 9.0437 | 46.7561 | 47.6227 | 1.3694 | 78.4619 | 6 | 1008.1842 | 0.50503 | 10.9516 | 107.4355 | 0 | 1.2193 | 21.6878 |  |  |  | #N/A | #N/A | 46.7561 | 80.5011 | 90.1133
0.01 | 1.1 | 18.0164 | 78.443 | 80.4854 | 17.8335 | 87.2591 | 89.0628 | 9.2211 | 47.6248 | 48.5092 | 1.3692 | 78.4493 | 6 | 1007.6825 | 0.50478 | 10.9466 | 107.386 | 0 | 1.2192 | 22.0831 |  |  |  | #N/A | #N/A | 47.6248 | 80.4615 | 90.0732
0.01 | 1.11 | 18.0278 | 78.3994 | 80.4454 | 18.0138 | 88.0431 | 89.867 | 9.4004 | 48.5013 | 49.4038 | 1.369 | 78.4367 | 6 | 1007.1807 | 0.50453 | 10.9415 | 107.3365 | 0 | 1.2191 | 22.4818 |  |  |  | #N/A | #N/A | 48.5013 | 80.4215 | 90.0328
0.01 | 1.12 | 18.0389 | 78.3555 | 80.4051 | 18.1942 | 88.8267 | 90.6709 | 9.5814 | 49.3856 | 50.3065 | 1.3688 | 78.4243 | 6 | 1006.6789 | 0.50428 | 10.9365 | 107.2871 | 0 | 1.219 | 22.8837 |  |  |  | #N/A | #N/A | 49.3856 | 80.3811 | 89.992
0.01 | 1.13 | 18.0497 | 78.3112 | 80.3644 | 18.3747 | 89.6098 | 91.4743 | 9.7643 | 50.2778 | 51.2172 | 1.3685 | 78.412 | 6 | 1006.1772 | 0.50403 | 10.9315 | 107.2376 | 0 | 1.2189 | 23.289 |  |  |  | #N/A | #N/A | 50.2778 | 80.3403 | 89.9508
0.01 | 1.14 | 18.0603 | 78.2667 | 80.3234 | 18.5553 | 90.3924 | 92.2773 | 9.9489 | 51.1778 | 52.1359 | 1.3683 | 78.3998 | 6 | 1005.6754 | 0.50378 | 10.9264 | 107.1882 | 0 | 1.2187 | 23.6975 |  |  |  | #N/A | #N/A | 51.1778 | 80.2992 | 89.9093
0.01 | 1.15 | 18.0707 | 78.2218 | 80.282 | 18.736 | 91.1747 | 93.0798 | 10.1354 | 52.0856 | 53.0626 | 1.3681 | 78.3876 | 6 | 1005.1737 | 0.50352 | 10.9214 | 107.1388 | 0 | 1.2186 | 24.1093 |  |  |  | #N/A | #N/A | 52.0856 | 80.2577 | 89.8674
0.01 | 1.16 | 18.0809 | 78.1765 | 80.2402 | 18.9168 | 91.9564 | 93.882 | 10.3236 | 53.0013 | 53.9974 | 1.3679 | 78.3756 | 6 | 1004.6719 | 0.50327 | 10.9164 | 107.0894 | 0 | 1.2185 | 24.5244 |  |  |  | #N/A | #N/A | 53.0013 | 80.2159 | 89.8251
0.01 | 1.17 | 18.0908 | 78.131 | 80.1981 | 19.0977 | 92.7377 | 94.6837 | 10.5137 | 53.9248 | 54.9401 | 1.3677 | 78.3636 | 6 | 1004.1702 | 0.50302 | 10.9113 | 107.0401 | 0 | 1.2184 | 24.9428 |  |  |  | #N/A | #N/A | 53.9248 | 80.1737 | 89.7825
0.01 | 1.18 | 18.1005 | 78.0851 | 80.1556 | 19.2787 | 93.5186 | 95.4851 | 10.7056 | 54.8561 | 55.8909 | 1.3675 | 78.3517 | 6 | 1003.6684 | 0.50277 | 10.9063 | 106.9908 | 0 | 1.2183 | 25.3644 |  |  |  | #N/A | #N/A | 54.8561 | 80.1311 | 89.7395
0.01 | 1.19 | 18.1099 | 78.0389 | 80.1127 | 19.4598 | 94.299 | 96.2859 | 10.8993 | 55.7951 | 56.8497 | 1.3673 | 78.3399 | 6 | 1003.1667 | 0.50252 | 10.9013 | 106.9415 | 0 | 1.2182 | 25.7893 |  |  |  | #N/A | #N/A | 55.7951 | 80.0882 | 89.6962
0.01 | 1.2 | 18.1192 | 77.9924 | 80.0695 | 19.641 | 95.0789 | 97.0864 | 11.0948 | 56.742 | 57.8165 | 1.3671 | 78.3282 | 6 | 1002.6649 | 0.50227 | 10.8962 | 106.8922 | 0 | 1.2181 | 26.2173 |  |  |  | #N/A | #N/A | 56.742 | 80.0449 | 89.6525
0.01 | 1.21 | 18.1282 | 77.9456 | 80.0259 | 19.8223 | 95.8584 | 97.8864 | 11.2921 | 57.6967 | 58.7913 | 1.3669 | 78.3166 | 6 | 1002.1632 | 0.50202 | 10.8912 | 106.8429 | 0 | 1.218 | 26.6487 |  |  |  | #N/A | #N/A | 57.6967 | 80.0013 | 89.6084
0.01 | 1.22 | 18.137 | 77.8984 | 79.9819 | 20.0037 | 96.6373 | 98.686 | 11.4912 | 58.6592 | 59.7742 | 1.3667 | 78.3051 | 6 | 1001.6614 | 0.50176 | 10.8862 | 106.7937 | 0 | 1.2178 | 27.0832 |  |  |  | #N/A | #N/A | 58.6592 | 79.9573 | 89.564
0.01 | 1.23 | 18.1456 | 77.8509 | 79.9376 | 20.1851 | 97.4158 | 99.4851 | 11.6922 | 59.6295 | 60.765 | 1.3665 | 78.2936 | 6 | 1001.1596 | 0.50151 | 10.8812 | 106.7445 | 0 | 1.2177 | 27.5209 |  |  |  | #N/A | #N/A | 59.6295 | 79.9129 | 89.5193
0.01 | 1.24 | 18.1539 | 77.8031 | 79.893 | 20.3667 | 98.1939 | 100.2838 | 11.8949 | 60.6075 | 61.7637 | 1.3663 | 78.2823 | 6 | 1000.6579 | 0.50126 | 10.8762 | 106.6953 | 0 | 1.2176 | 27.9618 |  |  |  | #N/A | #N/A | 60.6075 | 79.8682 | 89.4741
0.01 | 1.25 | 18.1621 | 77.755 | 79.848 | 20.5483 | 98.9714 | 101.082 | 12.0995 | 61.5933 | 62.7705 | 1.3661 | 78.271 | 6 | 1000.1561 | 0.50101 | 10.8712 | 106.6462 | 0 | 1.2175 | 28.4059 |  |  |  | #N/A | #N/A | 61.5933 | 79.8231 | 89.4287
0.01 | 1.26 | 18.17 | 77.7065 | 79.8026 | 20.73 | 99.7485 | 101.8798 | 12.3059 | 62.5869 | 63.7853 | 1.3659 | 78.2598 | 6 | 999.6544 | 0.50076 | 10.8662 | 106.5971 | 0 | 1.2174 | 28.8532 |  |  |  | #N/A | #N/A | 62.5869 | 79.7777 | 89.3828
0.01 | 1.27 | 18.1778 | 77.6577 | 79.7568 | 20.9118 | 100.5251 | 102.6771 | 12.5141 | 63.5883 | 64.808 | 1.3657 | 78.2486 | 6 | 999.1526 | 0.50051 | 10.8612 | 106.548 | 0 | 1.2172 | 29.3037 |  |  |  | #N/A | #N/A | 63.5883 | 79.7319 | 89.3366
0.01 | 1.28 | 18.1853 | 77.6086 | 79.7107 | 21.0936 | 101.3012 | 103.474 | 12.7241 | 64.5974 | 65.8387 | 1.3655 | 78.2376 | 6 | 998.6509 | 0.50026 | 10.8562 | 106.4989 | 0 | 1.2171 | 29.7573 |  |  |  | #N/A | #N/A | 64.5974 | 79.6857 | 89.2901
0.01 | 1.29 | 18.1855 | 77.525 | 79.6294 | 21.2755 | 102.0764 | 104.27 | 12.936 | 65.6143 | 66.8773 | 1.3653 | 78.2266 | 7 | 997.7701 | 0.49982 | 10.8512 | 106.4499 | 0 | 1.217 | 30.2138 |  |  |  | #N/A | #N/A | 65.6143 | 79.6042 | 89.2082
0.01 | 1.3 | 18.1783 | 77.4068 | 79.5126 | 21.4573 | 102.8505 | 105.0649 | 13.1496 | 66.639 | 67.924 | 1.3651 | 78.2157 | 7 | 996.5104 | 0.49918 | 10.8462 | 106.4009 | 0 | 1.2169 | 30.6731 |  |  |  | #N/A | #N/A | 66.639 | 79.4874 | 89.0911
0.01 | 1.31 | 18.1709 | 77.2882 | 79.3955 | 21.639 | 103.6234 | 105.8586 | 13.3651 | 67.6713 | 68.9785 | 1.3649 | 78.2048 | 7 | 995.2506 | 0.49855 | 10.8412 | 106.352 | 0 | 1.2167 | 31.1351 |  |  |  | #N/A | #N/A | 67.6713 | 79.3702 | 88.9735
0.01 | 1.32 | 18.1633 | 77.1692 | 79.278 | 21.8206 | 104.395 | 106.6511 | 13.5824 | 68.7114 | 70.041 | 1.3647 | 78.194 | 7 | 993.9909 | 0.49792 | 10.8362 | 106.3031 | 0 | 1.2166 | 31.5997 |  |  |  | #N/A | #N/A | 68.7114 | 79.2526 | 88.8555
0.01 | 1.33 | 18.1554 | 77.0499 | 79.16 | 22.0022 | 105.1655 | 107.4425 | 13.8015 | 69.7592 | 71.1114 | 1.3646 | 78.1833 | 7 | 992.7312 | 0.49729 | 10.8312 | 106.2544 | 0 | 1.2165 | 32.067 |  |  |  | #N/A | #N/A | 69.7592 | 79.1346 | 88.7371
0.01 | 1.34 | 18.1473 | 76.9302 | 79.0417 | 22.1836 | 105.9349 | 108.2326 | 14.0225 | 70.8147 | 72.1897 | 1.3644 | 78.1727 | 7 | 991.4714 | 0.49666 | 10.8263 | 106.2056 | 0 | 1.2164 | 32.537 |  |  |  | #N/A | #N/A | 70.8147 | 79.0161 | 88.6182
0.01 | 1.35 | 18.139 | 76.8102 | 78.9229 | 22.365 | 106.703 | 109.0216 | 14.2452 | 71.8779 | 73.2759 | 1.3642 | 78.1621 | 7 | 990.2117 | 0.49603 | 10.8213 | 106.157 | 0 | 1.2162 | 33.0096 |  |  |  | #N/A | #N/A | 71.8779 | 78.8973 | 88.499
0.01 | 1.36 | 18.1304 | 76.6897 | 78.8037 | 22.5463 | 107.4699 | 109.8094 | 14.4698 | 72.9488 | 74.37 | 1.364 | 78.1516 | 7 | 988.9519 | 0.4954 | 10.8163 | 106.1084 | 0 | 1.2161 | 33.4848 |  |  |  | #N/A | #N/A | 72.9488 | 78.778 | 88.3794
0.01 | 1.37 | 18.1216 | 76.569 | 78.6842 | 22.7275 | 108.2355 | 110.596 | 14.6961 | 74.0273 | 75.472 | 1.3638 | 78.1412 | 7 | 987.6922 | 0.49477 | 10.8114 | 106.0598 | 0 | 1.216 | 33.9625 |  |  |  | #N/A | #N/A | 74.0273 | 78.6584 | 88.2594
0.01 | 1.38 | 18.1126 | 76.4478 | 78.5642 | 22.9087 | 109 | 111.3814 | 14.9243 | 75.1135 | 76.5818 | 1.3636 | 78.1308 | 7 | 986.4325 | 0.49414 | 10.8065 | 106.0114 | 0 | 1.2158 | 34.4429 |  |  |  | #N/A | #N/A | 75.1135 | 78.5383 | 88.1389
0.01 | 1.39 | 18.1034 | 76.3263 | 78.4438 | 23.0897 | 109.7633 | 112.1656 | 15.1543 | 76.2073 | 77.6995 | 1.3635 | 78.1205 | 7 | 985.1727 | 0.4935 | 10.8015 | 105.963 | 0 | 1.2157 | 34.9257 |  |  |  | #N/A | #N/A | 76.2073 | 78.4179 | 88.0181
0.01 | 1.4 | 18.0939 | 76.2044 | 78.323 | 23.2706 | 110.5253 | 112.9485 | 15.3861 | 77.3087 | 78.825 | 1.3633 | 78.1103 | 7 | 983.913 | 0.49287 | 10.7966 | 105.9146 | 0 | 1.2156 | 35.4111 |  |  |  | #N/A | #N/A | 77.3087 | 78.297 | 87.8969
0.01 | 1.41 | 18.0842 | 76.0821 | 78.2019 | 23.4515 | 111.2861 | 113.7303 | 15.6197 | 78.4178 | 79.9583 | 1.3631 | 78.1001 | 7 | 982.6532 | 0.49224 | 10.7917 | 105.8663 | 0 | 1.2154 | 35.899 |  |  |  | #N/A | #N/A | 78.4178 | 78.1757 | 87.7753
0.01 | 1.42 | 18.0743 | 75.9595 | 78.0803 | 23.6322 | 112.0457 | 114.5108 | 15.8551 | 79.5345 | 81.0994 | 1.3629 | 78.09 | 7 | 981.3935 | 0.49161 | 10.7868 | 105.8181 | 0 | 1.2153 | 36.3894 |  |  |  | #N/A | #N/A | 79.5345 | 78.0541 | 87.6533
0.01 | 1.43 | 18.0642 | 75.8366 | 77.9583 | 23.8129 | 112.8041 | 115.2902 | 16.0924 | 80.6587 | 82.2483 | 1.3628 | 78.0799 | 7 | 980.1338 | 0.49098 | 10.7818 | 105.7699 | 0 | 1.2152 | 36.8823 |  |  |  | #N/A | #N/A | 80.6587 | 77.932 | 87.5309
0.01 | 1.44 | 18.0539 | 75.7132 | 77.836 | 23.9934 | 113.5612 | 116.0683 | 16.3314 | 81.7905 | 83.4051 | 1.3626 | 78.0699 | 7 | 978.874 | 0.49035 | 10.7769 | 105.7218 | 0 | 1.215 | 37.3776 |  |  |  | #N/A | #N/A | 81.7905 | 77.8096 | 87.4081
0.01 | 1.45 | 18.0434 | 75.5896 | 77.7132 | 24.1738 | 114.3171 | 116.8451 | 16.5722 | 82.9299 | 84.5696 | 1.3624 | 78.06 | 7 | 977.6143 | 0.48972 | 10.772 | 105.6738 | 0 | 1.2149 | 37.8753 |  |  |  | #N/A | #N/A | 82.9299 | 77.6868 | 87.2849
0.01 | 1.46 | 18.0326 | 75.4655 | 77.5901 | 24.3542 | 115.0718 | 117.6208 | 16.8149 | 84.0769 | 85.7418 | 1.3622 | 78.0501 | 7 | 976.3545 | 0.48909 | 10.7672 | 105.6258 | 0 | 1.2147 | 38.3754 |  |  |  | #N/A | #N/A | 84.0769 | 77.5635 | 87.1613
0.01 | 1.47 | 18.0217 | 75.3411 | 77.4666 | 24.5344 | 115.8252 | 118.3952 | 17.0593 | 85.2314 | 86.9218 | 1.3621 | 78.0402 | 7 | 975.0948 | 0.48846 | 10.7623 | 105.5779 | 0 | 1.2146 | 38.8779 |  |  |  | #N/A | #N/A | 85.2314 | 77.4399 | 87.0373
0.01 | 1.48 | 18.0105 | 75.2164 | 77.3427 | 24.7145 | 116.5774 | 119.1683 | 17.3056 | 86.3934 | 88.1096 | 1.3619 | 78.0305 | 7 | 973.8351 | 0.48783 | 10.7574 | 105.53 | 0 | 1.2145 | 39.3827 |  |  |  | #N/A | #N/A | 86.3934 | 77.3159 | 86.913
0.01 | 1.49 | 17.9991 | 75.0913 | 77.2184 | 24.8945 | 117.3283 | 119.9402 | 17.5536 | 87.5629 | 89.305 | 1.3617 | 78.0208 | 7 | 972.5753 | 0.48719 | 10.7525 | 105.4822 | 0 | 1.2143 | 39.8899 |  |  |  | #N/A | #N/A | 87.5629 | 77.1916 | 86.7883
0.01 | 1.5 | 17.9876 | 74.9659 | 77.0937 | 25.0744 | 118.0779 | 120.7109 | 17.8034 | 88.7399 | 90.5082 | 1.3616 | 78.0111 | 7 | 971.3156 | 0.48656 | 10.7477 | 105.4345 | 0 | 1.2142 | 40.3994 |  |  |  | #N/A | #N/A | 88.7399 | 77.0668 | 86.6632
0.01 | 1.51 | 17.9758 | 74.8401 | 76.9686 | 25.2541 | 118.8263 | 121.4803 | 18.0551 | 89.9244 | 91.7191 | 1.3614 | 78.0015 | 7 | 970.0558 | 0.48593 | 10.7428 | 105.3868 | 0 | 1.214 | 40.9112 |  |  |  | #N/A | #N/A | 89.9244 | 76.9416 | 86.5377
0.01 | 1.52 | 17.9638 | 74.7139 | 76.8432 | 25.4337 | 119.5735 | 122.2485 | 18.3085 | 91.1164 | 92.9377 | 1.3612 | 77.9919 | 7 | 968.7961 | 0.4853 | 10.7379 | 105.3392 | 0 | 1.2139 | 41.4253 |  |  |  | #N/A | #N/A | 91.1164 | 76.8161 | 86.4118
0.01 | 1.53 | 17.9517 | 74.5875 | 76.7174 | 25.6133 | 120.3194 | 123.0154 | 18.5638 | 92.3159 | 94.1639 | 1.361 | 77.9824 | 7 | 967.5364 | 0.48467 | 10.7331 | 105.2917 | 0 | 1.2137 | 41.9417 |  |  |  | #N/A | #N/A | 92.3159 | 76.6902 | 86.2855
0.01 | 1.54 | 17.9393 | 74.4606 | 76.5912 | 25.7927 | 121.064 | 123.781 | 18.8208 | 93.5228 | 95.3978 | 1.3609 | 77.973 | 7 | 966.2766 | 0.48404 | 10.7283 | 105.2442 | 0 | 1.2136 | 42.4603 |  |  |  | #N/A | #N/A | 93.5228 | 76.5639 | 86.1589
0.01 | 1.55 | 17.9268 | 74.3335 | 76.4646 | 25.9719 | 121.8073 | 124.5454 | 19.0796 | 94.7372 | 96.6394 | 1.3607 | 77.9636 | 7 | 965.0169 | 0.48341 | 10.7234 | 105.1968 | 0 | 1.2134 | 42.9811 |  |  |  | #N/A | #N/A | 94.7372 | 76.4373 | 86.0319
0.01 | 1.56 | 17.914 | 74.206 | 76.3376 | 26.1511 | 122.5494 | 125.3085 | 19.3402 | 95.959 | 97.8885 | 1.3606 | 77.9542 | 7 | 963.7571 | 0.48278 | 10.7186 | 105.1494 | 0 | 1.2133 | 43.5041 |  |  |  | #N/A | #N/A | 95.959 | 76.3102 | 85.9046
0.01 | 1.57 | 17.9011 | 74.0781 | 76.2103 | 26.3301 | 123.2901 | 126.0703 | 19.6026 | 97.1882 | 99.1454 | 1.3604 | 77.9449 | 7 | 962.4974 | 0.48215 | 10.7138 | 105.1021 | 0 | 1.2132 | 44.0292 |  |  |  | #N/A | #N/A | 97.1882 | 76.1828 | 85.7768
0.01 | 1.58 | 17.8879 | 73.9499 | 76.0826 | 26.509 | 124.0296 | 126.8309 | 19.8668 | 98.4248 | 100.4098 | 1.3602 | 77.9356 | 7 | 961.2377 | 0.48151 | 10.709 | 105.0549 | 0 | 1.213 | 44.5566 |  |  |  | #N/A | #N/A | 98.4248 | 76.0551 | 85.6487
0.01 | 1.59 | 17.8746 | 73.8214 | 75.9546 | 26.6877 | 124.7678 | 127.5902 | 20.1328 | 99.6688 | 101.6818 | 1.3601 | 77.9264 | 7 | 959.9779 | 0.48088 | 10.7041 | 105.0077 | 0 | 1.2129 | 45.086 |  |  |  | #N/A | #N/A | 99.6688 | 75.9269 | 85.5202
0.01 | 1.6 | 17.8611 | 73.6925 | 75.8262 | 26.8663 | 125.5048 | 128.3481 | 20.4006 | 100.9201 | 102.9614 | 1.3599 | 77.9173 | 7 | 958.7182 | 0.48025 | 10.6993 | 104.9606 | 0 | 1.2127 | 45.6176 |  |  |  | #N/A | #N/A | 100.9201 | 75.7984 | 85.3914
0.01 | 1.61 | 17.8474 | 73.5633 | 75.6974 | 27.0448 | 126.2404 | 129.1048 | 20.6701 | 102.1788 | 104.2486 | 1.3598 | 77.9082 | 7 | 957.4584 | 0.47962 | 10.6945 | 104.9135 | 0 | 1.2125 | 46.1513 |  |  |  | #N/A | #N/A | 102.1788 | 75.6695 | 85.2622
0.01 | 1.62 | 17.8335 | 73.4338 | 75.5682 | 27.2231 | 126.9747 | 129.8602 | 20.9415 | 103.4449 | 105.5433 | 1.3596 | 77.8991 | 7 | 956.1987 | 0.47899 | 10.6898 | 104.8665 | 0 | 1.2124 | 46.687 |  |  |  | #N/A | #N/A | 103.4449 | 75.5403 | 85.1326
0.01 | 1.63 | 17.8195 | 73.3039 | 75.4387 | 27.4013 | 127.7078 | 130.6144 | 21.2146 | 104.7183 | 106.8456 | 1.3594 | 77.8901 | 7 | 954.939 | 0.47836 | 10.685 | 104.8196 | 0 | 1.2122 | 47.2248 |  |  |  | #N/A | #N/A | 104.7183 | 75.4107 | 85.0027
0.01 | 1.64 | 17.8052 | 73.1738 | 75.3089 | 27.5794 | 128.4395 | 131.3672 | 21.4895 | 105.9991 | 108.1554 | 1.3593 | 77.8811 | 7 | 953.6792 | 0.47773 | 10.6802 | 104.7728 | 0 | 1.2121 | 47.7646 |  |  |  | #N/A | #N/A | 105.9991 | 75.2807 | 84.8724
0.01 | 1.65 | 17.7908 | 73.0432 | 75.1786 | 27.7573 | 129.17 | 132.1187 | 21.7662 | 107.2871 | 109.4728 | 1.3591 | 77.8722 | 7 | 952.4195 | 0.4771 | 10.6754 | 104.7259 | 0 | 1.2119 | 48.3065 |  |  |  | #N/A | #N/A | 107.2871 | 75.1504 | 84.7418
0.01 | 1.66 | 17.7762 | 72.9124 | 75.048 | 27.935 | 129.8991 | 132.8689 | 22.0447 | 108.5825 | 110.7976 | 1.359 | 77.8633 | 7 | 951.1597 | 0.47647 | 10.6707 | 104.6792 | 0 | 1.2118 | 48.8503 |  |  |  | #N/A | #N/A | 108.5825 | 75.0197 | 84.6108
0.01 | 1.67 | 17.7614 | 72.7812 | 74.9171 | 28.1127 | 130.6269 | 133.6178 | 22.3249 | 109.8851 | 112.13 | 1.3588 | 77.8544 | 7 | 949.9 | 0.47584 | 10.6659 | 104.6325 | 0 | 1.2116 | 49.3961 |  |  |  | #N/A | #N/A | 109.8851 | 74.8887 | 84.4794
0.01 | 1.68 | 17.7464 | 72.6497 | 74.7858 | 28.2901 | 131.3534 | 134.3653 | 22.6069 | 111.195 | 113.4698 | 1.3587 | 77.8456 | 7 | 948.6403 | 0.4752 | 10.6612 | 104.5859 | 0 | 1.2115 | 49.9438 |  |  |  | #N/A | #N/A | 111.195 | 74.7573 | 84.3477
0.01 | 1.69 | 17.7313 | 72.5179 | 74.6542 | 28.4674 | 132.0786 | 135.1116 | 22.8907 | 112.5121 | 114.8171 | 1.3585 | 77.8369 | 7 | 947.3805 | 0.47457 | 10.6564 | 104.5394 | 0 | 1.2113 | 50.4935 |  |  |  | #N/A | #N/A | 112.5121 | 74.6256 | 84.2157
0.01 | 1.7 | 17.716 | 72.3858 | 74.5222 | 28.6446 | 132.8024 | 135.8565 | 23.1763 | 113.8366 | 116.1719 | 1.3584 | 77.8282 | 7 | 946.1208 | 0.47394 | 10.6517 | 104.4929 | 0 | 1.2111 | 51.045 |  |  |  | #N/A | #N/A | 113.8366 | 74.4935 | 84.0833
0.01 | 1.71 | 17.7005 | 72.2533 | 74.3898 | 28.8216 | 133.525 | 136.6001 | 23.4636 | 115.1682 | 117.534 | 1.3582 | 77.8195 | 7 | 944.861 | 0.47331 | 10.6469 | 104.4464 | 0 | 1.211 | 51.5985 |  |  |  | #N/A | #N/A | 115.1682 | 74.3611 | 83.9506
0.01 | 1.72 | 17.6848 | 72.1205 | 74.2572 | 28.9984 | 134.2462 | 137.3424 | 23.7527 | 116.507 | 118.9037 | 1.3581 | 77.8108 | 7 | 943.6013 | 0.47268 | 10.6422 | 104.4001 | 0 | 1.2108 | 52.1538 |  |  |  | #N/A | #N/A | 116.507 | 74.2283 | 83.8175
0.01 | 1.73 | 17.669 | 71.9874 | 74.1241 | 29.1751 | 134.966 | 138.0834 | 24.0435 | 117.8531 | 120.2807 | 1.3579 | 77.8023 | 7 | 942.3416 | 0.47205 | 10.6375 | 104.3538 | 0 | 1.2106 | 52.7109 |  |  |  | #N/A | #N/A | 117.8531 | 74.0952 | 83.684
0.01 | 1.74 | 17.653 | 71.854 | 73.9908 | 29.3517 | 135.6846 | 138.823 | 24.3362 | 119.2064 | 121.6651 | 1.3578 | 77.7937 | 7 | 941.0818 | 0.47142 | 10.6328 | 104.3075 | 0 | 1.2105 | 53.2699 |  |  |  | #N/A | #N/A | 119.2064 | 73.9617 | 83.5503
0.01 | 1.75 | 17.6369 | 71.7203 | 73.857 | 29.528 | 136.4018 | 139.5613 | 24.6306 | 120.5668 | 123.057 | 1.3576 | 77.7852 | 7 | 939.8221 | 0.47079 | 10.6281 | 104.2613 | 0 | 1.2103 | 53.8307 |  |  |  | #N/A | #N/A | 120.5668 | 73.8279 | 83.4161
0.01 | 1.76 | 17.6205 | 71.5863 | 73.723 | 29.7042 | 137.1176 | 140.2982 | 24.9267 | 121.9344 | 124.4562 | 1.3575 | 77.7767 | 7 | 938.5623 | 0.47016 | 10.6234 | 104.2152 | 0 | 1.2102 | 54.3932 |  |  |  | #N/A | #N/A | 121.9344 | 73.6938 | 83.2817
0.01 | 1.77 | 17.604 | 71.452 | 73.5886 | 29.8803 | 137.8322 | 141.0338 | 25.2247 | 123.3091 | 125.8627 | 1.3573 | 77.7683 | 7 | 937.3026 | 0.46953 | 10.6187 | 104.1691 | 0 | 1.21 | 54.9576 |  |  |  | #N/A | #N/A | 123.3091 | 73.5593 | 83.1469
0.01 | 1.78 | 17.5874 | 71.3173 | 73.4539 | 30.0562 | 138.5453 | 141.7681 | 25.5243 | 124.691 | 127.2766 | 1.3572 | 77.7599 | 7 | 936.0429 | 0.46889 | 10.614 | 104.1231 | 0 | 1.2098 | 55.5236 |  |  |  | #N/A | #N/A | 124.691 | 73.4245 | 83.0118
0.01 | 1.79 | 17.5706 | 71.1823 | 73.3188 | 30.2319 | 139.2572 | 142.501 | 25.8258 | 126.08 | 128.6979 | 1.357 | 77.7515 | 7 | 934.7831 | 0.46826 | 10.6093 | 104.0772 | 0 | 1.2097 | 56.0914 |  |  |  | #N/A | #N/A | 126.08 | 73.2893 | 82.8763
0.01 | 1.8 | 17.5536 | 71.0471 | 73.1834 | 30.4074 | 139.9676 | 143.2325 | 26.129 | 127.4762 | 130.1265 | 1.3569 | 77.7432 | 7 | 933.5234 | 0.46763 | 10.6046 | 104.0313 | 0 | 1.2095 | 56.6608 |  |  |  | #N/A | #N/A | 127.4762 | 73.1538 | 82.7405
0.01 | 1.81 | 17.5364 | 70.9115 | 73.0477 | 30.5828 | 140.6767 | 143.9627 | 26.4339 | 128.8794 | 131.5623 | 1.3567 | 77.7349 | 7 | 932.2636 | 0.467 | 10.6 | 103.9855 | 0 | 1.2093 | 57.232 |  |  |  | #N/A | #N/A | 128.8794 | 73.018 | 82.6044
0.01 | 1.82 | 17.5191 | 70.7757 | 72.9117 | 30.7579 | 141.3845 | 144.6915 | 26.7406 | 130.2897 | 133.0055 | 1.3566 | 77.7266 | 7 | 931.0039 | 0.46637 | 10.5953 | 103.9398 | 0 | 1.2091 | 57.8048 |  |  |  | #N/A | #N/A | 130.2897 | 72.8819 | 82.468
0.01 | 1.83 | 17.5016 | 70.6395 | 72.7753 | 30.933 | 142.0909 | 145.419 | 27.0491 | 131.7071 | 134.456 | 1.3564 | 77.7184 | 7 | 929.7442 | 0.46574 | 10.5906 | 103.8941 | 0 | 1.209 | 58.3792 |  |  |  | #N/A | #N/A | 131.7071 | 72.7454 | 82.3312
0.01 | 1.84 | 17.484 | 70.503 | 72.6386 | 31.1078 | 142.7959 | 146.145 | 27.3593 | 133.1315 | 135.9137 | 1.3563 | 77.7102 | 7 | 928.4844 | 0.46511 | 10.586 | 103.8484 | 0 | 1.2088 | 58.9552 |  |  |  | #N/A | #N/A | 133.1315 | 72.6086 | 82.1941
0.01 | 1.85 | 17.4662 | 70.3663 | 72.5016 | 31.2825 | 143.4996 | 146.8698 | 27.6712 | 134.563 | 137.3786 | 1.3562 | 77.7021 | 7 | 927.2247 | 0.46448 | 10.5813 | 103.8029 | 0 | 1.2086 | 59.5329 |  |  |  | #N/A | #N/A | 134.563 | 72.4715 | 82.0567
0.01 | 1.86 | 17.4483 | 70.2292 | 72.3643 | 31.457 | 144.2019 | 147.5931 | 27.9849 | 136.0015 | 138.8509 | 1.356 | 77.694 | 7 | 925.9649 | 0.46385 | 10.5767 | 103.7574 | 0 | 1.2085 | 60.1121 |  |  |  | #N/A | #N/A | 136.0015 | 72.3341 | 81.919
0.01 | 1.87 | 17.4302 | 70.0919 | 72.2266 | 31.6313 | 144.9028 | 148.3151 | 28.3004 | 137.447 | 140.3303 | 1.3559 | 77.6859 | 7 | 924.7052 | 0.46321 | 10.5721 | 103.7119 | 0 | 1.2083 | 60.6928 |  |  |  | #N/A | #N/A | 137.447 | 72.1963 | 81.7809
0.01 | 1.88 | 17.412 | 69.9542 | 72.0886 | 31.8054 | 145.6023 | 149.0356 | 28.6176 | 138.8995 | 141.8169 | 1.3557 | 77.6779 | 7 | 923.4455 | 0.46258 | 10.5674 | 103.6666 | 0 | 1.2081 | 61.2751 |  |  |  | #N/A | #N/A | 138.8995 | 72.0583 | 81.6426
0.01 | 1.89 | 17.3936 | 69.8163 | 71.9503 | 31.9793 | 146.3005 | 149.7548 | 28.9365 | 140.359 | 143.3108 | 1.3556 | 77.6699 | 7 | 922.1857 | 0.46195 | 10.5628 | 103.6212 | 0 | 1.2079 | 61.8589 |  |  |  | #N/A | #N/A | 140.359 | 71.9199 | 81.5039
0.01 | 1.9 | 17.375 | 69.6781 | 71.8117 | 32.1531 | 146.9973 | 150.4727 | 29.2572 | 141.8255 | 144.8118 | 1.3555 | 77.6619 | 7 | 920.926 | 0.46132 | 10.5582 | 103.576 | 0 | 1.2077 | 62.4442 |  |  |  | #N/A | #N/A | 141.8255 | 71.7812 | 81.3649
0.01 | 1.91 | 17.3563 | 69.5396 | 71.6728 | 32.3266 | 147.6927 | 151.1891 | 29.5796 | 143.299 | 146.32 | 1.3553 | 77.6539 | 7 | 919.6662 | 0.46069 | 10.5536 | 103.5308 | 0 | 1.2076 | 63.0309 |  |  |  | #N/A | #N/A | 143.299 | 71.6422 | 81.2256
0.01 | 1.92 | 17.3375 | 69.4008 | 71.5336 | 32.5 | 148.3867 | 151.9041 | 29.9037 | 144.7794 | 147.8354 | 1.3552 | 77.646 | 7 | 918.4065 | 0.46006 | 10.549 | 103.4857 | 0 | 1.2074 | 63.6191 |  |  |  | #N/A | #N/A | 144.7794 | 71.5028 | 81.086
0.01 | 1.93 | 17.3185 | 69.2617 | 71.3941 | 32.6732 | 149.0793 | 152.6177 | 30.2296 | 146.2667 | 149.3579 | 1.355 | 77.6381 | 7 | 917.1468 | 0.45943 | 10.5444 | 103.4406 | 0 | 1.2072 | 64.2087 |  |  |  | #N/A | #N/A | 146.2667 | 71.3632 | 80.946
0.01 | 1.94 | 17.2993 | 69.1223 | 71.2542 | 32.8462 | 149.7705 | 153.33 | 30.5571 | 147.761 | 150.8875 | 1.3549 | 77.6303 | 7 | 915.887 | 0.4588 | 10.5398 | 103.3956 | 0 | 1.207 | 64.7997 |  |  |  | #N/A | #N/A | 147.761 | 71.2233 | 80.8058
0.01 | 1.95 | 17.28 | 68.9827 | 71.1141 | 33.019 | 150.4604 | 154.0408 | 30.8865 | 149.2621 | 152.4243 | 1.3548 | 77.6225 | 7 | 914.6273 | 0.45817 | 10.5352 | 103.3506 | 0 | 1.2069 | 65.3921 |  |  |  | #N/A | #N/A | 149.2621 | 71.083 | 80.6653
0.01 | 1.96 | 17.2606 | 68.8428 | 70.9736 | 33.1916 | 151.1488 | 154.7502 | 31.2175 | 150.7702 | 153.9681 | 1.3546 | 77.6147 | 7 | 913.3675 | 0.45754 | 10.5307 | 103.3058 | 0 | 1.2067 | 65.9859 |  |  |  | #N/A | #N/A | 150.7702 | 70.9425 | 80.5245
0.01 | 1.97 | 17.241 | 68.7026 | 70.8329 | 33.364 | 151.8358 | 155.4583 | 31.5503 | 152.2851 | 155.519 | 1.3545 | 77.6069 | 7 | 912.1078 | 0.4569 | 10.5261 | 103.2609 | 0 | 1.2065 | 66.581 |  |  |  | #N/A | #N/A | 152.2851 | 70.8016 | 80.3833
0.01 | 1.98 | 17.2213 | 68.5621 | 70.6918 | 33.5362 | 152.5214 | 156.1649 | 31.8848 | 153.8069 | 157.077 | 1.3544 | 77.5992 | 7 | 910.8481 | 0.45627 | 10.5215 | 103.2162 | 0 | 1.2063 | 67.1774 |  |  |  | #N/A | #N/A | 153.8069 | 70.6605 | 80.2419
0.01 | 1.99 | 17.2014 | 68.4214 | 70.5505 | 33.7082 | 153.2056 | 156.8701 | 32.221 | 155.3355 | 158.6421 | 1.3542 | 77.5915 | 7 | 909.5883 | 0.45564 | 10.517 | 103.1715 | 0 | 1.2061 | 67.7751 |  |  |  | #N/A | #N/A | 155.3355 | 70.519 | 80.1002
0.01 | 2 | 17.1814 | 68.2804 | 70.4089 | 33.88 | 153.8884 | 157.5738 | 32.559 | 156.871 | 160.2142 | 1.3541 | 77.5839 | 7 | 908.3286 | 0.45501 | 10.5124 | 103.1268 | 0 | 1.2059 | 68.3741 |  |  |  | 2 | 32.559 | 156.871 | 70.3773 | 79.9581
0.01 | 2.01 | 17.1612 | 68.1391 | 70.2669 | 34.0516 | 154.5698 | 158.2762 | 32.8986 | 158.4133 | 161.7933 | 1.354 | 77.5762 | 7 | 907.0688 | 0.45438 | 10.5079 | 103.0823 | 0 | 1.2057 | 68.9743 |  |  |  | #N/A | #N/A | 158.4133 | 70.2353 | 79.8158
0.01 | 2.02 | 17.141 | 67.9975 | 70.1247 | 34.2231 | 155.2498 | 158.9771 | 33.24 | 159.9624 | 163.3795 | 1.3538 | 77.5686 | 7 | 905.8091 | 0.45375 | 10.5033 | 103.0377 | 0 | 1.2056 | 69.5758 |  |  |  | #N/A | #N/A | 159.9624 | 70.0929 | 79.6732
0.01 | 2.03 | 17.1205 | 67.8557 | 69.9822 | 34.3943 | 155.9284 | 159.6766 | 33.5831 | 161.5183 | 164.9726 | 1.3537 | 77.561 | 7 | 904.5494 | 0.45312 | 10.4988 | 102.9933 | 0 | 1.2054 | 70.1785 |  |  |  | #N/A | #N/A | 161.5183 | 69.9503 | 79.5303
0.01 | 2.04 | 17.0999 | 67.7136 | 69.8394 | 34.5653 | 156.6055 | 160.3747 | 33.9279 | 163.0809 | 166.5728 | 1.3536 | 77.5535 | 7 | 903.2896 | 0.45249 | 10.4943 | 102.9489 | 0 | 1.2052 | 70.7824 |  |  |  | #N/A | #N/A | 163.0809 | 69.8074 | 79.3871
0.01 | 2.05 | 17.0792 | 67.5713 | 69.6963 | 34.7361 | 157.2812 | 161.0713 | 34.2744 | 164.6504 | 168.1799 | 1.3534 | 77.546 | 7 | 902.0299 | 0.45186 | 10.4898 | 102.9046 | 0 | 1.205 | 71.3875 |  |  |  | #N/A | #N/A | 164.6504 | 69.6642 | 79.2437
0.01 | 2.06 | 17.0566 | 67.4203 | 69.5444 | 34.9066 | 157.9554 | 161.7665 | 34.6226 | 166.2265 | 169.794 | 1.3533 | 77.5385 | 8 | 900.6806 | 0.45118 | 10.4853 | 102.8603 | 0 | 1.2048 | 71.9936 |  |  |  | #N/A | #N/A | 166.2265 | 69.5122 | 79.0914
0.01 | 2.07 | 17.0319 | 67.2607 | 69.3837 | 35.0769 | 158.628 | 162.46 | 34.9725 | 167.8095 | 171.415 | 1.3532 | 77.531 | 8 | 899.2417 | 0.45046 | 10.4807 | 102.8161 | 0 | 1.2046 | 72.6007 |  |  |  | #N/A | #N/A | 167.8095 | 69.3514 | 78.9303
0.01 | 2.08 | 17.0071 | 67.1009 | 69.2226 | 35.247 | 159.299 | 163.1519 | 35.3241 | 169.3991 | 173.0429 | 1.353 | 77.5236 | 8 | 897.8028 | 0.44974 | 10.4762 | 102.772 | 0 | 1.2044 | 73.2088 |  |  |  | #N/A | #N/A | 169.3991 | 69.1902 | 78.7688
0.01 | 2.09 | 16.9821 | 66.9408 | 69.0613 | 35.4168 | 159.9684 | 163.8422 | 35.6775 | 170.9954 | 174.6778 | 1.3529 | 77.5162 | 8 | 896.3639 | 0.44902 | 10.4718 | 102.728 | 0 | 1.2042 | 73.8178 |  |  |  | #N/A | #N/A | 170.9954 | 69.0288 | 78.6071
0.01 | 2.1 | 16.957 | 66.7805 | 68.8997 | 35.5864 | 160.6363 | 164.5308 | 36.0325 | 172.5985 | 176.3195 | 1.3528 | 77.5088 | 8 | 894.925 | 0.4483 | 10.4673 | 102.684 | 0 | 1.204 | 74.4277 |  |  |  | #N/A | #N/A | 172.5985 | 68.8671 | 78.4452
0.01 | 2.11 | 16.9318 | 66.6199 | 68.7379 | 35.7557 | 161.3025 | 165.2179 | 36.3892 | 174.2082 | 177.9681 | 1.3527 | 77.5014 | 8 | 893.4861 | 0.44758 | 10.4628 | 102.6401 | 0 | 1.2038 | 75.0386 |  |  |  | #N/A | #N/A | 174.2082 | 68.7051 | 78.2829
0.01 | 2.12 | 16.9065 | 66.459 | 68.5757 | 35.9248 | 161.967 | 165.9033 | 36.7476 | 175.8245 | 179.6236 | 1.3525 | 77.4941 | 8 | 892.0472 | 0.44686 | 10.4583 | 102.5962 | 0 | 1.2036 | 75.6502 |  |  |  | #N/A | #N/A | 175.8245 | 68.5428 | 78.1204
0.01 | 2.13 | 16.881 | 66.2979 | 68.4133 | 36.0936 | 162.63 | 166.5871 | 37.1077 | 177.4475 | 181.2859 | 1.3524 | 77.4868 | 8 | 890.6083 | 0.44613 | 10.4539 | 102.5525 | 0 | 1.2035 | 76.2628 |  |  |  | #N/A | #N/A | 177.4475 | 68.3803 | 77.9575
0.01 | 2.14 | 16.8553 | 66.1365 | 68.2506 | 36.2621 | 163.2914 | 167.2693 | 37.4695 | 179.0771 | 182.9551 | 1.3523 | 77.4795 | 8 | 889.1694 | 0.44541 | 10.4494 | 102.5088 | 0 | 1.2033 | 76.8761 |  |  |  | #N/A | #N/A | 179.0771 | 68.2175 | 77.7945
0.01 | 2.15 | 16.8296 | 65.9749 | 68.0876 | 36.4304 | 163.9511 | 167.9499 | 37.8329 | 180.7133 | 184.6311 | 1.3521 | 77.4722 | 8 | 887.7306 | 0.44469 | 10.445 | 102.4652 | 0 | 1.2031 | 77.4902 |  |  |  | #N/A | #N/A | 180.7133 | 68.0544 | 77.6311
0.01 | 2.16 | 16.8037 | 65.813 | 67.9244 | 36.5985 | 164.6093 | 168.6288 | 38.1981 | 182.3561 | 186.3138 | 1.352 | 77.465 | 8 | 886.2917 | 0.44397 | 10.4405 | 102.4216 | 0 | 1.2029 | 78.1052 |  |  |  | #N/A | #N/A | 182.3561 | 67.891 | 77.4675
0.01 | 2.17 | 16.7776 | 65.6509 | 67.7609 | 36.7663 | 165.2658 | 169.306 | 38.5649 | 184.0055 | 188.0034 | 1.3519 | 77.4578 | 8 | 884.8528 | 0.44325 | 10.4361 | 102.3781 | 0 | 1.2027 | 78.7208 |  |  |  | #N/A | #N/A | 184.0055 | 67.7274 | 77.3036
0.01 | 2.18 | 16.7515 | 65.4886 | 67.5971 | 36.9338 | 165.9207 | 169.9817 | 38.9334 | 185.6614 | 189.6997 | 1.3518 | 77.4506 | 8 | 883.4139 | 0.44253 | 10.4317 | 102.3347 | 0 | 1.2025 | 79.3372 |  |  |  | #N/A | #N/A | 185.6614 | 67.5635 | 77.1394
0.01 | 2.19 | 16.7252 | 65.326 | 67.4331 | 37.101 | 166.5739 | 170.6557 | 39.3036 | 187.3239 | 191.4027 | 1.3516 | 77.4435 | 8 | 881.975 | 0.44181 | 10.4273 | 102.2914 | 0 | 1.2023 | 79.9543 |  |  |  | #N/A | #N/A | 187.3239 | 67.3994 | 76.975
0.01 | 2.2 | 16.6988 | 65.1632 | 67.2688 | 37.268 | 167.2256 | 171.328 | 39.6754 | 188.9929 | 193.1125 | 1.3515 | 77.4363 | 8 | 880.5361 | 0.44109 | 10.4228 | 102.2481 | 0 | 1.2021 | 80.5721 |  |  |  | #N/A | #N/A | 188.9929 | 67.2349 | 76.8103
0.01 | 2.21 | 16.6722 | 65.0001 | 67.1042 | 37.4347 | 167.8756 | 171.9987 | 40.0489 | 190.6684 | 194.829 | 1.3514 | 77.4292 | 8 | 879.0972 | 0.44037 | 10.4184 | 102.2049 | 0 | 1.2019 | 81.1906 |  |  |  | #N/A | #N/A | 190.6684 | 67.0703 | 76.6454
0.01 | 2.22 | 16.6456 | 64.8368 | 66.9394 | 37.6012 | 168.5239 | 172.6678 | 40.4241 | 192.3504 | 196.5522 | 1.3513 | 77.4221 | 8 | 877.6583 | 0.43965 | 10.414 | 102.1618 | 0 | 1.2017 | 81.8097 |  |  |  | #N/A | #N/A | 192.3504 | 66.9053 | 76.4802
0.01 | 2.23 | 16.6188 | 64.6732 | 66.7743 | 37.7674 | 169.1707 | 173.3352 | 40.8009 | 194.0389 | 198.2821 | 1.3511 | 77.4151 | 8 | 876.2194 | 0.43893 | 10.4097 | 102.1187 | 0 | 1.2015 | 82.4294 |  |  |  | #N/A | #N/A | 194.0389 | 66.7401 | 76.3147
0.01 | 2.24 | 16.5918 | 64.5095 | 66.609 | 37.9333 | 169.8157 | 174.0009 | 41.1795 | 195.7338 | 200.0187 | 1.351 | 77.408 | 8 | 874.7806 | 0.43821 | 10.4053 | 102.0757 | 0 | 1.2013 | 83.0498 |  |  |  | #N/A | #N/A | 195.7338 | 66.5747 | 76.149
0.01 | 2.25 | 16.5648 | 64.3455 | 66.4434 | 38.0989 | 170.4592 | 174.665 | 41.5596 | 197.4352 | 201.7619 | 1.3509 | 77.401 | 8 | 873.3417 | 0.43749 | 10.4009 | 102.0328 | 0 | 1.2011 | 83.6707 |  |  |  | #N/A | #N/A | 197.4352 | 66.409 | 75.9831
0.01 | 2.26 | 16.5376 | 64.1812 | 66.2776 | 38.2643 | 171.101 | 175.3275 | 41.9414 | 199.143 | 203.5117 | 1.3508 | 77.394 | 8 | 871.9028 | 0.43676 | 10.3965 | 101.99 | 0 | 1.2008 | 84.2921 |  |  |  | #N/A | #N/A | 199.143 | 66.2431 | 75.8168
0.01 | 2.27 | 16.5103 | 64.0168 | 66.1116 | 38.4294 | 171.7412 | 175.9882 | 42.3249 | 200.8572 | 205.2681 | 1.3507 | 77.3871 | 8 | 870.4639 | 0.43604 | 10.3922 | 101.9472 | 0 | 1.2006 | 84.9141 |  |  |  | #N/A | #N/A | 200.8572 | 66.0769 | 75.6504
0.01 | 2.28 | 16.4829 | 63.8521 | 65.9453 | 38.5942 | 172.3797 | 176.6473 | 42.71 | 202.5778 | 207.0312 | 1.3505 | 77.3801 | 8 | 869.025 | 0.43532 | 10.3878 | 101.9045 | 0 | 1.2004 | 85.5366 |  |  |  | #N/A | #N/A | 202.5778 | 65.9104 | 75.4837
0.01 | 2.29 | 16.4554 | 63.6872 | 65.7787 | 38.7588 | 173.0166 | 177.3048 | 43.0968 | 204.3048 | 208.8008 | 1.3504 | 77.3732 | 8 | 867.5861 | 0.4346 | 10.3835 | 101.8618 | 0 | 1.2002 | 86.1596 |  |  |  | #N/A | #N/A | 204.3048 | 65.7438 | 75.3168
0.01 | 2.3 | 16.4277 | 63.5221 | 65.6119 | 38.9231 | 173.6518 | 177.9605 | 43.4852 | 206.0381 | 210.577 | 1.3503 | 77.3663 | 8 | 866.1472 | 0.43388 | 10.3791 | 101.8193 | 0 | 1.2 | 86.7831 |  |  |  | #N/A | #N/A | 206.0381 | 65.5769 | 75.1496
0.01 | 2.31 | 16.3999 | 63.3567 | 65.4449 | 39.0871 | 174.2854 | 178.6146 | 43.8752 | 207.7778 | 212.3597 | 1.3502 | 77.3594 | 8 | 864.7083 | 0.43316 | 10.3748 | 101.7768 | 0 | 1.1998 | 87.407 |  |  |  | #N/A | #N/A | 207.7778 | 65.4097 | 74.9822
0.01 | 2.32 | 16.372 | 63.1912 | 65.2776 | 39.2508 | 174.9173 | 179.2671 | 44.2669 | 209.5238 | 214.149 | 1.3501 | 77.3525 | 8 | 863.2694 | 0.43244 | 10.3705 | 101.7344 | 0 | 1.1996 | 88.0314 |  |  |  | #N/A | #N/A | 209.5238 | 65.2423 | 74.8146
0.01 | 2.33 | 16.344 | 63.0254 | 65.1101 | 39.4142 | 175.5475 | 179.9178 | 44.6603 | 211.2761 | 215.9448 | 1.3499 | 77.3457 | 8 | 861.8306 | 0.43172 | 10.3662 | 101.692 | 0 | 1.1994 | 88.6561 |  |  |  | #N/A | #N/A | 211.2761 | 65.0747 | 74.6467
0.01 | 2.34 | 16.3159 | 62.8595 | 64.9424 | 39.5774 | 176.1761 | 180.5669 | 45.0552 | 213.0347 | 217.747 | 1.3498 | 77.3389 | 8 | 860.3917 | 0.431 | 10.3618 | 101.6497 | 0 | 1.1992 | 89.2812 |  |  |  | #N/A | #N/A | 213.0347 | 64.9069 | 74.4786
0.01 | 2.35 | 16.2876 | 62.6933 | 64.7745 | 39.7403 | 176.8031 | 181.2143 | 45.4518 | 214.7996 | 219.5558 | 1.3497 | 77.3321 | 8 | 858.9528 | 0.43028 | 10.3575 | 101.6075 | 0 | 1.199 | 89.9067 |  |  |  | #N/A | #N/A | 214.7996 | 64.7388 | 74.3102
0.01 | 2.36 | 16.2593 | 62.5269 | 64.6063 | 39.9029 | 177.4283 | 181.86 | 45.85 | 216.5708 | 221.371 | 1.3496 | 77.3253 | 8 | 857.5139 | 0.42956 | 10.3532 | 101.5654 | 0 | 1.1988 | 90.5325 |  |  |  | #N/A | #N/A | 216.5708 | 64.5705 | 74.1417
0.01 | 2.37 | 16.2308 | 62.3603 | 64.4379 | 40.0652 | 178.0519 | 182.504 | 46.2499 | 218.3482 | 223.1927 | 1.3495 | 77.3185 | 8 | 856.075 | 0.42884 | 10.349 | 101.5233 | 0 | 1.1985 | 91.1586 |  |  |  | #N/A | #N/A | 218.3482 | 64.4019 | 73.9729
0.01 | 2.38 | 16.2022 | 62.1935 | 64.2693 | 40.2272 | 178.6739 | 183.1463 | 46.6513 | 220.1318 | 225.0208 | 1.3493 | 77.3118 | 8 | 854.6361 | 0.42811 | 10.3447 | 101.4813 | 0 | 1.1983 | 91.7851 |  |  |  | #N/A | #N/A | 220.1318 | 64.2332 | 73.8039
0.01 | 2.39 | 16.1735 | 62.0265 | 64.1004 | 40.3889 | 179.2941 | 183.787 | 47.0544 | 221.9217 | 226.8553 | 1.3492 | 77.3051 | 8 | 853.1972 | 0.42739 | 10.3404 | 101.4394 | 0 | 1.1981 | 92.4118 |  |  |  | #N/A | #N/A | 221.9217 | 64.0642 | 73.6346
0.01 | 2.4 | 16.1447 | 61.8593 | 63.9314 | 40.5504 | 179.9127 | 184.4259 | 47.4591 | 223.7177 | 228.6963 | 1.3491 | 77.2984 | 8 | 851.7583 | 0.42667 | 10.3361 | 101.3975 | 0 | 1.1979 | 93.0387 |  |  |  | #N/A | #N/A | 223.7177 | 63.895 | 73.4652
0.01 | 2.41 | 16.1157 | 61.6919 | 63.7621 | 40.7115 | 180.5296 | 185.0632 | 47.8654 | 225.5199 | 230.5436 | 1.349 | 77.2917 | 8 | 850.3194 | 0.42595 | 10.3319 | 101.3557 | 0 | 1.1977 | 93.6659 |  |  |  | #N/A | #N/A | 225.5199 | 63.7256 | 73.2955
0.01 | 2.42 | 16.0802 | 61.4954 | 63.563 | 40.8723 | 181.1446 | 185.6984 | 48.2733 | 227.3283 | 232.3972 | 1.3489 | 77.2851 | 9 | 848.575 | 0.42508 | 10.3276 | 101.314 | 0 | 1.1975 | 94.293 |  |  |  | #N/A | #N/A | 227.3283 | 63.5264 | 73.0961
0.01 | 2.43 | 16.038 | 61.2699 | 63.3342 | 41.0327 | 181.7573 | 186.3314 | 48.6829 | 229.1428 | 234.2572 | 1.3488 | 77.2784 | 9 | 846.525 | 0.42405 | 10.3234 | 101.2724 | 0 | 1.1972 | 94.9197 |  |  |  | #N/A | #N/A | 229.1428 | 63.2973 | 72.8668
0.01 | 2.44 | 15.9957 | 61.0441 | 63.1051 | 41.1927 | 182.3677 | 186.9621 | 49.094 | 230.9634 | 236.1235 | 1.3486 | 77.2718 | 9 | 844.475 | 0.42302 | 10.3192 | 101.2309 | 0 | 1.197 | 95.546 |  |  |  | #N/A | #N/A | 230.9634 | 63.0681 | 72.6373
0.01 | 2.45 | 15.9533 | 60.8182 | 62.8757 | 41.3522 | 182.9759 | 187.5905 | 49.5067 | 232.7901 | 237.9961 | 1.3485 | 77.2652 | 9 | 842.425 | 0.422 | 10.3149 | 101.1895 | 0 | 1.1968 | 96.1717 |  |  |  | #N/A | #N/A | 232.7901 | 62.8386 | 72.4075
0.01 | 2.46 | 15.9107 | 60.5921 | 62.6462 | 41.5113 | 183.5818 | 188.2166 | 49.921 | 234.6229 | 239.875 | 1.3484 | 77.2586 | 9 | 840.375 | 0.42097 | 10.3107 | 101.1482 | 0 | 1.1966 | 96.797 |  |  |  | #N/A | #N/A | 234.6229 | 62.6089 | 72.1776
0.01 | 2.47 | 15.8681 | 60.3657 | 62.4165 | 41.67 | 184.1855 | 188.8404 | 50.3369 | 236.4618 | 241.7602 | 1.3483 | 77.2521 | 9 | 838.325 | 0.41994 | 10.3065 | 101.107 | 0 | 1.1964 | 97.4218 |  |  |  | #N/A | #N/A | 236.4618 | 62.379 | 71.9474
0.01 | 2.48 | 15.8253 | 60.1392 | 62.1865 | 41.8282 | 184.7869 | 189.4619 | 50.7544 | 238.3066 | 243.6515 | 1.3482 | 77.2455 | 9 | 836.275 | 0.41892 | 10.3023 | 101.066 | 0 | 1.1962 | 98.046 |  |  |  | #N/A | #N/A | 238.3066 | 62.1488 | 71.717
0.01 | 2.49 | 15.7823 | 59.9125 | 61.9564 | 41.9861 | 185.386 | 190.081 | 51.1735 | 240.1575 | 245.5491 | 1.3481 | 77.239 | 9 | 834.225 | 0.41789 | 10.2982 | 101.025 | 0 | 1.1959 | 98.6696 |  |  |  | #N/A | #N/A | 240.1575 | 61.9185 | 71.4865
0.01 | 2.5 | 15.7393 | 59.6857 | 61.726 | 42.1435 | 185.9829 | 190.6979 | 51.5941 | 242.0143 | 247.4528 | 1.348 | 77.2325 | 9 | 832.175 | 0.41686 | 10.294 | 100.9841 | 0 | 1.1957 | 99.2927 |  |  |  | #N/A | #N/A | 242.0143 | 61.688 | 71.2557
0.01 | 2.51 | 15.6962 | 59.4586 | 61.4955 | 42.3004 | 186.5775 | 191.3125 | 52.0164 | 243.8771 | 249.3627 | 1.3478 | 77.226 | 9 | 830.125 | 0.41584 | 10.2898 | 100.9433 | 0 | 1.1955 | 99.9151 |  |  |  | #N/A | #N/A | 243.8771 | 61.4573 | 71.0247
0.01 | 2.52 | 15.6529 | 59.2314 | 61.2647 | 42.457 | 187.1698 | 191.9248 | 52.4401 | 245.7459 | 251.2787 | 1.3477 | 77.2195 | 9 | 828.075 | 0.41481 | 10.2857 | 100.9026 | 0 | 1.1953 | 100.5368 |  |  |  | #N/A | #N/A | 245.7459 | 61.2263 | 70.7935
0.01 | 2.53 | 15.6095 | 59.004 | 61.0338 | 42.613 | 187.7598 | 192.5347 | 52.8655 | 247.6205 | 253.2009 | 1.3476 | 77.213 | 9 | 826.025 | 0.41378 | 10.2815 | 100.862 | 0 | 1.195 | 101.1579 |  |  |  | #N/A | #N/A | 247.6205 | 60.9952 | 70.5622
0.01 | 2.54 | 15.566 | 58.7764 | 60.8027 | 42.7687 | 188.3476 | 193.1424 | 53.2924 | 249.5011 | 255.1291 | 1.3475 | 77.2066 | 9 | 823.975 | 0.41276 | 10.2774 | 100.8215 | 0 | 1.1948 | 101.7783 |  |  |  | #N/A | #N/A | 249.5011 | 60.7639 | 70.3306
0.01 | 2.55 | 15.5224 | 58.5486 | 60.5714 | 42.9239 | 188.9331 | 193.7477 | 53.7209 | 251.3875 | 257.0634 | 1.3474 | 77.2002 | 9 | 821.925 | 0.41173 | 10.2733 | 100.7811 | 0 | 1.1946 | 102.3979 |  |  |  | #N/A | #N/A | 251.3875 | 60.5324 | 70.0989
0.01 | 2.56 | 15.4787 | 58.3207 | 60.3399 | 43.0787 | 189.5163 | 194.3507 | 54.1509 | 253.2797 | 259.0037 | 1.3473 | 77.1938 | 9 | 819.875 | 0.4107 | 10.2692 | 100.7408 | 0 | 1.1944 | 103.0168 |  |  |  | #N/A | #N/A | 253.2797 | 60.3007 | 69.8669
0.01 | 2.57 | 15.4349 | 58.0927 | 60.1082 | 43.2331 | 190.0972 | 194.9514 | 54.5824 | 255.1778 | 260.9501 | 1.3472 | 77.1874 | 9 | 817.825 | 0.40967 | 10.2651 | 100.7006 | 0 | 1.1941 | 103.6349 |  |  |  | #N/A | #N/A | 255.1778 | 60.0688 | 69.6348
0.01 | 2.58 | 15.3909 | 57.8644 | 59.8763 | 43.387 | 190.6758 | 195.5497 | 55.0155 | 257.0816 | 262.9024 | 1.3471 | 77.181 | 9 | 815.775 | 0.40865 | 10.261 | 100.6605 | 0 | 1.1939 | 104.2522 |  |  |  | #N/A | #N/A | 257.0816 | 59.8368 | 69.4025
0.01 | 2.59 | 15.3469 | 57.636 | 59.6443 | 43.5404 | 191.2522 | 196.1458 | 55.4502 | 258.9913 | 264.8607 | 1.347 | 77.1746 | 9 | 813.725 | 0.40762 | 10.2569 | 100.6205 | 0 | 1.1937 | 104.8687 |  |  |  | #N/A | #N/A | 258.9913 | 59.6046 | 69.17
0.01 | 2.6 | 15.3027 | 57.4075 | 59.4121 | 43.6935 | 191.8263 | 196.7395 | 55.8863 | 260.9067 | 266.825 | 1.3468 | 77.1683 | 9 | 811.675 | 0.40659 | 10.2529 | 100.5807 | 0 | 1.1935 | 105.4843 |  |  |  | #N/A | #N/A | 260.9067 | 59.3722 | 68.9374
0.01 | 2.61 | 15.2585 | 57.1788 | 59.1797 | 43.8461 | 192.3981 | 197.3309 | 56.324 | 262.8278 | 268.7952 | 1.3467 | 77.162 | 9 | 809.625 | 0.40557 | 10.2488 | 100.5409 | 0 | 1.1932 | 106.099 |  |  |  | #N/A | #N/A | 262.8278 | 59.1396 | 68.7046
0.01 | 2.62 | 15.2141 | 56.95 | 58.9472 | 43.9982 | 192.9676 | 197.92 | 56.7633 | 264.7546 | 270.7713 | 1.3466 | 77.1557 | 9 | 807.575 | 0.40454 | 10.2448 | 100.5012 | 0 | 1.193 | 106.7128 |  |  |  | #N/A | #N/A | 264.7546 | 58.9069 | 68.4716
0.01 | 2.63 | 15.1696 | 56.721 | 58.7145 | 44.1499 | 193.5348 | 198.5067 | 57.204 | 266.6871 | 272.7532 | 1.3465 | 77.1494 | 9 | 805.525 | 0.40351 | 10.2407 | 100.4616 | 0 | 1.1928 | 107.3257 |  |  |  | #N/A | #N/A | 266.6871 | 58.6739 | 68.2385
0.01 | 2.64 | 15.125 | 56.4919 | 58.4816 | 44.3011 | 194.0997 | 199.0911 | 57.6463 | 268.6253 | 274.7411 | 1.3464 | 77.1431 | 9 | 803.475 | 0.40249 | 10.2367 | 100.4221 | 0 | 1.1925 | 107.9377 |  |  |  | #N/A | #N/A | 268.6253 | 58.4409 | 68.0052
0.01 | 2.65 | 15.0804 | 56.2626 | 58.2486 | 44.4519 | 194.6623 | 199.6732 | 58.09 | 270.5691 | 276.7347 | 1.3463 | 77.1368 | 9 | 801.425 | 0.40146 | 10.2327 | 100.3827 | 0 | 1.1923 | 108.5487 |  |  |  | #N/A | #N/A | 270.5691 | 58.2077 | 67.7717
0.01 | 2.66 | 15.0356 | 56.0332 | 58.0154 | 44.6023 | 195.2226 | 200.253 | 58.5353 | 272.5185 | 278.7342 | 1.3462 | 77.1306 | 9 | 799.375 | 0.40043 | 10.2287 | 100.3435 | 0 | 1.1921 | 109.1586 |  |  |  | #N/A | #N/A | 272.5185 | 57.9743 | 67.5381
0.01 | 2.67 | 14.9907 | 55.8037 | 57.7821 | 44.7522 | 195.7807 | 200.8304 | 58.9821 | 274.4736 | 280.7394 | 1.3461 | 77.1243 | 9 | 797.325 | 0.39941 | 10.2247 | 100.3043 | 0 | 1.1918 | 109.7676 |  |  |  | #N/A | #N/A | 274.4736 | 57.7408 | 67.3043
0.01 | 2.68 | 14.9457 | 55.574 | 57.5486 | 44.9017 | 196.3364 | 201.4054 | 59.4303 | 276.4341 | 282.7504 | 1.346 | 77.1181 | 9 | 795.275 | 0.39838 | 10.2207 | 100.2652 | 0 | 1.1916 | 110.3754 |  |  |  | #N/A | #N/A | 276.4341 | 57.5071 | 67.0704
0.01 | 2.69 | 14.9006 | 55.3442 | 57.315 | 45.0507 | 196.8899 | 201.9782 | 59.8801 | 278.4003 | 284.7672 | 1.3459 | 77.1119 | 9 | 793.225 | 0.39735 | 10.2167 | 100.2262 | 0 | 1.1914 | 110.9823 |  |  |  | #N/A | #N/A | 278.4003 | 57.2732 | 66.8363
0.01 | 2.7 | 14.8554 | 55.1143 | 57.0812 | 45.1992 | 197.441 | 202.5486 | 60.3313 | 280.3719 | 286.7896 | 1.3457 | 77.1057 | 9 | 791.175 | 0.39633 | 10.2128 | 100.1873 | 0 | 1.1911 | 111.588 |  |  |  | #N/A | #N/A | 280.3719 | 57.0393 | 66.6021
0.01 | 2.71 | 14.8101 | 54.8842 | 56.8473 | 45.3473 | 197.9899 | 203.1166 | 60.7841 | 282.3491 | 288.8178 | 1.3456 | 77.0996 | 9 | 789.125 | 0.3953 | 10.2088 | 100.1486 | 0 | 1.1909 | 112.1926 |  |  |  | #N/A | #N/A | 282.3491 | 56.8052 | 66.3678
0.01 | 2.72 | 14.7648 | 54.6541 | 56.6133 | 45.495 | 198.5364 | 203.6823 | 61.2383 | 284.3317 | 290.8516 | 1.3455 | 77.0934 | 9 | 787.075 | 0.39427 | 10.2049 | 100.1099 | 0 | 1.1907 | 112.796 |  |  |  | #N/A | #N/A | 284.3317 | 56.5709 | 66.1333
0.01 | 2.73 | 14.7193 | 54.4238 | 56.3791 | 45.6422 | 199.0806 | 204.2457 | 61.694 | 286.3198 | 292.8911 | 1.3454 | 77.0873 | 9 | 785.025 | 0.39324 | 10.2009 | 100.0713 | 0 | 1.1904 | 113.3983 |  |  |  | #N/A | #N/A | 286.3198 | 56.3365 | 65.8987
0.01 | 2.74 | 14.6737 | 54.1934 | 56.1448 | 45.7889 | 199.6226 | 204.8067 | 62.1511 | 288.3133 | 294.9362 | 1.3453 | 77.0811 | 9 | 782.975 | 0.39222 | 10.197 | 100.0328 | 0 | 1.1902 | 113.9994 |  |  |  | #N/A | #N/A | 288.3133 | 56.102 | 65.6639
0.01 | 2.75 | 14.6281 | 53.9629 | 55.9104 | 45.9352 | 200.1622 | 205.3654 | 62.6098 | 290.3122 | 296.9868 | 1.3452 | 77.075 | 9 | 780.925 | 0.39119 | 10.1931 | 99.9944 | 0 | 1.1899 | 114.5992 |  |  |  | #N/A | #N/A | 290.3122 | 55.8674 | 65.429
0.01 | 2.76 | 14.5823 | 53.7322 | 55.6758 | 46.081 | 200.6995 | 205.9217 | 63.0698 | 292.3166 | 299.0431 | 1.3451 | 77.0689 | 9 | 778.875 | 0.39016 | 10.1892 | 99.9562 | 0 | 1.1897 | 115.1979 |  |  |  | #N/A | #N/A | 292.3166 | 55.6326 | 65.194
0.01 | 2.77 | 14.5365 | 53.5015 | 55.4412 | 46.2264 | 201.2345 | 206.4757 | 63.5314 | 294.3262 | 301.1049 | 1.345 | 77.0628 | 9 | 776.825 | 0.38914 | 10.1853 | 99.918 | 0 | 1.1895 | 115.7953 |  |  |  | #N/A | #N/A | 294.3262 | 55.3977 | 64.9589
0.01 | 2.78 | 14.4905 | 53.2707 | 55.2064 | 46.3713 | 201.7672 | 207.0273 | 63.9944 | 296.3412 | 303.1722 | 1.3449 | 77.0567 | 9 | 774.775 | 0.38811 | 10.1814 | 99.8799 | 0 | 1.1892 | 116.3913 |  |  |  | #N/A | #N/A | 296.3412 | 55.1626 | 64.7236
0.01 | 2.79 | 14.4445 | 53.0398 | 54.9714 | 46.5157 | 202.2976 | 207.5766 | 64.4588 | 298.3616 | 305.2451 | 1.3448 | 77.0507 | 9 | 772.725 | 0.38708 | 10.1776 | 99.842 | 0 | 1.189 | 116.9861 |  |  |  | #N/A | #N/A | 298.3616 | 54.9275 | 64.4883
0.01 | 2.8 | 14.3984 | 52.8087 | 54.7364 | 46.6597 | 202.8257 | 208.1235 | 64.9247 | 300.3872 | 307.3234 | 1.3447 | 77.0446 | 9 | 770.675 | 0.38606 | 10.1737 | 99.8041 | 0 | 1.1887 | 117.5796 |  |  |  | #N/A | #N/A | 300.3872 | 54.6922 | 64.2528
0.01 | 2.81 | 14.3522 | 52.5776 | 54.5013 | 46.8032 | 203.3515 | 208.6681 | 65.392 | 302.4181 | 309.4072 | 1.3446 | 77.0386 | 9 | 768.625 | 0.38503 | 10.1699 | 99.7663 | 0 | 1.1885 | 118.1717 |  |  |  | #N/A | #N/A | 302.4181 | 54.4569 | 64.0172
0.01 | 2.82 | 14.3059 | 52.3464 | 54.266 | 46.9463 | 203.875 | 209.2103 | 65.8607 | 304.4542 | 311.4964 | 1.3445 | 77.0325 | 9 | 766.575 | 0.384 | 10.166 | 99.7286 | 0 | 1.1883 | 118.7624 |  |  |  | #N/A | #N/A | 304.4542 | 54.2214 | 63.7814
0.01 | 2.83 | 14.2595 | 52.1151 | 54.0307 | 47.0889 | 204.3961 | 209.7502 | 66.3309 | 306.4955 | 313.591 | 1.3444 | 77.0265 | 9 | 764.525 | 0.38298 | 10.1622 | 99.6911 | 0 | 1.188 | 119.3518 |  |  |  | #N/A | #N/A | 306.4955 | 53.9858 | 63.5456
0.01 | 2.84 | 14.2208 | 51.9176 | 53.83 | 47.2311 | 204.9153 | 210.288 | 66.8025 | 308.5421 | 315.691 | 1.3443 | 77.0205 | 10 | 762.8286 | 0.38213 | 10.1584 | 99.6536 | 0 | 1.1878 | 119.9401 |  |  |  | #N/A | #N/A | 308.5421 | 53.7849 | 63.3445
0.01 | 2.85 | 14.1899 | 51.754 | 53.664 | 47.373 | 205.4328 | 210.8242 | 67.2755 | 310.5938 | 317.7964 | 1.3442 | 77.0145 | 10 | 761.4857 | 0.38145 | 10.1546 | 99.6162 | 0 | 1.1875 | 120.5278 |  |  |  | #N/A | #N/A | 310.5938 | 53.6188 | 63.1781
0.01 | 2.86 | 14.159 | 51.5903 | 53.4979 | 47.5146 | 205.9487 | 211.3587 | 67.75 | 312.6508 | 319.9071 | 1.3441 | 77.0086 | 10 | 760.1429 | 0.38078 | 10.1507 | 99.5788 | 0 | 1.1873 | 121.1148 |  |  |  | #N/A | #N/A | 312.6508 | 53.4525 | 63.0116
0.01 | 2.87 | 14.1279 | 51.4264 | 53.3318 | 47.6559 | 206.463 | 211.8916 | 68.2258 | 314.7128 | 322.0232 | 1.3439 | 77.0026 | 10 | 758.8 | 0.38011 | 10.1469 | 99.5415 | 0 | 1.187 | 121.7012 |  |  |  | #N/A | #N/A | 314.7128 | 53.2862 | 62.8451
0.01 | 2.88 | 14.0968 | 51.2626 | 53.1655 | 47.7968 | 206.9756 | 212.4228 | 68.7031 | 316.78 | 324.1445 | 1.3438 | 76.9967 | 10 | 757.4571 | 0.37943 | 10.1431 | 99.5043 | 0 | 1.1868 | 122.2868 |  |  |  | #N/A | #N/A | 316.78 | 53.1197 | 62.6784
0.01 | 2.89 | 14.0656 | 51.0986 | 52.9991 | 47.9375 | 207.4866 | 212.9523 | 69.1818 | 318.8523 | 326.2712 | 1.3437 | 76.9907 | 10 | 756.1143 | 0.37876 | 10.1394 | 99.4671 | 0 | 1.1866 | 122.8718 |  |  |  | #N/A | #N/A | 318.8523 | 52.9531 | 62.5116
0.01 | 2.9 | 14.0344 | 50.9345 | 52.8326 | 48.0778 | 207.996 | 213.4802 | 69.6618 | 320.9297 | 328.4032 | 1.3436 | 76.9848 | 10 | 754.7714 | 0.37809 | 10.1356 | 99.43 | 0 | 1.1863 | 123.4561 |  |  |  | #N/A | #N/A | 320.9297 | 52.7865 | 62.3447
0.01 | 2.91 | 14.003 | 50.7704 | 52.6661 | 48.2179 | 208.5037 | 214.0064 | 70.1433 | 323.0122 | 330.5404 | 1.3435 | 76.9789 | 10 | 753.4286 | 0.37742 | 10.1318 | 99.393 | 0 | 1.1861 | 124.0396 |  |  |  | #N/A | #N/A | 323.0122 | 52.6197 | 62.1777
0.01 | 2.92 | 13.9716 | 50.6062 | 52.4994 | 48.3576 | 209.0097 | 214.5309 | 70.6262 | 325.0998 | 332.6829 | 1.3434 | 76.973 | 10 | 752.0857 | 0.37674 | 10.128 | 99.3561 | 0 | 1.1858 | 124.6223 |  |  |  | #N/A | #N/A | 325.0998 | 52.4529 | 62.0106
0.01 | 2.93 | 13.9402 | 50.4419 | 52.3327 | 48.497 | 209.5141 | 215.0538 | 71.1105 | 327.1924 | 334.8307 | 1.3433 | 76.9671 | 10 | 750.7429 | 0.37607 | 10.1243 | 99.3192 | 0 | 1.1856 | 125.2043 |  |  |  | #N/A | #N/A | 327.1924 | 52.2859 | 61.8435
0.01 | 2.94 | 13.9087 | 50.2775 | 52.1658 | 48.6361 | 210.0169 | 215.575 | 71.5961 | 329.2901 | 336.9836 | 1.3432 | 76.9612 | 10 | 749.4 | 0.3754 | 10.1205 | 99.2823 | 0 | 1.1853 | 125.7855 |  |  |  | #N/A | #N/A | 329.2901 | 52.1189 | 61.6762
0.01 | 2.95 | 13.8771 | 50.113 | 51.9989 | 48.7748 | 210.518 | 216.0945 | 72.0832 | 331.3927 | 339.1418 | 1.3431 | 76.9553 | 10 | 748.0571 | 0.37473 | 10.1168 | 99.2456 | 0 | 1.1851 | 126.366 |  |  |  | #N/A | #N/A | 331.3927 | 51.9518 | 61.5089
0.01 | 2.96 | 13.8454 | 49.9485 | 51.8319 | 48.9133 | 211.0175 | 216.6123 | 72.5716 | 333.5004 | 341.3051 | 1.343 | 76.9495 | 10 | 746.7143 | 0.37405 | 10.113 | 99.2089 | 0 | 1.1848 | 126.9456 |  |  |  | #N/A | #N/A | 333.5004 | 51.7846 | 61.3414
0.01 | 2.97 | 13.8137 | 49.7839 | 51.6648 | 49.0514 | 211.5154 | 217.1285 | 73.0614 | 335.6131 | 343.4736 | 1.3429 | 76.9436 | 10 | 745.3714 | 0.37338 | 10.1093 | 99.1723 | 0 | 1.1846 | 127.5243 |  |  |  | #N/A | #N/A | 335.6131 | 51.6173 | 61.1739
0.01 | 2.98 | 13.7819 | 49.6192 | 51.4977 | 49.1892 | 212.0116 | 217.643 | 73.5526 | 337.7307 | 345.6473 | 1.3428 | 76.9378 | 10 | 744.0286 | 0.37271 | 10.1056 | 99.1357 | 0 | 1.1843 | 128.1023 |  |  |  | #N/A | #N/A | 337.7307 | 51.4499 | 61.0063
0.01 | 2.99 | 13.7501 | 49.4545 | 51.3304 | 49.3267 | 212.5061 | 218.1558 | 74.0452 | 339.8533 | 347.8261 | 1.3427 | 76.932 | 10 | 742.6857 | 0.37204 | 10.1019 | 99.0992 | 0 | 1.1841 | 128.6793 |  |  |  | #N/A | #N/A | 339.8533 | 51.2825 | 60.8387
0.01 | 3 | 13.7182 | 49.2897 | 51.1631 | 49.4639 | 212.999 | 218.667 | 74.5392 | 341.9808 | 350.01 | 1.3426 | 76.9262 | 10 | 741.3429 | 0.37136 | 10.0981 | 99.0628 | 0 | 1.1838 | 129.2556 |  |  |  | 3 | 74.5392 | 341.9808 | 51.115 | 60.6709
0.01 | 3.01 | 13.6862 | 49.1248 | 50.9957 | 49.6008 | 213.4902 | 219.1765 | 75.0345 | 344.1133 | 352.199 | 1.3425 | 76.9204 | 10 | 740 | 0.37069 | 10.0944 | 99.0264 | 0 | 1.1836 | 129.8309 |  |  |  | #N/A | #N/A | 344.1133 | 50.9474 | 60.5031
0.01 | 3.02 | 13.6542 | 48.9599 | 50.8282 | 49.7373 | 213.9798 | 219.6843 | 75.5312 | 346.2506 | 354.3931 | 1.3424 | 76.9146 | 10 | 738.6571 | 0.37002 | 10.0907 | 98.9901 | 0 | 1.1833 | 130.4053 |  |  |  | #N/A | #N/A | 346.2506 | 50.7797 | 60.3352
0.01 | 3.03 | 13.6221 | 48.7949 | 50.6606 | 49.8736 | 214.4678 | 220.1904 | 76.0293 | 348.3929 | 356.5923 | 1.3423 | 76.9088 | 10 | 737.3143 | 0.36934 | 10.087 | 98.9539 | 0 | 1.1831 | 130.9788 |  |  |  | #N/A | #N/A | 348.3929 | 50.6119 | 60.1672
0.01 | 3.04 | 13.5899 | 48.6298 | 50.493 | 50.0095 | 214.9541 | 220.6948 | 76.5287 | 350.54 | 358.7965 | 1.3422 | 76.903 | 10 | 735.9714 | 0.36867 | 10.0834 | 98.9177 | 0 | 1.1828 | 131.5513 |  |  |  | #N/A | #N/A | 350.54 | 50.4441 | 59.9991
0.01 | 3.05 | 13.5577 | 48.4647 | 50.3253 | 50.145 | 215.4387 | 221.1976 | 77.0294 | 352.6919 | 361.0057 | 1.3421 | 76.8973 | 10 | 734.6286 | 0.368 | 10.0797 | 98.8816 | 0 | 1.1825 | 132.1229 |  |  |  | #N/A | #N/A | 352.6919 | 50.2762 | 59.831
0.01 | 3.06 | 13.5254 | 48.2995 | 50.1576 | 50.2803 | 215.9217 | 221.6987 | 77.5316 | 354.8487 | 363.22 | 1.342 | 76.8915 | 10 | 733.2857 | 0.36733 | 10.076 | 98.8456 | 0 | 1.1823 | 132.6936 |  |  |  | #N/A | #N/A | 354.8487 | 50.1082 | 59.6628
0.01 | 3.07 | 13.4931 | 48.1343 | 49.9897 | 50.4152 | 216.4031 | 222.1981 | 78.035 | 357.0104 | 365.4393 | 1.3419 | 76.8858 | 10 | 731.9429 | 0.36665 | 10.0723 | 98.8096 | 0 | 1.182 | 133.2633 |  |  |  | #N/A | #N/A | 357.0104 | 49.9402 | 59.4946
0.01 | 3.08 | 13.4607 | 47.969 | 49.8218 | 50.5498 | 216.8828 | 222.6958 | 78.5399 | 359.1768 | 367.6635 | 1.3418 | 76.88 | 10 | 730.6 | 0.36598 | 10.0687 | 98.7737 | 0 | 1.1818 | 133.8319 |  |  |  | #N/A | #N/A | 359.1768 | 49.7721 | 59.3263
0.01 | 3.09 | 13.4283 | 47.8037 | 49.6539 | 50.6841 | 217.3608 | 223.1918 | 79.046 | 361.348 | 369.8928 | 1.3417 | 76.8743 | 10 | 729.2571 | 0.36531 | 10.065 | 98.7379 | 0 | 1.1815 | 134.3996 |  |  |  | #N/A | #N/A | 361.348 | 49.6039 | 59.1579
0.01 | 3.1 | 13.3958 | 47.6383 | 49.4859 | 50.8181 | 217.8372 | 223.6862 | 79.5535 | 363.524 | 372.127 | 1.3416 | 76.8686 | 10 | 727.9143 | 0.36464 | 10.0614 | 98.7021 | 0 | 1.1813 | 134.9663 |  |  |  | #N/A | #N/A | 363.524 | 49.4357 | 58.9894
0.01 | 3.11 | 13.3632 | 47.4728 | 49.3178 | 50.9517 | 218.3119 | 224.1789 | 80.0624 | 365.7047 | 374.3661 | 1.3415 | 76.8629 | 10 | 726.5714 | 0.36396 | 10.0577 | 98.6664 | 0 | 1.181 | 135.5319 |  |  |  | #N/A | #N/A | 365.7047 | 49.2674 | 58.8209
0.01 | 3.12 | 13.3306 | 47.3074 | 49.1497 | 51.085 | 218.785 | 224.6699 | 80.5726 | 367.8902 | 376.6101 | 1.3414 | 76.8572 | 10 | 725.2286 | 0.36329 | 10.0541 | 98.6308 | 0 | 1.1807 | 136.0965 |  |  |  | #N/A | #N/A | 367.8902 | 49.0991 | 58.6523
0.01 | 3.13 | 13.2979 | 47.1418 | 48.9815 | 51.218 | 219.2564 | 225.1592 | 81.0841 | 370.0804 | 378.859 | 1.3413 | 76.8516 | 10 | 723.8857 | 0.36262 | 10.0505 | 98.5952 | 0 | 1.1805 | 136.66 |  |  |  | #N/A | #N/A | 370.0804 | 48.9307 | 58.4837
0.01 | 3.14 | 13.2652 | 46.9763 | 48.8133 | 51.3506 | 219.7262 | 225.6468 | 81.5969 | 372.2754 | 381.1128 | 1.3412 | 76.8459 | 10 | 722.5429 | 0.36195 | 10.0469 | 98.5597 | 0 | 1.1802 | 137.2224 |  |  |  | #N/A | #N/A | 372.2754 | 48.7622 | 58.315
0.01 | 3.15 | 13.2324 | 46.8106 | 48.645 | 51.483 | 220.1943 | 226.1327 | 82.1111 | 374.475 | 383.3715 | 1.3411 | 76.8402 | 10 | 721.2 | 0.36127 | 10.0432 | 98.5242 | 0 | 1.18 | 137.7837 |  |  |  | #N/A | #N/A | 374.475 | 48.5937 | 58.1463
0.01 | 3.16 | 13.1996 | 46.645 | 48.4766 | 51.6149 | 220.6607 | 226.617 | 82.6266 | 376.6792 | 385.6351 | 1.341 | 76.8346 | 10 | 719.8571 | 0.3606 | 10.0396 | 98.4889 | 0 | 1.1797 | 138.344 |  |  |  | #N/A | #N/A | 376.6792 | 48.4251 | 57.9775
0.01 | 3.17 | 13.1667 | 46.4793 | 48.3082 | 51.7466 | 221.1255 | 227.0996 | 83.1434 | 378.8882 | 387.9034 | 1.3409 | 76.829 | 10 | 718.5143 | 0.35993 | 10.036 | 98.4535 | 0 | 1.1794 | 138.9031 |  |  |  | #N/A | #N/A | 378.8882 | 48.2565 | 57.8087
0.01 | 3.18 | 13.1337 | 46.3135 | 48.1398 | 51.878 | 221.5887 | 227.5804 | 83.6615 | 381.1017 | 390.1766 | 1.3408 | 76.8233 | 10 | 717.1714 | 0.35925 | 10.0324 | 98.4183 | 0 | 1.1792 | 139.4611 |  |  |  | #N/A | #N/A | 381.1017 | 48.0879 | 57.6398
0.01 | 3.19 | 13.1007 | 46.1478 | 47.9713 | 52.009 | 222.0501 | 228.0596 | 84.181 | 383.3199 | 392.4546 | 1.3407 | 76.8177 | 10 | 715.8286 | 0.35858 | 10.0289 | 98.3831 | 0 | 1.1789 | 140.0179 |  |  |  | #N/A | #N/A | 383.3199 | 47.9192 | 57.4709
0.01 | 3.2 | 13.0677 | 45.982 | 47.8028 | 52.1396 | 222.5099 | 228.5371 | 84.7017 | 385.5427 | 394.7373 | 1.3406 | 76.8121 | 10 | 714.4857 | 0.35791 | 10.0253 | 98.348 | 0 | 1.1787 | 140.5736 |  |  |  | #N/A | #N/A | 385.5427 | 47.7504 | 57.3019
0.01 | 3.21 | 13.0346 | 45.8161 | 47.6342 | 52.27 | 222.9681 | 229.0129 | 85.2238 | 387.7701 | 397.0249 | 1.3405 | 76.8065 | 10 | 713.1429 | 0.35724 | 10.0217 | 98.313 | 0 | 1.1784 | 141.1281 |  |  |  | #N/A | #N/A | 387.7701 | 47.5816 | 57.1329
0.01 | 3.22 | 13.0014 | 45.6503 | 47.4656 | 52.4 | 223.4246 | 229.4871 | 85.7471 | 390.0021 | 399.3172 | 1.3404 | 76.8009 | 10 | 711.8 | 0.35656 | 10.0181 | 98.278 | 0 | 1.1781 | 141.6814 |  |  |  | #N/A | #N/A | 390.0021 | 47.4128 | 56.9638
0.01 | 3.23 | 12.9682 | 45.4844 | 47.297 | 52.5297 | 223.8795 | 229.9595 | 86.2717 | 392.2386 | 401.6142 | 1.3403 | 76.7953 | 10 | 710.4571 | 0.35589 | 10.0146 | 98.2431 | 0 | 1.1779 | 142.2336 |  |  |  | #N/A | #N/A | 392.2386 | 47.2439 | 56.7947
0.01 | 3.24 | 12.935 | 45.3184 | 47.1283 | 52.659 | 224.3326 | 230.4303 | 86.7977 | 394.4797 | 403.9159 | 1.3402 | 76.7898 | 10 | 709.1143 | 0.35522 | 10.011 | 98.2082 | 0 | 1.1776 | 142.7845 |  |  |  | #N/A | #N/A | 394.4797 | 47.075 | 56.6256
0.01 | 3.25 | 12.9017 | 45.1525 | 46.9596 | 52.788 | 224.7842 | 230.8993 | 87.3249 | 396.7252 | 406.2223 | 1.3401 | 76.7842 | 10 | 707.7714 | 0.35455 | 10.0075 | 98.1735 | 0 | 1.1773 | 143.3342 |  |  |  | #N/A | #N/A | 396.7252 | 46.906 | 56.4564
0.01 | 3.26 | 12.8688 | 44.9886 | 46.7929 | 52.9167 | 225.2341 | 231.3667 | 87.8535 | 398.9753 | 408.5334 | 1.34 | 76.7786 | 11 | 706.45 | 0.35388 | 10.0039 | 98.1387 | 0 | 1.1771 | 143.8827 |  |  |  | #N/A | #N/A | 398.9753 | 46.7392 | 56.2894
0.01 | 3.27 | 12.8364 | 44.8268 | 46.6284 | 53.0451 | 225.6823 | 231.8325 | 88.3833 | 401.2299 | 410.8492 | 1.3399 | 76.7731 | 11 | 705.15 | 0.35323 | 10.0004 | 98.1041 | 0 | 1.1768 | 144.4299 |  |  |  | #N/A | #N/A | 401.2299 | 46.5744 | 56.1244
0.01 | 3.28 | 12.804 | 44.6649 | 46.4639 | 53.1731 | 226.129 | 232.2966 | 88.9144 | 403.489 | 413.1696 | 1.3398 | 76.7676 | 11 | 703.85 | 0.35258 | 9.9969 | 98.0695 | 0 | 1.1766 | 144.976 |  |  |  | #N/A | #N/A | 403.489 | 46.4097 | 55.9594
0.01 | 3.29 | 12.7714 | 44.503 | 46.2993 | 53.3009 | 226.574 | 232.759 | 89.4467 | 405.7525 | 415.4946 | 1.3398 | 76.762 | 11 | 702.55 | 0.35193 | 9.9934 | 98.035 | 0 | 1.1763 | 145.5208 |  |  |  | #N/A | #N/A | 405.7525 | 46.2448 | 55.7944
0.01 | 3.3 | 12.7389 | 44.3411 | 46.1347 | 53.4282 | 227.0174 | 233.2198 | 89.9804 | 408.0204 | 417.8243 | 1.3397 | 76.7565 | 11 | 701.25 | 0.35128 | 9.9899 | 98.0005 | 0 | 1.176 | 146.0645 |  |  |  | #N/A | #N/A | 408.0204 | 46.08 | 55.6293
0.01 | 3.31 | 12.7063 | 44.1792 | 45.9701 | 53.5553 | 227.4592 | 233.679 | 90.5153 | 410.2928 | 420.1586 | 1.3396 | 76.751 | 11 | 699.95 | 0.35063 | 9.9864 | 97.9661 | 0 | 1.1757 | 146.6068 |  |  |  | #N/A | #N/A | 410.2928 | 45.9151 | 55.4643
0.01 | 3.32 | 12.6736 | 44.0173 | 45.8055 | 53.682 | 227.8994 | 234.1365 | 91.0515 | 412.5696 | 422.4974 | 1.3395 | 76.7455 | 11 | 698.65 | 0.34998 | 9.9829 | 97.9318 | 0 | 1.1755 | 147.1479 |  |  |  | #N/A | #N/A | 412.5696 | 45.7503 | 55.2991
0.01 | 3.33 | 12.6409 | 43.8553 | 45.6408 | 53.8085 | 228.3379 | 234.5923 | 91.5889 | 414.8508 | 424.8408 | 1.3394 | 76.74 | 11 | 697.35 | 0.34933 | 9.9794 | 97.8975 | 0 | 1.1752 | 147.6878 |  |  |  | #N/A | #N/A | 414.8508 | 45.5853 | 55.134
0.01 | 3.34 | 12.6082 | 43.6933 | 45.4761 | 53.9345 | 228.7749 | 235.0465 | 92.1276 | 417.1364 | 427.1888 | 1.3393 | 76.7345 | 11 | 696.05 | 0.34867 | 9.9759 | 97.8633 | 0 | 1.1749 | 148.2263 |  |  |  | #N/A | #N/A | 417.1364 | 45.4204 | 54.9689
0.01 | 3.35 | 12.5754 | 43.5314 | 45.3114 | 54.0603 | 229.2102 | 235.4991 | 92.6676 | 419.4263 | 429.5413 | 1.3392 | 76.7291 | 11 | 694.75 | 0.34802 | 9.9724 | 97.8292 | 0 | 1.1747 | 148.7636 |  |  |  | #N/A | #N/A | 419.4263 | 45.2554 | 54.8037
0.01 | 3.36 | 12.5426 | 43.3694 | 45.1466 | 54.1857 | 229.6439 | 235.95 | 93.2088 | 421.7206 | 431.8983 | 1.3391 | 76.7236 | 11 | 693.45 | 0.34737 | 9.9689 | 97.7951 | 0 | 1.1744 | 149.2995 |  |  |  | #N/A | #N/A | 421.7206 | 45.0904 | 54.6385
0.01 | 3.37 | 12.5097 | 43.2074 | 44.9819 | 54.3108 | 230.0759 | 236.3992 | 93.7513 | 424.0192 | 434.2598 | 1.339 | 76.7181 | 11 | 692.15 | 0.34672 | 9.9655 | 97.7611 | 0 | 1.1741 | 149.8341 |  |  |  | #N/A | #N/A | 424.0192 | 44.9254 | 54.4732
0.01 | 3.38 | 12.4768 | 43.0454 | 44.8171 | 54.4356 | 230.5064 | 236.8469 | 94.2951 | 426.3221 | 436.6258 | 1.3389 | 76.7127 | 11 | 690.85 | 0.34607 | 9.962 | 97.7271 | 0 | 1.1739 | 150.3674 |  |  |  | #N/A | #N/A | 426.3221 | 44.7604 | 54.308
0.01 | 3.39 | 12.4439 | 42.8833 | 44.6523 | 54.56 | 230.9352 | 237.2928 | 94.84 | 428.6293 | 438.9962 | 1.3388 | 76.7072 | 11 | 689.55 | 0.34542 | 9.9585 | 97.6932 | 0 | 1.1736 | 150.8994 |  |  |  | #N/A | #N/A | 428.6293 | 44.5954 | 54.1428
0.01 | 3.4 | 12.4109 | 42.7213 | 44.4875 | 54.6841 | 231.3624 | 237.7371 | 95.3863 | 430.9408 | 441.3711 | 1.3387 | 76.7018 | 11 | 688.25 | 0.34477 | 9.9551 | 97.6594 | 0 | 1.1733 | 151.4299 |  |  |  | #N/A | #N/A | 430.9408 | 44.4303 | 53.9775
0.01 | 3.41 | 12.3778 | 42.5593 | 44.3227 | 54.8079 | 231.788 | 238.1798 | 95.9337 | 433.2565 | 443.7505 | 1.3386 | 76.6964 | 11 | 686.95 | 0.34412 | 9.9516 | 97.6257 | 0 | 1.1731 | 151.9592 |  |  |  | #N/A | #N/A | 433.2565 | 44.2652 | 53.8122
0.01 | 3.42 | 12.3448 | 42.3973 | 44.1579 | 54.9314 | 232.212 | 238.6208 | 96.4824 | 435.5765 | 446.1342 | 1.3385 | 76.6909 | 11 | 685.65 | 0.34346 | 9.9482 | 97.592 | 0 | 1.1728 | 152.487 |  |  |  | #N/A | #N/A | 435.5765 | 44.1002 | 53.6469
0.01 | 3.43 | 12.3117 | 42.2352 | 43.9931 | 55.0545 | 232.6344 | 239.0601 | 97.0323 | 437.9008 | 448.5224 | 1.3384 | 76.6855 | 11 | 684.35 | 0.34281 | 9.9448 | 97.5583 | 0 | 1.1725 | 153.0135 |  |  |  | #N/A | #N/A | 437.9008 | 43.9351 | 53.4816
0.01 | 3.44 | 12.2785 | 42.0732 | 43.8282 | 55.1773 | 233.0551 | 239.4978 | 97.5835 | 440.2292 | 450.915 | 1.3383 | 76.6801 | 11 | 683.05 | 0.34216 | 9.9414 | 97.5248 | 0 | 1.1722 | 153.5385 |  |  |  | #N/A | #N/A | 440.2292 | 43.77 | 53.3163
0.01 | 3.45 | 12.2453 | 41.9111 | 43.6634 | 55.2997 | 233.4742 | 239.9339 | 98.1359 | 442.5619 | 453.3119 | 1.3382 | 76.6747 | 11 | 681.75 | 0.34151 | 9.9379 | 97.4913 | 0 | 1.172 | 154.0622 |  |  |  | #N/A | #N/A | 442.5619 | 43.6049 | 53.151
0.01 | 3.46 | 12.2121 | 41.7491 | 43.4985 | 55.4218 | 233.8917 | 240.3683 | 98.6895 | 444.8987 | 455.7131 | 1.3381 | 76.6693 | 11 | 680.45 | 0.34086 | 9.9345 | 97.4578 | 0 | 1.1717 | 154.5844 |  |  |  | #N/A | #N/A | 444.8987 | 43.4397 | 52.9856
0.01 | 3.47 | 12.1788 | 41.5871 | 43.3337 | 55.5436 | 234.3076 | 240.801 | 99.2443 | 447.2397 | 458.1187 | 1.338 | 76.664 | 11 | 679.15 | 0.34021 | 9.9311 | 97.4245 | 0 | 1.1714 | 155.1052 |  |  |  | #N/A | #N/A | 447.2397 | 43.2746 | 52.8203
0.01 | 3.48 | 12.1455 | 41.4251 | 43.1688 | 55.6651 | 234.7218 | 241.2321 | 99.8004 | 449.5848 | 460.5286 | 1.3379 | 76.6586 | 11 | 677.85 | 0.33956 | 9.9277 | 97.3911 | 0 | 1.1711 | 155.6245 |  |  |  | #N/A | #N/A | 449.5848 | 43.1095 | 52.655
0.01 | 3.49 | 12.1121 | 41.263 | 43.004 | 55.7862 | 235.1344 | 241.6616 | 100.3576 | 451.9341 | 462.9429 | 1.3379 | 76.6532 | 11 | 676.55 | 0.33891 | 9.9244 | 97.3579 | 0 | 1.1709 | 156.1424 |  |  |  | #N/A | #N/A | 451.9341 | 42.9444 | 52.4896
0.01 | 3.5 | 12.0788 | 41.101 | 42.8391 | 55.907 | 235.5455 | 242.0893 | 100.9161 | 454.2875 | 465.3614 | 1.3378 | 76.6479 | 11 | 675.25 | 0.33825 | 9.921 | 97.3247 | 0 | 1.1706 | 156.6588 |  |  | Satellite | #N/A | #N/A | 454.2875 | 42.7792 | 52.3243
0.01 | 3.51 | 12.0453 | 40.939 | 42.6743 | 56.0274 | 235.9548 | 242.5155 | 101.4758 | 456.645 | 467.7841 | 1.3377 | 76.6425 | 11 | 673.95 | 0.3376 | 9.9176 | 97.2916 | 0 | 1.1703 | 157.1737 |  |  |  | #N/A | #N/A | 456.645 | 42.6141 | 52.1589
0.01 | 3.52 | 12.0119 | 40.7771 | 42.5094 | 56.1476 | 236.3626 | 242.94 | 102.0366 | 459.0066 | 470.2112 | 1.3376 | 76.6372 | 11 | 672.65 | 0.33695 | 9.9142 | 97.2585 | 0 | 1.17 | 157.6872 |  |  |  | #N/A | #N/A | 459.0066 | 42.449 | 51.9936
0.01 | 3.53 | 11.9784 | 40.6151 | 42.3446 | 56.2673 | 236.7688 | 243.3628 | 102.5987 | 461.3723 | 472.6424 | 1.3375 | 76.6318 | 11 | 671.35 | 0.3363 | 9.9109 | 97.2256 | 0 | 1.1698 | 158.1991 |  |  |  | #N/A | #N/A | 461.3723 | 42.2839 | 51.8283
0.01 | 3.54 | 11.9449 | 40.4531 | 42.1798 | 56.3868 | 237.1733 | 243.784 | 103.162 | 463.742 | 475.0779 | 1.3374 | 76.6265 | 11 | 670.05 | 0.33565 | 9.9075 | 97.1926 | 0 | 1.1695 | 158.7095 |  |  |  | #N/A | #N/A | 463.742 | 42.1188 | 51.6629
0.01 | 3.55 | 11.9113 | 40.2912 | 42.015 | 56.5059 | 237.5762 | 244.2035 | 103.7264 | 466.1157 | 477.5176 | 1.3373 | 76.6212 | 11 | 668.75 | 0.335 | 9.9042 | 97.1598 | 0 | 1.1692 | 159.2184 |  |  |  | #N/A | #N/A | 466.1157 | 41.9536 | 51.4976
0.01 | 3.56 | 11.8777 | 40.1292 | 41.8501 | 56.6247 | 237.9775 | 244.6214 | 104.2921 | 468.4935 | 479.9614 | 1.3372 | 76.6158 | 11 | 667.45 | 0.33435 | 9.9008 | 97.127 | 0 | 1.1689 | 159.7258 |  |  |  | #N/A | #N/A | 468.4935 | 41.7885 | 51.3323
0.01 | 3.57 | 11.8441 | 39.9673 | 41.6853 | 56.7431 | 238.3772 | 245.0377 | 104.8589 | 470.8753 | 482.4095 | 1.3371 | 76.6105 | 11 | 666.15 | 0.3337 | 9.8975 | 97.0942 | 0 | 1.1686 | 160.2317 |  |  |  | #N/A | #N/A | 470.8753 | 41.6235 | 51.167
0.01 | 3.58 | 11.8104 | 39.8054 | 41.5206 | 56.8612 | 238.7752 | 245.4523 | 105.427 | 473.261 | 484.8617 | 1.337 | 76.6052 | 11 | 664.85 | 0.33304 | 9.8941 | 97.0616 | 0 | 1.1684 | 160.7359 |  |  |  | #N/A | #N/A | 473.261 | 41.4584 | 51.0017
0.01 | 3.59 | 11.7767 | 39.6435 | 41.3558 | 56.979 | 239.1717 | 245.8652 | 105.9962 | 475.6507 | 487.318 | 1.3369 | 76.5999 | 11 | 663.55 | 0.33239 | 9.8908 | 97.0289 | 0 | 1.1681 | 161.2387 |  |  |  | #N/A | #N/A | 475.6507 | 41.2933 | 50.8364
0.01 | 3.6 | 11.743 | 39.4817 | 41.191 | 57.0964 | 239.5665 | 246.2765 | 106.5665 | 478.0444 | 489.7784 | 1.3368 | 76.5947 | 11 | 662.25 | 0.33174 | 9.8875 | 96.9964 | 0 | 1.1678 | 161.7398 |  |  |  | #N/A | #N/A | 478.0444 | 41.1282 | 50.6712
0.01 | 3.61 | 11.7092 | 39.3198 | 41.0263 | 57.2135 | 239.9597 | 246.6861 | 107.1381 | 480.4421 | 492.243 | 1.3367 | 76.5894 | 11 | 660.95 | 0.33109 | 9.8842 | 96.9639 | 0 | 1.1675 | 162.2394 |  |  |  | #N/A | #N/A | 480.4421 | 40.9632 | 50.5059
0.01 | 3.62 | 11.6754 | 39.158 | 40.8616 | 57.3303 | 240.3513 | 247.0941 | 107.7108 | 482.8436 | 494.7116 | 1.3366 | 76.5841 | 11 | 659.65 | 0.33044 | 9.8809 | 96.9315 | 0 | 1.1672 | 162.7373 |  |  |  | #N/A | #N/A | 482.8436 | 40.7982 | 50.3407
0.01 | 3.63 | 11.6416 | 38.9963 | 40.6969 | 57.4467 | 240.7412 | 247.5004 | 108.2847 | 485.2491 | 497.1843 | 1.3366 | 76.5788 | 11 | 658.35 | 0.32979 | 9.8776 | 96.8992 | 0 | 1.167 | 163.2337 |  |  |  | #N/A | #N/A | 485.2491 | 40.6332 | 50.1755
0.01 | 3.64 | 11.6078 | 38.8345 | 40.5322 | 57.5628 | 241.1296 | 247.9051 | 108.8597 | 487.6584 | 499.6611 | 1.3365 | 76.5736 | 11 | 657.05 | 0.32914 | 9.8743 | 96.8669 | 0 | 1.1667 | 163.7285 |  |  |  | #N/A | #N/A | 487.6584 | 40.4682 | 50.0103
0.01 | 3.65 | 11.5739 | 38.6728 | 40.3675 | 57.6785 | 241.5163 | 248.3081 | 109.4359 | 490.0717 | 502.1419 | 1.3364 | 76.5683 | 11 | 655.75 | 0.32849 | 9.871 | 96.8346 | 0 | 1.1664 | 164.2216 |  |  |  | #N/A | #N/A | 490.0717 | 40.3032 | 49.8451
0.01 | 3.66 | 11.5526 | 38.564 | 40.2572 | 57.794 | 241.9019 | 248.7101 | 110.0133 | 492.4888 | 504.6267 | 1.3363 | 76.5631 | 12 | 654.9867 | 0.3281 | 9.8677 | 96.8025 | 0 | 1.1661 | 164.7138 |  |  |  | #N/A | #N/A | 492.4888 | 40.1927 | 49.7343
0.01 | 3.67 | 11.5439 | 38.5081 | 40.2012 | 57.9095 | 242.287 | 249.1114 | 110.5918 | 494.9097 | 507.1155 | 1.3362 | 76.5578 | 12 | 654.76 | 0.32799 | 9.8645 | 96.7703 | 0 | 1.1658 | 165.2059 |  |  |  | #N/A | #N/A | 494.9097 | 40.1365 | 49.678
0.01 | 3.68 | 11.5352 | 38.4522 | 40.1452 | 58.0248 | 242.6715 | 249.5122 | 111.1715 | 497.3345 | 509.6084 | 1.3361 | 76.5526 | 12 | 654.5333 | 0.32788 | 9.8612 | 96.7381 | 0 | 1.1656 | 165.6977 |  |  |  | #N/A | #N/A | 497.3345 | 40.0804 | 49.6216
0.01 | 3.69 | 11.5265 | 38.3963 | 40.0892 | 58.1401 | 243.0555 | 249.9125 | 111.7523 | 499.7631 | 512.1052 | 1.336 | 76.5473 | 12 | 654.3067 | 0.32776 | 9.8579 | 96.706 | 0 | 1.1653 | 166.1893 |  |  |  | #N/A | #N/A | 499.7631 | 40.0242 | 49.5652
0.01 | 3.7 | 11.5178 | 38.3404 | 40.0331 | 58.2553 | 243.4389 | 250.3122 | 112.3343 | 502.1956 | 514.6061 | 1.3359 | 76.5421 | 12 | 654.08 | 0.32765 | 9.8546 | 96.6738 | 0 | 1.165 | 166.6808 |  |  |  | #N/A | #N/A | 502.1956 | 39.968 | 49.5088
0.01 | 3.71 | 11.5091 | 38.2845 | 39.977 | 58.3703 | 243.8218 | 250.7113 | 112.9174 | 504.6319 | 517.1109 | 1.3358 | 76.5369 | 12 | 653.8533 | 0.32754 | 9.8513 | 96.6417 | 0 | 1.1647 | 167.172 |  |  |  | #N/A | #N/A | 504.6319 | 39.9118 | 49.4524
0.01 | 3.72 | 11.5003 | 38.2285 | 39.9209 | 58.4854 | 244.204 | 251.1098 | 113.5017 | 507.072 | 519.6198 | 1.3357 | 76.5317 | 12 | 653.6267 | 0.32742 | 9.8481 | 96.6096 | 0 | 1.1644 | 167.6629 |  |  |  | #N/A | #N/A | 507.072 | 39.8555 | 49.3959
0.01 | 3.73 | 11.4915 | 38.1726 | 39.8648 | 58.6003 | 244.5858 | 251.5078 | 114.0871 | 509.516 | 522.1326 | 1.3356 | 76.5265 | 12 | 653.4 | 0.32731 | 9.8448 | 96.5775 | 0 | 1.1641 | 168.1537 |  |  |  | #N/A | #N/A | 509.516 | 39.7993 | 49.3395
0.01 | 3.74 | 11.4827 | 38.1166 | 39.8086 | 58.7151 | 244.9669 | 251.9053 | 114.6737 | 511.9638 | 524.6494 | 1.3355 | 76.5213 | 12 | 653.1733 | 0.3272 | 9.8415 | 96.5454 | 0 | 1.1638 | 168.6442 |  |  |  | #N/A | #N/A | 511.9638 | 39.743 | 49.283
0.01 | 3.75 | 11.4739 | 38.0606 | 39.7525 | 58.8298 | 245.3475 | 252.3021 | 115.2614 | 514.4153 | 527.1701 | 1.3355 | 76.5161 | 12 | 652.9467 | 0.32708 | 9.8383 | 96.5133 | 0 | 1.1636 | 169.1346 |  |  |  | #N/A | #N/A | 514.4153 | 39.6867 | 49.2265
0.01 | 3.76 | 11.4651 | 38.0046 | 39.6963 | 58.9445 | 245.7276 | 252.6984 | 115.8503 | 516.8707 | 529.6948 | 1.3354 | 76.5109 | 12 | 652.72 | 0.32697 | 9.835 | 96.4812 | 0 | 1.1633 | 169.6246 |  |  |  | #N/A | #N/A | 516.8707 | 39.6303 | 49.1699
0.01 | 3.77 | 11.4562 | 37.9485 | 39.6401 | 59.059 | 246.1071 | 253.0942 | 116.4403 | 519.3299 | 532.2235 | 1.3353 | 76.5057 | 12 | 652.4933 | 0.32685 | 9.8317 | 96.4491 | 0 | 1.163 | 170.1145 |  |  |  | #N/A | #N/A | 519.3299 | 39.574 | 49.1134
0.01 | 3.78 | 11.4473 | 37.8925 | 39.5839 | 59.1735 | 246.486 | 253.4893 | 117.0315 | 521.7928 | 534.7561 | 1.3352 | 76.5006 | 12 | 652.2667 | 0.32674 | 9.8284 | 96.4171 | 0 | 1.1627 | 170.6041 |  |  |  | #N/A | #N/A | 521.7928 | 39.5176 | 49.0568
0.01 | 3.79 | 11.4384 | 37.8364 | 39.5276 | 59.2879 | 246.8644 | 253.884 | 117.6238 | 524.2596 | 537.2927 | 1.3351 | 76.4954 | 12 | 652.04 | 0.32663 | 9.8252 | 96.385 | 0 | 1.1624 | 171.0934 |  |  |  | #N/A | #N/A | 524.2596 | 39.4612 | 49.0002
0.01 | 3.8 | 11.4295 | 37.7804 | 39.4714 | 59.4022 | 247.2422 | 254.278 | 118.2172 | 526.7301 | 539.8333 | 1.335 | 76.4902 | 12 | 651.8133 | 0.32651 | 9.8219 | 96.353 | 0 | 1.1621 | 171.5825 |  |  |  | #N/A | #N/A | 526.7301 | 39.4048 | 48.9436
0.01 | 3.81 | 11.4068 | 37.6671 | 39.3564 | 59.5163 | 247.6188 | 254.6709 | 118.8118 | 529.2044 | 542.3777 | 1.3349 | 76.4851 | 13 | 651.01 | 0.32611 | 9.8187 | 96.321 | 0 | 1.1618 | 172.0705 |  |  |  | #N/A | #N/A | 529.2044 | 39.2897 | 48.8282
0.01 | 3.82 | 11.3704 | 37.4968 | 39.1829 | 59.63 | 247.9938 | 255.0621 | 119.4076 | 531.6825 | 544.9261 | 1.3348 | 76.4799 | 13 | 649.63 | 0.32542 | 9.8154 | 96.2891 | 0 | 1.1616 | 172.5567 |  |  |  | #N/A | #N/A | 531.6825 | 39.1157 | 48.6541
0.01 | 3.83 | 11.334 | 37.3265 | 39.0093 | 59.7433 | 248.3671 | 255.4515 | 120.0044 | 534.1643 | 547.4784 | 1.3347 | 76.4748 | 13 | 648.25 | 0.32473 | 9.8122 | 96.2572 | 0 | 1.1613 | 173.041 |  |  |  | #N/A | #N/A | 534.1643 | 38.9419 | 48.48
0.01 | 3.84 | 11.2975 | 37.1563 | 38.8358 | 59.8563 | 248.7386 | 255.8392 | 120.6024 | 536.6498 | 550.0345 | 1.3346 | 76.4696 | 13 | 646.87 | 0.32404 | 9.8089 | 96.2254 | 0 | 1.161 | 173.5235 |  |  |  | #N/A | #N/A | 536.6498 | 38.768 | 48.306
0.01 | 3.85 | 11.261 | 36.9861 | 38.6624 | 59.9689 | 249.1085 | 256.2251 | 121.2016 | 539.1391 | 552.5946 | 1.3346 | 76.4645 | 13 | 645.49 | 0.32335 | 9.8057 | 96.1937 | 0 | 1.1607 | 174.0041 |  |  |  | #N/A | #N/A | 539.1391 | 38.5942 | 48.1319
0.01 | 3.86 | 11.2245 | 36.816 | 38.489 | 60.0811 | 249.4766 | 256.6093 | 121.8018 | 541.632 | 555.1584 | 1.3345 | 76.4594 | 13 | 644.11 | 0.32266 | 9.8025 | 96.1621 | 0 | 1.1604 | 174.4828 |  |  |  | #N/A | #N/A | 541.632 | 38.4205 | 47.958
0.01 | 3.87 | 11.1879 | 36.6459 | 38.3156 | 60.193 | 249.8431 | 256.9918 | 122.4032 | 544.1286 | 557.7261 | 1.3344 | 76.4543 | 13 | 642.73 | 0.32196 | 9.7992 | 96.1305 | 0 | 1.1601 | 174.9596 |  |  |  | #N/A | #N/A | 544.1286 | 38.2467 | 47.7841
0.01 | 3.88 | 11.1513 | 36.4758 | 38.1423 | 60.3045 | 250.2079 | 257.3725 | 123.0057 | 546.6288 | 560.2977 | 1.3343 | 76.4491 | 13 | 641.35 | 0.32127 | 9.796 | 96.099 | 0 | 1.1598 | 175.4344 |  |  |  | #N/A | #N/A | 546.6288 | 38.0731 | 47.6102
0.01 | 3.89 | 11.1147 | 36.3058 | 37.9691 | 60.4157 | 250.5709 | 257.7515 | 123.6093 | 549.1327 | 562.873 | 1.3342 | 76.444 | 13 | 639.97 | 0.32058 | 9.7928 | 96.0675 | 0 | 1.1595 | 175.9074 |  |  |  | #N/A | #N/A | 549.1327 | 37.8994 | 47.4364
0.01 | 3.9 | 11.0781 | 36.1359 | 37.7959 | 60.5265 | 250.9323 | 258.1288 | 124.214 | 551.6402 | 565.4521 | 1.3341 | 76.4389 | 13 | 638.59 | 0.31989 | 9.7896 | 96.0361 | 0 | 1.1592 | 176.3785 |  |  |  | #N/A | #N/A | 551.6402 | 37.7259 | 47.2626
0.01 | 3.91 | 11.0415 | 35.966 | 37.6227 | 60.6369 | 251.2919 | 258.5043 | 124.8198 | 554.1514 | 568.035 | 1.334 | 76.4338 | 13 | 637.21 | 0.3192 | 9.7864 | 96.0048 | 0 | 1.1589 | 176.8476 |  |  |  | #N/A | #N/A | 554.1514 | 37.5524 | 47.0889
0.01 | 3.92 | 11.0048 | 35.7962 | 37.4496 | 60.7469 | 251.6499 | 258.8781 | 125.4267 | 556.6661 | 570.6216 | 1.3339 | 76.4287 | 13 | 635.83 | 0.31851 | 9.7832 | 95.9736 | 0 | 1.1587 | 177.3147 |  |  |  | #N/A | #N/A | 556.6661 | 37.3789 | 46.9152
0.01 | 3.93 | 10.9681 | 35.6265 | 37.2766 | 60.8566 | 252.0062 | 259.2501 | 126.0347 | 559.1844 | 573.2119 | 1.3338 | 76.4237 | 13 | 634.45 | 0.31782 | 9.7801 | 95.9424 | 0 | 1.1584 | 177.78 |  |  |  | #N/A | #N/A | 559.1844 | 37.2055 | 46.7416
0.01 | 3.94 | 10.9314 | 35.4568 | 37.1036 | 60.9659 | 252.3607 | 259.6205 | 126.6438 | 561.7062 | 575.806 | 1.3338 | 76.4186 | 13 | 633.07 | 0.31713 | 9.7769 | 95.9113 | 0 | 1.1581 | 178.2432 |  |  |  | #N/A | #N/A | 561.7062 | 37.0321 | 46.568
0.01 | 3.95 | 10.8947 | 35.2871 | 36.9307 | 61.0749 | 252.7136 | 259.9891 | 127.254 | 564.2316 | 578.4037 | 1.3337 | 76.4135 | 13 | 631.69 | 0.31643 | 9.7737 | 95.8803 | 0 | 1.1578 | 178.7045 |  |  |  | #N/A | #N/A | 564.2316 | 36.8588 | 46.3945
0.01 | 3.96 | 10.8579 | 35.1176 | 36.7578 | 61.1834 | 253.0648 | 260.3559 | 127.8653 | 566.7605 | 581.0051 | 1.3336 | 76.4084 | 13 | 630.31 | 0.31574 | 9.7706 | 95.8493 | 0 | 1.1575 | 179.1639 |  |  |  | #N/A | #N/A | 566.7605 | 36.6855 | 46.221
0.01 | 3.97 | 10.8212 | 34.9481 | 36.585 | 61.2917 | 253.4143 | 260.721 | 128.4777 | 569.2929 | 583.6102 | 1.3335 | 76.4034 | 13 | 628.93 | 0.31505 | 9.7674 | 95.8184 | 0 | 1.1572 | 179.6212 |  |  |  | #N/A | #N/A | 569.2929 | 36.5123 | 46.0476
0.01 | 3.98 | 10.7844 | 34.7786 | 36.4123 | 61.3995 | 253.7621 | 261.0844 | 129.0912 | 571.8287 | 586.2189 | 1.3334 | 76.3983 | 13 | 627.55 | 0.31436 | 9.7643 | 95.7875 | 0 | 1.1569 | 180.0766 |  |  |  | #N/A | #N/A | 571.8287 | 36.3392 | 45.8743
0.01 | 3.99 | 10.7475 | 34.6092 | 36.2396 | 61.507 | 254.1081 | 261.4461 | 129.7057 | 574.3681 | 588.8313 | 1.3333 | 76.3932 | 13 | 626.17 | 0.31367 | 9.7611 | 95.7568 | 0 | 1.1566 | 180.5299 |  |  |  | #N/A | #N/A | 574.3681 | 36.1661 | 45.701
0.01 | 4 | 10.7107 | 34.4399 | 36.067 | 61.6141 | 254.4525 | 261.806 | 130.3213 | 576.9109 | 591.4472 | 1.3332 | 76.3882 | 13 | 624.79 | 0.31298 | 9.758 | 95.7261 | 0 | 1.1563 | 180.9813 |  |  |  | 4 | 130.3213 | 576.9109 | 35.9931 | 45.5277
0.01 | 4.01 | 10.663 | 34.2258 | 35.8484 | 61.7207 | 254.7948 | 262.1638 | 130.938 | 579.4571 | 594.0668 | 1.3331 | 76.3831 | 14 | 622.96 | 0.31206 | 9.7549 | 95.6954 | 0 | 1.156 | 181.43 |  |  |  | #N/A | #N/A | 579.4571 | 35.774 | 45.3084
0.01 | 4.02 | 10.6044 | 33.967 | 35.5838 | 61.8268 | 255.1345 | 262.5188 | 131.5557 | 582.0068 | 596.6899 | 1.333 | 76.3781 | 14 | 620.68 | 0.31092 | 9.7518 | 95.6649 | 0 | 1.1557 | 181.8754 |  |  |  | #N/A | #N/A | 582.0068 | 35.5088 | 45.0431
0.01 | 4.03 | 10.5458 | 33.7083 | 35.3194 | 61.9322 | 255.4716 | 262.8713 | 132.1745 | 584.5598 | 599.3165 | 1.333 | 76.3731 | 14 | 618.4 | 0.30978 | 9.7487 | 95.6346 | 0 | 1.1554 | 182.3174 |  |  |  | #N/A | #N/A | 584.5598 | 35.2438 | 44.7778
0.01 | 4.04 | 10.4871 | 33.4497 | 35.0551 | 62.0371 | 255.8061 | 263.2211 | 132.7944 | 587.1162 | 601.9466 | 1.3329 | 76.368 | 14 | 616.12 | 0.30863 | 9.7456 | 95.6043 | 0 | 1.1551 | 182.7562 |  |  |  | #N/A | #N/A | 587.1162 | 34.9788 | 44.5127
0.01 | 4.05 | 10.4285 | 33.1912 | 34.7909 | 62.1414 | 256.138 | 263.5682 | 133.4152 | 589.6759 | 604.5803 | 1.3328 | 76.363 | 14 | 613.84 | 0.30749 | 9.7425 | 95.5741 | 0 | 1.1548 | 183.1916 |  |  |  | #N/A | #N/A | 589.6759 | 34.714 | 44.2477
0.01 | 4.06 | 10.3698 | 32.9329 | 34.5269 | 62.2451 | 256.4673 | 263.9127 | 134.0372 | 592.2389 | 607.2174 | 1.3327 | 76.358 | 14 | 611.56 | 0.30635 | 9.7395 | 95.5441 | 0 | 1.1545 | 183.6237 |  |  |  | #N/A | #N/A | 592.2389 | 34.4493 | 43.9828
0.01 | 4.07 | 10.3111 | 32.6747 | 34.263 | 62.3482 | 256.794 | 264.2546 | 134.6601 | 594.8052 | 609.8579 | 1.3326 | 76.353 | 14 | 609.28 | 0.30521 | 9.7364 | 95.5141 | 0 | 1.1542 | 184.0524 |  |  |  | #N/A | #N/A | 594.8052 | 34.1848 | 43.718
0.01 | 4.08 | 10.2524 | 32.4166 | 33.9992 | 62.4507 | 257.1182 | 264.5938 | 135.2841 | 597.3748 | 612.5018 | 1.3325 | 76.348 | 14 | 607 | 0.30407 | 9.7334 | 95.4843 | 0 | 1.1539 | 184.4778 |  |  |  | #N/A | #N/A | 597.3748 | 33.9203 | 43.4534
0.01 | 4.09 | 10.1936 | 32.1587 | 33.7356 | 62.5526 | 257.4398 | 264.9303 | 135.9092 | 599.9476 | 615.1491 | 1.3324 | 76.343 | 14 | 604.72 | 0.30292 | 9.7303 | 95.4546 | 0 | 1.1536 | 184.8998 |  |  |  | #N/A | #N/A | 599.9476 | 33.656 | 43.1889
0.01 | 4.1 | 10.1349 | 31.9009 | 33.4721 | 62.654 | 257.7588 | 265.2642 | 136.5352 | 602.5236 | 617.7998 | 1.3323 | 76.3379 | 14 | 602.44 | 0.30178 | 9.7273 | 95.425 | 0 | 1.1533 | 185.3184 |  |  |  | #N/A | #N/A | 602.5236 | 33.3919 | 42.9245
0.01 | 4.11 | 10.016 | 31.3957 | 32.9546 | 62.7541 | 258.0728 | 265.593 | 137.1622 | 605.1027 | 620.4537 | 1.3323 | 76.3329 | 15 | 597.6833 | 0.2994 | 9.7243 | 95.3956 | 0 | 1.1531 | 185.73 |  |  |  | #N/A | #N/A | 605.1027 | 32.8731 | 42.4055
0.01 | 4.12 | 9.8368 | 30.6432 | 32.1834 | 62.8525 | 258.3792 | 265.914 | 137.7903 | 607.685 | 623.1109 | 1.3322 | 76.328 | 15 | 590.45 | 0.29578 | 9.7214 | 95.3666 | 0 | 1.1528 | 186.1311 |  |  |  | #N/A | #N/A | 607.685 | 32.0998 | 41.632
0.01 | 4.13 | 9.6576 | 29.8912 | 31.4126 | 62.9491 | 258.6781 | 266.2272 | 138.4193 | 610.2703 | 625.7713 | 1.3321 | 76.323 | 15 | 583.2167 | 0.29215 | 9.7184 | 95.3379 | 0 | 1.1525 | 186.5217 |  |  |  | #N/A | #N/A | 610.2703 | 31.3269 | 40.859
0.01 | 4.14 | 9.4784 | 29.1397 | 30.6425 | 63.0439 | 258.9695 | 266.5328 | 139.0492 | 612.8585 | 628.4348 | 1.332 | 76.318 | 15 | 575.9833 | 0.28853 | 9.7156 | 95.3096 | 0 | 1.1522 | 186.9016 |  |  |  | #N/A | #N/A | 612.8585 | 30.5546 | 40.0864
0.01 | 4.15 | 9.2991 | 28.3887 | 29.8729 | 63.1369 | 259.2534 | 266.8306 | 139.6801 | 615.4496 | 631.1013 | 1.3319 | 76.313 | 15 | 568.75 | 0.28491 | 9.7127 | 95.2817 | 0 | 1.1519 | 187.271 |  |  |  | #N/A | #N/A | 615.4496 | 29.7827 | 39.3143
0.01 | 4.16 | 9.1199 | 27.6382 | 29.104 | 63.2281 | 259.5298 | 267.1207 | 140.312 | 618.0436 | 633.7707 | 1.3318 | 76.308 | 15 | 561.5167 | 0.28128 | 9.7099 | 95.2541 | 0 | 1.1516 | 187.6297 |  |  |  | #N/A | #N/A | 618.0436 | 29.0113 | 38.5427
0.01 | 4.17 | 8.9406 | 26.8882 | 28.3357 | 63.3175 | 259.7986 | 267.4031 | 140.9447 | 620.6402 | 636.443 | 1.3317 | 76.303 | 15 | 554.2833 | 0.27766 | 9.7071 | 95.2268 | 0 | 1.1513 | 187.9778 |  |  |  | #N/A | #N/A | 620.6402 | 28.2404 | 37.7716
0.01 | 4.18 | 8.7614 | 26.1388 | 27.5681 | 63.4051 | 260.06 | 267.6778 | 141.5783 | 623.2395 | 639.1181 | 1.3317 | 76.2981 | 15 | 547.05 | 0.27403 | 9.7044 | 95.2 | 0 | 1.151 | 188.3152 |  |  |  | #N/A | #N/A | 623.2395 | 27.47 | 37.0011
0.01 | 4.19 | 8.5821 | 25.3899 | 26.8011 | 63.4909 | 260.3139 | 267.9448 | 142.2128 | 625.8414 | 641.7958 | 1.3316 | 76.2931 | 15 | 539.8167 | 0.27041 | 9.7017 | 95.1734 | 0 | 1.1507 | 188.6419 |  |  |  | #N/A | #N/A | 625.8414 | 26.7002 | 36.231
0.01 | 4.2 | 8.3685 | 24.5009 | 25.8907 | 63.5746 | 260.5589 | 268.2027 | 142.8481 | 628.4457 | 644.4762 | 1.3315 | 76.2881 | 16 | 531.1792 | 0.26608 | 9.699 | 95.1473 | 0 | 1.1504 | 188.9559 |  |  |  | #N/A | #N/A | 628.4457 | 25.7861 | 35.3167
0.01 | 4.21 | 8.1205 | 23.4719 | 24.8369 | 63.6558 | 260.7937 | 268.45 | 143.4843 | 631.0525 | 647.1592 | 1.3314 | 76.2832 | 16 | 521.1375 | 0.26105 | 9.6964 | 95.1217 | 0 | 1.1501 | 189.2551 |  |  |  | #N/A | #N/A | 631.0525 | 24.7278 | 34.2582
0.01 | 4.22 | 7.8726 | 22.4436 | 23.7843 | 63.7345 | 261.0181 | 268.6867 | 144.1212 | 633.6616 | 649.8445 | 1.3313 | 76.2782 | 16 | 511.0958 | 0.25602 | 9.6938 | 95.0966 | 0 | 1.1498 | 189.5395 |  |  |  | #N/A | #N/A | 633.6616 | 23.6703 | 33.2005
0.01 | 4.23 | 7.6247 | 21.4162 | 22.733 | 63.8108 | 261.2323 | 268.9128 | 144.7589 | 636.2728 | 652.5322 | 1.3312 | 76.2733 | 16 | 501.0542 | 0.25099 | 9.6913 | 95.072 | 0 | 1.1495 | 189.8091 |  |  |  | #N/A | #N/A | 636.2728 | 22.6136 | 32.1436
0.01 | 4.24 | 7.3768 | 20.3897 | 21.6831 | 63.8845 | 261.4362 | 269.1284 | 145.3974 | 638.8861 | 655.222 | 1.3311 | 76.2683 | 16 | 491.0125 | 0.24596 | 9.6889 | 95.0478 | 0 | 1.1492 | 190.0638 |  |  |  | #N/A | #N/A | 638.8861 | 21.5577 | 31.0876
0.01 | 4.25 | 7.1289 | 19.3639 | 20.6345 | 63.9558 | 261.6298 | 269.3334 | 146.0366 | 641.5015 | 657.914 | 1.331 | 76.2633 | 16 | 480.9708 | 0.24093 | 9.6865 | 95.0242 | 0 | 1.1489 | 190.3037 |  |  |  | #N/A | #N/A | 641.5015 | 20.5027 | 30.0323
0.01 | 4.26 | 6.8811 | 18.3391 | 19.5876 | 64.0246 | 261.8132 | 269.5279 | 146.6765 | 644.1187 | 660.608 | 1.331 | 76.2584 | 16 | 470.9292 | 0.2359 | 9.6841 | 95.0011 | 0 | 1.1486 | 190.5287 |  |  |  | #N/A | #N/A | 644.1187 | 19.4485 | 28.9779
0.01 | 4.27 | 6.6333 | 17.3152 | 18.5423 | 64.091 | 261.9863 | 269.7119 | 147.3171 | 646.7377 | 663.3038 | 1.3309 | 76.2534 | 16 | 460.8875 | 0.23087 | 9.6818 | 94.9784 | 0 | 1.1483 | 190.7388 |  |  |  | #N/A | #N/A | 646.7377 | 18.3952 | 27.9244
0.01 | 4.28 | 6.3855 | 16.2921 | 17.4988 | 64.1548 | 262.1493 | 269.8853 | 147.9583 | 649.3584 | 666.0015 | 1.3308 | 76.2485 | 16 | 450.8458 | 0.22584 | 9.6795 | 94.9563 | 0 | 1.148 | 190.9341 |  |  |  | #N/A | #N/A | 649.3584 | 17.3428 | 26.8718
0.01 | 4.29 | 6.1377 | 15.27 | 16.4574 | 64.2162 | 262.302 | 270.0482 | 148.6002 | 651.9806 | 668.7008 | 1.3307 | 76.2435 | 16 | 440.8042 | 0.22081 | 9.6773 | 94.9346 | 0 | 1.1477 | 191.1145 |  |  |  | #N/A | #N/A | 651.9806 | 16.2913 | 25.8201
0.01 | 4.3 | 5.89 | 14.2489 | 15.4183 | 64.2751 | 262.4445 | 270.2006 | 149.2426 | 654.6044 | 671.4017 | 1.3306 | 76.2386 | 16 | 430.7625 | 0.21578 | 9.6752 | 94.9134 | 0 | 1.1474 | 191.28 |  |  |  | #N/A | #N/A | 654.6044 | 15.2408 | 24.7694
0.01 | 4.31 | 5.6424 | 13.2287 | 14.3817 | 64.3315 | 262.5767 | 270.3425 | 149.8857 | 657.2295 | 674.1041 | 1.3305 | 76.2337 | 16 | 420.7208 | 0.21075 | 9.6731 | 94.8928 | 0 | 1.1471 | 191.4307 |  |  |  | #N/A | #N/A | 657.2295 | 14.1912 | 23.7196
0.01 | 4.32 | 5.3393 | 11.983 | 13.1188 | 64.3849 | 262.6966 | 270.4716 | 150.5293 | 659.8558 | 676.8078 | 1.3304 | 76.2287 | 17 | 408.425 | 0.20459 | 9.671 | 94.8727 | 0 | 1.1467 | 191.5632 |  |  |  | #N/A | #N/A | 659.8558 | 12.9094 | 22.4376
0.01 | 4.33 | 4.9808 | 10.5122 | 11.6325 | 64.4347 | 262.8017 | 270.5856 | 151.1734 | 662.4833 | 679.5127 | 1.3304 | 76.2238 | 17 | 393.875 | 0.1973 | 9.669 | 94.8533 | 0 | 1.1464 | 191.6742 |  |  |  | #N/A | #N/A | 662.4833 | 11.3957 | 20.9237
0.01 | 4.34 | 4.6224 | 9.0428 | 10.1557 | 64.481 | 262.8921 | 270.6844 | 151.8179 | 665.1118 | 682.2187 | 1.3303 | 76.2188 | 17 | 379.325 | 0.19002 | 9.6671 | 94.8347 | 0 | 1.1461 | 191.7638 |  |  |  | #N/A | #N/A | 665.1118 | 9.8834 | 19.4112
0.01 | 4.35 | 4.2641 | 7.5749 | 8.6926 | 64.5236 | 262.9679 | 270.7682 | 152.463 | 667.7411 | 684.9256 | 1.3302 | 76.2139 | 17 | 364.775 | 0.18273 | 9.6653 | 94.8168 | 0 | 1.1458 | 191.832 |  |  |  | #N/A | #N/A | 667.7411 | 8.3726 | 17.9002
0.01 | 4.36 | 3.9059 | 6.1086 | 7.2506 | 64.5627 | 263.029 | 270.8368 | 153.1084 | 670.3711 | 687.6333 | 1.3301 | 76.2089 | 17 | 350.225 | 0.17544 | 9.6636 | 94.7996 | 0 | 1.1455 | 191.8787 |  |  |  | #N/A | #N/A | 670.3711 | 6.8634 | 16.3907
0.01 | 4.37 | 3.5478 | 4.6438 | 5.8439 | 64.5981 | 263.0754 | 270.8903 | 153.7542 | 673.0016 | 690.3416 | 1.33 | 76.204 | 17 | 335.675 | 0.16815 | 9.6619 | 94.7831 | 0 | 1.1452 | 191.9041 |  |  |  | #N/A | #N/A | 673.0016 | 5.3557 | 14.8828
0.01 | 4.38 | 3.1898 | 3.1806 | 4.5046 | 64.63 | 263.1072 | 270.9288 | 154.4003 | 675.6325 | 693.0503 | 1.3299 | 76.199 | 17 | 321.125 | 0.16086 | 9.6603 | 94.7673 | 0 | 1.1449 | 191.9081 |  |  |  | #N/A | #N/A | 675.6325 | 3.8495 | 13.3765
0.01 | 4.39 | 2.832 | 1.7191 | 3.313 | 64.6583 | 263.1244 | 270.9523 | 155.0468 | 678.2637 | 695.7594 | 1.3298 | 76.1941 | 17 | 306.575 | 0.15357 | 9.6587 | 94.7522 | 0 | 1.1446 | 191.8907 |  |  |  | #N/A | #N/A | 678.2637 | 2.345 | 11.8718
0.01 | 4.4 | 2.4743 | 0.25923 | 2.4879 | 64.6831 | 263.127 | 270.9607 | 155.6935 | 680.8949 | 698.4686 | 1.3298 | 76.1891 | 17 | 292.025 | 0.14628 | 9.6573 | 94.7379 | 0 | 1.1443 | 191.8521 |  |  |  | #N/A | #N/A | 680.8949 | 0.84221 | 10.3688
0.01 | 4.41 | 2.1168 | -1.1989 | 2.4328 | 64.7043 | 263.115 | 270.9541 | 156.3404 | 683.5261 | 701.1778 | 1.3297 | 76.1842 | 17 | 277.475 | 0.139 | 9.6559 | 94.7242 | 0 | 1.144 | 191.7922 |  |  |  | #N/A | #N/A | 683.5261 | -0.65895 | 8.8674
0.01 | 4.42 | 1.7932 | -2.518 | 3.0913 | 64.7222 | 263.0898 | 270.934 | 156.9876 | 686.1572 | 703.8869 | 1.3296 | 76.1792 | 18 | 264.2909 | 0.13239 | 9.6546 | 94.7112 | 0 | 1.1437 | 191.7132 |  |  |  | #N/A | #N/A | 686.1572 | -2.0169 | 7.5093
0.01 | 4.43 | 1.5036 | -3.6981 | 3.992 | 64.7372 | 263.0528 | 270.9016 | 157.6348 | 688.7879 | 706.5957 | 1.3295 | 76.1743 | 18 | 252.4727 | 0.12647 | 9.6533 | 94.6988 | 0 | 1.1434 | 191.617 |  |  |  | #N/A | #N/A | 688.7879 | -3.2318 | 6.2942
0.01 | 4.44 | 1.2141 | -4.8767 | 5.0255 | 64.7494 | 263.0041 | 270.8572 | 158.2823 | 691.4182 | 709.3041 | 1.3294 | 76.1693 | 18 | 240.6545 | 0.12055 | 9.6521 | 94.687 | 0 | 1.1431 | 191.5037 |  |  |  | #N/A | #N/A | 691.4182 | -4.4453 | 5.0805
0.01 | 4.45 | 0.92473 | -6.0539 | 6.1241 | 64.7586 | 262.9435 | 270.8006 | 158.9298 | 694.0479 | 712.0121 | 1.3293 | 76.1644 | 18 | 228.8364 | 0.11463 | 9.6509 | 94.6758 | 0 | 1.1428 | 191.3733 |  |  |  | #N/A | #N/A | 694.0479 | -5.6573 | 3.8683
0.01 | 4.46 | 0.63552 | -7.2296 | 7.2574 | 64.765 | 262.8712 | 270.7319 | 159.5774 | 696.677 | 714.7194 | 1.3292 | 76.1594 | 18 | 217.0182 | 0.10871 | 9.6499 | 94.6651 | 0 | 1.1425 | 191.2259 |  |  |  | #N/A | #N/A | 696.677 | -6.8678 | 2.6575
0.01 | 4.47 | 0.34646 | -8.4038 | 8.4109 | 64.7684 | 262.7872 | 270.6512 | 160.2251 | 699.3053 | 717.4259 | 1.3291 | 76.1544 | 18 | 205.2 | 0.10279 | 9.6488 | 94.655 | 0 | 1.1422 | 191.0615 |  |  |  | #N/A | #N/A | 699.3053 | -8.0769 | 1.4483
0.01 | 4.48 | 0.057553 | -9.5765 | 9.5767 | 64.769 | 262.6914 | 270.5583 | 160.8728 | 701.9326 | 720.1316 | 1.3291 | 76.1494 | 18 | 193.3818 | 0.096871 | 9.6479 | 94.6455 | 0 | 1.1419 | 190.8802 |  |  |  | #N/A | #N/A | 701.9326 | -9.2845 | 0.2405
0.01 | 4.49 | -0.23119 | -10.7477 | 10.7502 | 64.7667 | 262.584 | 270.4534 | 161.5205 | 704.559 | 722.8363 | 1.329 | 76.1445 | 18 | 181.5636 | 0.090951 | 9.647 | 94.6366 | 0 | 1.1416 | 190.6821 |  |  |  | #N/A | #N/A | 704.559 | -10.4905 | -0.96576
0.01 | 4.5 | -0.51977 | -11.9173 | 11.9287 | 64.7615 | 262.4648 | 270.3365 | 162.1681 | 707.1843 | 725.5399 | 1.3289 | 76.1395 | 18 | 169.7455 | 0.085031 | 9.6461 | 94.6282 | 0 | 1.1413 | 190.4672 |  |  |  | #N/A | #N/A | 707.1843 | -11.695 | -2.1705
0.01 | 4.51 | -0.80819 | -13.0854 | 13.1103 | 64.7534 | 262.3339 | 270.2075 | 162.8157 | 709.8083 | 728.2422 | 1.3288 | 76.1345 | 18 | 157.9273 | 0.079111 | 9.6453 | 94.6205 | 0 | 1.141 | 190.2355 |  |  |  | #N/A | #N/A | 709.8083 | -12.898 | -3.3736
0.01 | 4.52 | -1.0964 | -14.2519 | 14.294 | 64.7425 | 262.1914 | 270.0665 | 163.4632 | 712.4309 | 730.9432 | 1.3287 | 76.1295 | 18 | 146.1091 | 0.073191 | 9.6446 | 94.6133 | 0 | 1.1407 | 189.9871 |  |  |  | #N/A | #N/A | 712.4309 | -14.0994 | -4.5753
0.01 | 4.53 | -1.336 | -15.2203 | 15.2788 | 64.7291 | 262.0392 | 269.9155 | 164.1105 | 715.052 | 733.6428 | 1.3286 | 76.1245 | 19 | 136.2438 | 0.068249 | 9.6439 | 94.6066 | 0 | 1.1404 | 189.725 |  |  |  | #N/A | #N/A | 715.052 | -15.0967 | -5.5728
0.01 | 4.54 | -1.5268 | -15.9907 | 16.0634 | 64.7138 | 261.8793 | 269.7566 | 164.7577 | 717.6716 | 736.3407 | 1.3285 | 76.1195 | 19 | 128.3313 | 0.064285 | 9.6433 | 94.6003 | 0 | 1.1401 | 189.4519 |  |  |  | #N/A | #N/A | 717.6716 | -15.8902 | -6.3665
0.01 | 4.55 | -1.7175 | -16.7601 | 16.8479 | 64.6967 | 261.7117 | 269.5898 | 165.4048 | 720.2896 | 739.0371 | 1.3284 | 76.1145 | 19 | 120.4188 | 0.060322 | 9.6426 | 94.5944 | 0 | 1.1398 | 189.1681 |  |  |  | #N/A | #N/A | 720.2896 | -16.6827 | -7.1592
0.01 | 4.56 | -1.908 | -17.5284 | 17.632 | 64.6776 | 261.5364 | 269.4151 | 166.0517 | 722.9058 | 741.7318 | 1.3284 | 76.1095 | 19 | 112.5063 | 0.056358 | 9.6421 | 94.5889 | 0 | 1.1395 | 188.8735 |  |  |  | #N/A | #N/A | 722.9058 | -17.4741 | -7.9508
0.01 | 4.57 | -2.0985 | -18.2957 | 18.4156 | 64.6566 | 261.3535 | 269.2324 | 166.6983 | 725.5203 | 744.4246 | 1.3283 | 76.1045 | 19 | 104.5938 | 0.052394 | 9.6416 | 94.5837 | 0 | 1.1392 | 188.5681 |  |  |  | #N/A | #N/A | 725.5203 | -18.2644 | -8.7413
0.01 | 4.58 | -2.2888 | -19.0619 | 19.1988 | 64.6337 | 261.1628 | 269.0419 | 167.3448 | 728.1329 | 747.1156 | 1.3282 | 76.0995 | 19 | 96.6813 | 0.048431 | 9.6411 | 94.579 | 0 | 1.1389 | 188.252 |  |  |  | #N/A | #N/A | 728.1329 | -19.0537 | -9.5308
0.01 | 4.59 | -2.479 | -19.827 | 19.9813 | 64.6089 | 260.9646 | 268.8435 | 167.991 | 730.7435 | 749.8047 | 1.3281 | 76.0945 | 19 | 88.7688 | 0.044467 | 9.6406 | 94.5746 | 0 | 1.1386 | 187.9253 |  |  |  | #N/A | #N/A | 730.7435 | -19.8419 | -10.3192
0.01 | 4.6 | -2.6691 | -20.591 | 20.7633 | 64.5822 | 260.7587 | 268.6372 | 168.637 | 733.3521 | 752.4917 | 1.328 | 76.0894 | 19 | 80.8563 | 0.040504 | 9.6402 | 94.5706 | 0 | 1.1383 | 187.588 |  |  |  | #N/A | #N/A | 733.3521 | -20.629 | -11.1065
0.01 | 4.61 | -2.8153 | -21.1771 | 21.3634 | 64.5541 | 260.5469 | 268.4249 | 169.2826 | 735.9586 | 755.1766 | 1.3279 | 76.0844 | 20 | 74.7 | 0.03742 | 9.6399 | 94.567 | 0 | 1.138 | 187.2427 |  |  |  | #N/A | #N/A | 735.9586 | -21.2328 | -11.7106
0.01 | 4.62 | -2.9176 | -21.5856 | 21.7818 | 64.5249 | 260.331 | 268.2083 | 169.928 | 738.563 | 757.8594 | 1.3278 | 76.0794 | 20 | 70.3 | 0.035216 | 9.6395 | 94.5635 | 0 | 1.1377 | 186.892 |  |  |  | #N/A | #N/A | 738.563 | -21.6537 | -12.1316
0.01 | 4.63 | -3.0198 | -21.9935 | 22.1998 | 64.4947 | 260.1111 | 267.9876 | 170.5731 | 741.1652 | 760.54 | 1.3277 | 76.0743 | 20 | 65.9 | 0.033011 | 9.6392 | 94.5603 | 0 | 1.1375 | 186.5359 |  |  |  | #N/A | #N/A | 741.1652 | -22.074 | -12.5521
0.01 | 4.64 | -3.1219 | -22.4008 | 22.6173 | 64.4635 | 259.8871 | 267.7626 | 171.2179 | 743.7652 | 763.2184 | 1.3277 | 76.0693 | 20 | 61.5 | 0.030807 | 9.6389 | 94.5572 | 0 | 1.1372 | 186.1744 |  |  |  | #N/A | #N/A | 743.7652 | -22.4937 | -12.9721
0.01 | 4.65 | -3.224 | -22.8076 | 23.0343 | 64.4312 | 259.659 | 267.5335 | 171.8624 | 746.363 | 765.8945 | 1.3276 | 76.0642 | 20 | 57.1 | 0.028603 | 9.6386 | 94.5544 | 0 | 1.1369 | 185.8076 |  |  |  | #N/A | #N/A | 746.363 | -22.9129 | -13.3914
0.01 | 4.66 | -3.3628 | -23.3623 | 23.6031 | 64.3976 | 259.4254 | 267.2987 | 172.5065 | 748.9584 | 768.5683 | 1.3275 | 76.0592 | 21 | 51.225 | 0.02566 | 9.6383 | 94.5519 | 0 | 1.1366 | 185.4333 |  |  |  | #N/A | #N/A | 748.9584 | -23.4845 | -13.9633
0.01 | 4.67 | -3.5385 | -24.0648 | 24.3235 | 64.3622 | 259.1847 | 267.0566 | 173.1503 | 751.5514 | 771.2397 | 1.3274 | 76.0541 | 21 | 43.875 | 0.021978 | 9.6381 | 94.5498 | 0 | 1.1363 | 185.0495 |  |  |  | #N/A | #N/A | 751.5514 | -24.2084 | -14.6874
0.01 | 4.68 | -4.1247 | -26.42 | 26.7401 | 64.321 | 258.9205 | 266.7902 | 173.7938 | 754.142 | 773.9085 | 1.3273 | 76.049 | 22 | 20.1 | 0.010069 | 9.638 | 94.5488 | 0 | 1.136 | 184.6327 |  |  |  | #N/A | #N/A | 754.142 | -26.6353 | -17.1145
0.01 | 4.69 | -4.6185 | -28.4017 | 28.7747 | 64.2748 | 258.6365 | 266.5035 | 174.4367 | 756.7297 | 776.5746 | 1.3272 | 76.0439 | 23 | 0 | 0 | 9.638 | 94.5488 | 0 | 1.1357 | 184.1882 | Fin de propulsion |  |  | #N/A | #N/A | 756.7297 | -28.6774 | -19.1567
0.01 | 4.7 | -4.6091 | -28.3565 | 28.7286 | 64.2287 | 258.353 | 266.2172 | 175.0792 | 759.3147 | 779.2378 | 1.3271 | 76.0388 | 23 | 0 | 0 | 9.638 | 94.5488 | 0 | 1.1354 | 183.7451 |  |  |  | #N/A | #N/A | 759.3147 | -28.631 | -19.1106
0.01 | 4.71 | -4.5996 | -28.3115 | 28.6827 | 64.1827 | 258.0698 | 265.9313 | 175.7213 | 761.8968 | 781.8982 | 1.327 | 76.0337 | 23 | 0 | 0 | 9.638 | 94.5488 | 0 | 1.1351 | 183.3034 |  |  |  | #N/A | #N/A | 761.8968 | -28.5849 | -19.0647
0.01 | 4.72 | -4.5902 | -28.2666 | 28.6369 | 64.1368 | 257.7872 | 265.6459 | 176.3629 | 764.4761 | 784.5557 | 1.3269 | 76.0286 | 23 | 0 | 0 | 9.638 | 94.5488 | 0 | 1.1348 | 182.8629 |  |  |  | #N/A | #N/A | 764.4761 | -28.5388 | -19.0188
0.01 | 4.73 | -4.5808 | -28.2218 | 28.5912 | 64.091 | 257.505 | 265.361 | 177.004 | 767.0526 | 787.2103 | 1.3269 | 76.0235 | 23 | 0 | 0 | 9.638 | 94.5488 | 0 | 1.1345 | 182.4238 |  |  |  | #N/A | #N/A | 767.0526 | -28.4929 | -18.9731
0.01 | 4.74 | -4.5715 | -28.1772 | 28.5456 | 64.0453 | 257.2232 | 265.0765 | 177.6447 | 769.6262 | 789.8621 | 1.3268 | 76.0184 | 23 | 0 | 0 | 9.638 | 94.5488 | 0 | 1.1342 | 181.9859 |  |  |  | #N/A | #N/A | 769.6262 | -28.4471 | -18.9276
0.01 | 4.75 | -4.5621 | -28.1327 | 28.5002 | 63.9997 | 256.9419 | 264.7925 | 178.2849 | 772.197 | 792.511 | 1.3267 | 76.0133 | 23 | 0 | 0 | 9.638 | 94.5488 | 0 | 1.1339 | 181.5494 |  |  |  | #N/A | #N/A | 772.197 | -28.4015 | -18.8821
0.01 | 4.76 | -4.5528 | -28.0884 | 28.4549 | 63.9541 | 256.661 | 264.509 | 178.9247 | 774.765 | 795.1572 | 1.3266 | 76.0081 | 23 | 0 | 0 | 9.638 | 94.5488 | 0 | 1.1336 | 181.1142 |  |  |  | #N/A | #N/A | 774.765 | -28.356 | -18.8368
0.01 | 4.77 | -4.5435 | -28.0441 | 28.4098 | 63.9087 | 256.3805 | 264.2258 | 179.564 | 777.3302 | 797.8004 | 1.3265 | 76.003 | 23 | 0 | 0 | 9.638 | 94.5488 | 0 | 1.1333 | 180.6803 |  |  |  | #N/A | #N/A | 777.3302 | -28.3106 | -18.7917
0.01 | 4.78 | -4.5343 | -28 | 28.3648 | 63.8633 | 256.1005 | 263.9432 | 180.2029 | 779.8926 | 800.4409 | 1.3264 | 75.9978 | 23 | 0 | 0 | 9.638 | 94.5488 | 0 | 1.133 | 180.2477 |  |  |  | #N/A | #N/A | 779.8926 | -28.2654 | -18.7467
0.01 | 4.79 | -4.5251 | -27.9561 | 28.3199 | 63.8181 | 255.821 | 263.661 | 180.8413 | 782.4523 | 803.0785 | 1.3263 | 75.9927 | 23 | 0 | 0 | 9.638 | 94.5488 | 0 | 1.1328 | 179.8164 |  |  |  | #N/A | #N/A | 782.4523 | -28.2203 | -18.7018
0.01 | 4.8 | -4.5159 | -27.9122 | 28.2752 | 63.7729 | 255.5419 | 263.3792 | 181.4793 | 785.0091 | 805.7133 | 1.3262 | 75.9875 | 23 | 0 | 0 | 9.638 | 94.5488 | 0 | 1.1325 | 179.3863 |  |  |  | #N/A | #N/A | 785.0091 | -28.1753 | -18.657
0.01 | 4.81 | -4.5067 | -27.8685 | 28.2306 | 63.7279 | 255.2632 | 263.0979 | 182.1168 | 787.5631 | 808.3453 | 1.3261 | 75.9823 | 23 | 0 | 0 | 9.638 | 94.5488 | 0 | 1.1322 | 178.9575 |  |  |  | #N/A | #N/A | 787.5631 | -28.1305 | -18.6124
0.01 | 4.82 | -4.4975 | -27.825 | 28.1861 | 63.6829 | 254.9849 | 262.8171 | 182.7538 | 790.1143 | 810.9745 | 1.3261 | 75.9772 | 23 | 0 | 0 | 9.638 | 94.5488 | 0 | 1.1319 | 178.53 |  |  |  | #N/A | #N/A | 790.1143 | -28.0858 | -18.5679
0.01 | 4.83 | -4.4884 | -27.7815 | 28.1418 | 63.638 | 254.7071 | 262.5367 | 183.3904 | 792.6628 | 813.6009 | 1.326 | 75.972 | 23 | 0 | 0 | 9.638 | 94.5488 | 0 | 1.1316 | 178.1038 |  |  |  | #N/A | #N/A | 792.6628 | -28.0412 | -18.5236
0.01 | 4.84 | -4.4793 | -27.7382 | 28.0976 | 63.5932 | 254.4297 | 262.2567 | 184.0266 | 795.2085 | 816.2244 | 1.3259 | 75.9668 | 23 | 0 | 0 | 9.638 | 94.5488 | 0 | 1.1313 | 177.6789 |  |  |  | #N/A | #N/A | 795.2085 | -27.9968 | -18.4793
0.01 | 4.85 | -4.4703 | -27.695 | 28.0535 | 63.5485 | 254.1528 | 261.9772 | 184.6623 | 797.7514 | 818.8452 | 1.3258 | 75.9616 | 23 | 0 | 0 | 9.638 | 94.5488 | 0 | 1.131 | 177.2552 |  |  |  | #N/A | #N/A | 797.7514 | -27.9525 | -18.4352
0.01 | 4.86 | -4.4612 | -27.652 | 28.0096 | 63.5039 | 253.8762 | 261.6981 | 185.2975 | 800.2915 | 821.4632 | 1.3257 | 75.9564 | 23 | 0 | 0 | 9.638 | 94.5488 | 0 | 1.1307 | 176.8327 |  |  |  | #N/A | #N/A | 800.2915 | -27.9083 | -18.3913
0.01 | 4.87 | -4.4522 | -27.6091 | 27.9657 | 63.4594 | 253.6002 | 261.4195 | 185.9324 | 802.8289 | 824.0783 | 1.3256 | 75.9511 | 23 | 0 | 0 | 9.638 | 94.5488 | 0 | 1.1304 | 176.4115 |  |  |  | #N/A | #N/A | 802.8289 | -27.8642 | -18.3474
0.01 | 4.88 | -4.4432 | -27.5663 | 27.9221 | 63.415 | 253.3245 | 261.1413 | 186.5667 | 805.3635 | 826.6907 | 1.3255 | 75.9459 | 23 | 0 | 0 | 9.638 | 94.5488 | 0 | 1.1302 | 175.9915 |  |  |  | #N/A | #N/A | 805.3635 | -27.8203 | -18.3037
0.01 | 4.89 | -4.4343 | -27.5236 | 27.8785 | 63.3706 | 253.0493 | 260.8635 | 187.2007 | 807.8954 | 829.3004 | 1.3254 | 75.9407 | 23 | 0 | 0 | 9.638 | 94.5488 | 0 | 1.1299 | 175.5728 |  |  |  | #N/A | #N/A | 807.8954 | -27.7765 | -18.2602
0.01 | 4.9 | -4.4253 | -27.481 | 27.8351 | 63.3264 | 252.7744 | 260.5862 | 187.8341 | 810.4245 | 831.9072 | 1.3253 | 75.9354 | 23 | 0 | 0 | 9.638 | 94.5488 | 0 | 1.1296 | 175.1553 |  |  |  | #N/A | #N/A | 810.4245 | -27.7329 | -18.2167
0.01 | 4.91 | -4.4164 | -27.4386 | 27.7918 | 63.2822 | 252.5001 | 260.3093 | 188.4672 | 812.9509 | 834.5113 | 1.3252 | 75.9302 | 23 | 0 | 0 | 9.638 | 94.5488 | 0 | 1.1293 | 174.7391 |  |  |  | #N/A | #N/A | 812.9509 | -27.6893 | -18.1734
0.01 | 4.92 | -4.4075 | -27.3963 | 27.7486 | 63.2381 | 252.2261 | 260.0328 | 189.0998 | 815.4745 | 837.1126 | 1.3251 | 75.9249 | 23 | 0 | 0 | 9.638 | 94.5488 | 0 | 1.129 | 174.324 |  |  |  | #N/A | #N/A | 815.4745 | -27.6459 | -18.1302
0.01 | 4.93 | -4.3987 | -27.3541 | 27.7056 | 63.1941 | 251.9526 | 259.7568 | 189.7319 | 817.9954 | 839.7111 | 1.325 | 75.9197 | 23 | 0 | 0 | 9.638 | 94.5488 | 0 | 1.1287 | 173.9102 |  |  |  | #N/A | #N/A | 817.9954 | -27.6026 | -18.0872
0.01 | 4.94 | -4.3898 | -27.3121 | 27.6626 | 63.1502 | 251.6794 | 259.4812 | 190.3637 | 820.5136 | 842.3069 | 1.325 | 75.9144 | 23 | 0 | 0 | 9.638 | 94.5488 | 0 | 1.1284 | 173.4976 |  |  |  | #N/A | #N/A | 820.5136 | -27.5595 | -18.0442
0.01 | 4.95 | -4.381 | -27.2702 | 27.6198 | 63.1064 | 251.4067 | 259.206 | 190.995 | 823.029 | 844.8999 | 1.3249 | 75.9091 | 23 | 0 | 0 | 9.638 | 94.5488 | 0 | 1.1282 | 173.0862 |  |  |  | #N/A | #N/A | 823.029 | -27.5165 | -18.0014
0.01 | 4.96 | -4.3722 | -27.2284 | 27.5772 | 63.0627 | 251.1345 | 258.9313 | 191.6258 | 825.5417 | 847.4902 | 1.3248 | 75.9038 | 23 | 0 | 0 | 9.638 | 94.5488 | 0 | 1.1279 | 172.6761 |  |  |  | #N/A | #N/A | 825.5417 | -27.4736 | -17.9587
0.01 | 4.97 | -4.3635 | -27.1867 | 27.5346 | 63.0191 | 250.8626 | 258.657 | 192.2562 | 828.0517 | 850.0777 | 1.3247 | 75.8986 | 23 | 0 | 0 | 9.638 | 94.5488 | 0 | 1.1276 | 172.2671 |  |  |  | #N/A | #N/A | 828.0517 | -27.4308 | -17.9162
0.01 | 4.98 | -4.3547 | -27.1451 | 27.4922 | 62.9755 | 250.5911 | 258.3831 | 192.8862 | 830.559 | 852.6625 | 1.3246 | 75.8933 | 23 | 0 | 0 | 9.638 | 94.5488 | 0 | 1.1273 | 171.8593 |  |  |  | #N/A | #N/A | 830.559 | -27.3881 | -17.8737
0.01 | 4.99 | -4.346 | -27.1037 | 27.4499 | 62.9321 | 250.3201 | 258.1097 | 193.5157 | 833.0635 | 855.2445 | 1.3245 | 75.8879 | 23 | 0 | 0 | 9.638 | 94.5488 | 0 | 1.127 | 171.4527 |  |  |  | #N/A | #N/A | 833.0635 | -27.3456 | -17.8314
0.01 | 5 | -4.3374 | -27.0624 | 27.4077 | 62.8887 | 250.0495 | 257.8366 | 194.1448 | 835.5654 | 857.8238 | 1.3244 | 75.8826 | 23 | 0 | 0 | 9.638 | 94.5488 | 0 | 1.1267 | 171.0473 |  |  |  | 5 | 194.1448 | 835.5654 | -27.3032 | -17.7892
0.1 | 5.1 | -4.3287 | -27.0212 | 27.3657 | 62.4558 | 247.3474 | 255.1106 | 200.412 | 860.4352 | 883.4669 | 1.3235 | 75.8289 | 23 | 0 | 0 | 9.638 | 94.5488 | 0 | 1.1239 | 167.0329 |  |  |  | #N/A | #N/A | 860.4352 | -27.2609 | -17.7472
0.1 | 5.2 | -4.2429 | -26.6133 | 26.9494 | 62.0315 | 244.686 | 252.4265 | 206.6364 | 885.0369 | 908.8393 | 1.3225 | 75.7744 | 23 | 0 | 0 | 9.638 | 94.5488 | 0 | 1.1212 | 163.134 |  |  |  | #N/A | #N/A | 885.0369 | -26.8421 | -17.3307
0.1 | 5.3 | -4.1594 | -26.2171 | 26.545 | 61.6156 | 242.0643 | 249.7831 | 212.8188 | 909.3744 | 933.9452 | 1.3215 | 75.7191 | 23 | 0 | 0 | 9.638 | 94.5488 | 0 | 1.1184 | 159.3461 |  |  |  | #N/A | #N/A | 909.3744 | -26.4353 | -16.9261
0.1 | 5.4 | -4.0783 | -25.8322 | 26.1522 | 61.2077 | 239.4811 | 247.1793 | 218.9599 | 933.4517 | 958.7886 | 1.3206 | 75.663 | 23 | 0 | 0 | 9.638 | 94.5488 | 0 | 1.1158 | 155.6652 |  |  |  | #N/A | #N/A | 933.4517 | -26.04 | -16.5331
0.1 | 5.5 | -3.9994 | -25.4582 | 25.7704 | 60.8078 | 236.9353 | 244.6138 | 225.0607 | 957.2725 | 983.3733 | 1.3196 | 75.6061 | 23 | 0 | 0 | 9.638 | 94.5488 | 0 | 1.1131 | 152.0872 |  |  |  | #N/A | #N/A | 957.2725 | -25.6557 | -16.1512
0.1 | 5.6 | -3.9227 | -25.0946 | 25.3994 | 60.4155 | 234.4258 | 242.0857 | 231.1219 | 980.8406 | 1007.7031 | 1.3186 | 75.5484 | 23 | 0 | 0 | 9.638 | 94.5488 | 0 | 1.1105 | 148.6083 |  |  |  | #N/A | #N/A | 980.8406 | -25.282 | -15.78
0.1 | 5.7 | -3.848 | -24.7411 | 25.0386 | 60.0307 | 231.9517 | 239.594 | 237.1442 | 1004.1594 | 1031.7817 | 1.3175 | 75.4898 | 23 | 0 | 0 | 9.638 | 94.5488 | 0 | 1.1079 | 145.225 |  |  |  | #N/A | #N/A | 1004.1594 | -24.9186 | -15.419
0.1 | 5.8 | -3.7753 | -24.3973 | 24.6877 | 59.6532 | 229.512 | 237.1376 | 243.1284 | 1027.2326 | 1055.6127 | 1.3165 | 75.4304 | 23 | 0 | 0 | 9.638 | 94.5488 | 0 | 1.1053 | 141.9338 |  |  |  | #N/A | #N/A | 1027.2326 | -24.565 | -15.068
0.1 | 5.9 | -3.7045 | -24.0629 | 24.3464 | 59.2828 | 227.1057 | 234.7156 | 249.0752 | 1050.0635 | 1079.1996 | 1.3155 | 75.3702 | 23 | 0 | 0 | 9.638 | 94.5488 | 0 | 1.1028 | 138.7314 |  |  |  | #N/A | #N/A | 1050.0635 | -24.221 | -14.7265
0.1 | 6 | -3.6356 | -23.7375 | 24.0143 | 58.9192 | 224.7319 | 232.3272 | 254.9853 | 1072.6554 | 1102.5457 | 1.3144 | 75.3091 | 23 | 0 | 0 | 9.638 | 94.5488 | 0 | 1.1003 | 135.6147 |  |  |  | 6 | 254.9853 | 1072.6554 | -23.8861 | -14.3942
0.1 | 6.1 | -3.5684 | -23.4208 | 23.6911 | 58.5624 | 222.3898 | 229.9713 | 260.8594 | 1095.0115 | 1125.6544 | 1.3133 | 75.2471 | 23 | 0 | 0 | 9.638 | 94.5488 | 0 | 1.0978 | 132.5806 |  |  |  | #N/A | #N/A | 1095.0115 | -23.5601 | -14.0708
0.1 | 6.2 | -3.503 | -23.1125 | 23.3765 | 58.2121 | 220.0786 | 227.6472 | 266.6981 | 1117.1349 | 1148.5287 | 1.3122 | 75.1842 | 23 | 0 | 0 | 9.638 | 94.5488 | 0 | 1.0954 | 129.6264 |  |  |  | #N/A | #N/A | 1117.1349 | -23.2426 | -13.756
0.1 | 6.3 | -3.4392 | -22.8124 | 23.0702 | 57.8681 | 217.7974 | 225.354 | 272.5021 | 1139.0287 | 1171.1719 | 1.3111 | 75.1205 | 23 | 0 | 0 | 9.638 | 94.5488 | 0 | 1.093 | 126.7493 |  |  |  | #N/A | #N/A | 1139.0287 | -22.9334 | -13.4495
0.1 | 6.4 | -3.377 | -22.52 | 22.7718 | 57.5304 | 215.5454 | 223.0909 | 278.272 | 1160.6958 | 1193.5871 | 1.31 | 75.0558 | 23 | 0 | 0 | 9.638 | 94.5488 | 0 | 1.0906 | 123.9467 |  |  |  | #N/A | #N/A | 1160.6958 | -22.632 | -13.151
0.1 | 6.5 | -3.3164 | -22.2352 | 22.4812 | 57.1988 | 213.3218 | 220.8572 | 284.0085 | 1182.1392 | 1215.7771 | 1.3088 | 74.9901 | 23 | 0 | 0 | 9.638 | 94.5488 | 0 | 1.0883 | 121.216 |  |  |  | #N/A | #N/A | 1182.1392 | -22.3384 | -12.8602
0.1 | 6.6 | -3.2572 | -21.9578 | 22.198 | 56.8731 | 211.1261 | 218.6521 | 289.7121 | 1203.3616 | 1237.7448 | 1.3077 | 74.9236 | 23 | 0 | 0 | 9.638 | 94.5488 | 0 | 1.086 | 118.5548 |  |  |  | #N/A | #N/A | 1203.3616 | -22.0522 | -12.5769
0.1 | 6.7 | -3.1995 | -21.6874 | 21.9221 | 56.5531 | 208.9573 | 216.475 | 295.3834 | 1224.3657 | 1259.4931 | 1.3065 | 74.856 | 23 | 0 | 0 | 9.638 | 94.5488 | 0 | 1.0837 | 115.9609 |  |  |  | #N/A | #N/A | 1224.3657 | -21.7731 | -12.3008
0.1 | 6.8 | -3.1432 | -21.4238 | 21.6532 | 56.2388 | 206.8149 | 214.325 | 301.023 | 1245.1544 | 1281.0247 | 1.3053 | 74.7875 | 23 | 0 | 0 | 9.638 | 94.5488 | 0 | 1.0814 | 113.432 |  |  |  | #N/A | #N/A | 1245.1544 | -21.501 | -12.0316
0.1 | 6.9 | -3.0882 | -21.1668 | 21.3909 | 55.93 | 204.6983 | 212.2016 | 306.6314 | 1265.73 | 1302.3422 | 1.3041 | 74.718 | 23 | 0 | 0 | 9.638 | 94.5488 | 0 | 1.0792 | 110.9661 |  |  |  | #N/A | #N/A | 1265.73 | -21.2355 | -11.7692
0.1 | 7 | -3.0346 | -20.9163 | 21.1353 | 55.6265 | 202.6066 | 210.1041 | 312.2092 | 1286.0953 | 1323.4484 | 1.3028 | 74.6475 | 23 | 0 | 0 | 9.638 | 94.5488 | 0 | 1.077 | 108.561 |  |  |  | 7 | 312.2092 | 1286.0953 | -20.9765 | -11.5134
0.1 | 7.1 | -2.9822 | -20.6719 | 20.8859 | 55.3283 | 200.5394 | 208.0319 | 317.757 | 1306.2526 | 1344.3457 | 1.3016 | 74.576 | 23 | 0 | 0 | 9.638 | 94.5488 | 0 | 1.0748 | 106.2149 |  |  |  | #N/A | #N/A | 1306.2526 | -20.7238 | -11.2639
0.1 | 7.2 | -2.931 | -20.4335 | 20.6427 | 55.0352 | 198.4961 | 205.9844 | 323.2752 | 1326.2043 | 1365.0365 | 1.3003 | 74.5034 | 23 | 0 | 0 | 9.638 | 94.5488 | 0 | 1.0726 | 103.9259 |  |  |  | #N/A | #N/A | 1326.2043 | -20.4771 | -11.0204
0.1 | 7.3 | -2.881 | -20.2009 | 20.4053 | 54.7471 | 196.476 | 203.9609 | 328.7643 | 1345.9529 | 1385.5235 | 1.299 | 74.4298 | 23 | 0 | 0 | 9.638 | 94.5488 | 0 | 1.0705 | 101.6922 |  |  |  | #N/A | #N/A | 1345.9529 | -20.2363 | -10.7829
0.1 | 7.4 | -2.8321 | -19.974 | 20.1738 | 54.4639 | 194.4786 | 201.961 | 334.2248 | 1365.5007 | 1405.8088 | 1.2977 | 74.3551 | 23 | 0 | 0 | 9.638 | 94.5488 | 0 | 1.0684 | 99.5121 |  |  |  | #N/A | #N/A | 1365.5007 | -20.0012 | -10.5512
0.1 | 7.5 | -2.7844 | -19.7524 | 19.9477 | 54.1854 | 192.5033 | 199.984 | 339.6573 | 1384.8498 | 1425.8948 | 1.2964 | 74.2793 | 23 | 0 | 0 | 9.638 | 94.5488 | 0 | 1.0663 | 97.3839 |  |  |  | #N/A | #N/A | 1384.8498 | -19.7715 | -10.325
0.1 | 7.6 | -2.7377 | -19.5362 | 19.7271 | 53.9117 | 190.5497 | 198.0295 | 345.0621 | 1404.0024 | 1445.7838 | 1.2951 | 74.2024 | 23 | 0 | 0 | 9.638 | 94.5488 | 0 | 1.0643 | 95.306 |  |  |  | #N/A | #N/A | 1404.0024 | -19.5472 | -10.1042
0.1 | 7.7 | -2.6921 | -19.3251 | 19.5117 | 53.6425 | 188.6172 | 196.0968 | 350.4399 | 1422.9608 | 1465.4779 | 1.2937 | 74.1243 | 23 | 0 | 0 | 9.638 | 94.5488 | 0 | 1.0623 | 93.277 |  |  |  | #N/A | #N/A | 1422.9608 | -19.328 | -9.8886
0.1 | 7.8 | -2.6474 | -19.1189 | 19.3013 | 53.3777 | 186.7053 | 194.1856 | 355.7909 | 1441.7269 | 1484.9793 | 1.2923 | 74.0451 | 23 | 0 | 0 | 9.638 | 94.5488 | 0 | 1.0603 | 91.2953 |  |  |  | #N/A | #N/A | 1441.7269 | -19.1139 | -9.678
0.1 | 7.9 | -2.6038 | -18.9175 | 19.0959 | 53.1173 | 184.8136 | 192.2954 | 361.1156 | 1460.3028 | 1504.2902 | 1.2909 | 73.9648 | 23 | 0 | 0 | 9.638 | 94.5488 | 0 | 1.0583 | 89.3595 |  |  |  | #N/A | #N/A | 1460.3028 | -18.9045 | -9.4724
0.1 | 8 | -2.5611 | -18.7208 | 18.8952 | 52.8612 | 182.9415 | 190.4256 | 366.4145 | 1478.6906 | 1523.4124 | 1.2895 | 73.8833 | 23 | 0 | 0 | 9.638 | 94.5488 | 0 | 1.0563 | 87.4683 |  |  |  | 8 | 366.4145 | 1478.6906 | -18.6999 | -9.2716
0.1 | 8.1 | -2.5193 | -18.5287 | 18.6992 | 52.6093 | 181.0886 | 188.5758 | 371.6881 | 1496.8921 | 1542.3482 | 1.2881 | 73.8005 | 23 | 0 | 0 | 9.638 | 94.5488 | 0 | 1.0544 | 85.6204 |  |  |  | #N/A | #N/A | 1496.8921 | -18.4998 | -9.0754
0.1 | 8.2 | -2.4784 | -18.3409 | 18.5076 | 52.3615 | 179.2545 | 186.7456 | 376.9366 | 1514.9093 | 1561.0994 | 1.2866 | 73.7166 | 23 | 0 | 0 | 9.638 | 94.5488 | 0 | 1.0525 | 83.8145 |  |  |  | #N/A | #N/A | 1514.9093 | -18.3041 | -8.8836
0.1 | 8.3 | -2.4383 | -18.1574 | 18.3204 | 52.1176 | 177.4388 | 184.9345 | 382.1606 | 1532.7439 | 1579.6679 | 1.2851 | 73.6313 | 23 | 0 | 0 | 9.638 | 94.5488 | 0 | 1.0506 | 82.0494 |  |  |  | #N/A | #N/A | 1532.7439 | -18.1127 | -8.6963
0.1 | 8.4 | -2.3991 | -17.9781 | 18.1374 | 51.8777 | 175.641 | 183.1422 | 387.3603 | 1550.3979 | 1598.0556 | 1.2836 | 73.5448 | 23 | 0 | 0 | 9.638 | 94.5488 | 0 | 1.0487 | 80.3239 |  |  |  | #N/A | #N/A | 1550.3979 | -17.9255 | -8.5131
0.1 | 8.5 | -2.3608 | -17.8027 | 17.9586 | 51.6417 | 173.8607 | 181.3682 | 392.5363 | 1567.873 | 1616.2644 | 1.2821 | 73.4571 | 23 | 0 | 0 | 9.638 | 94.5488 | 0 | 1.0469 | 78.6369 |  |  |  | #N/A | #N/A | 1567.873 | -17.7423 | -8.3341
0.1 | 8.6 | -2.3232 | -17.6313 | 17.7837 | 51.4093 | 172.0976 | 179.6121 | 397.6889 | 1585.1709 | 1634.2959 | 1.2805 | 73.368 | 23 | 0 | 0 | 9.638 | 94.5488 | 0 | 1.0451 | 76.9874 |  |  |  | #N/A | #N/A | 1585.1709 | -17.563 | -8.159
0.1 | 8.7 | -2.2863 | -17.4637 | 17.6127 | 51.1807 | 170.3512 | 177.8735 | 402.8184 | 1602.2933 | 1652.1521 | 1.2789 | 73.2775 | 23 | 0 | 0 | 9.638 | 94.5488 | 0 | 1.0433 | 75.3742 |  |  |  | #N/A | #N/A | 1602.2933 | -17.3875 | -7.9879
0.1 | 8.8 | -2.2502 | -17.2998 | 17.4455 | 50.9557 | 168.6212 | 176.1522 | 407.9252 | 1619.242 | 1669.8346 | 1.2773 | 73.1857 | 23 | 0 | 0 | 9.638 | 94.5488 | 0 | 1.0415 | 73.7964 |  |  |  | #N/A | #N/A | 1619.242 | -17.2157 | -7.8205
0.1 | 8.9 | -2.2149 | -17.1395 | 17.282 | 50.7342 | 166.9073 | 174.4477 | 413.0097 | 1636.0184 | 1687.345 | 1.2757 | 73.0925 | 23 | 0 | 0 | 9.638 | 94.5488 | 0 | 1.0397 | 72.2531 |  |  |  | #N/A | #N/A | 1636.0184 | -17.0474 | -7.6568
0.1 | 9 | -2.1802 | -16.9826 | 17.122 | 50.5162 | 165.209 | 172.7597 | 418.0722 | 1652.6242 | 1704.6851 | 1.2741 | 72.9979 | 23 | 0 | 0 | 9.638 | 94.5488 | 0 | 1.038 | 70.7431 |  |  |  | 9 | 418.0722 | 1652.6242 | -16.8827 | -7.4967
0.1 | 9.1 | -2.1463 | -16.8292 | 16.9655 | 50.3015 | 163.5261 | 171.0878 | 423.1131 | 1669.061 | 1721.8563 | 1.2724 | 72.9018 | 23 | 0 | 0 | 9.638 | 94.5488 | 0 | 1.0363 | 69.2658 |  |  |  | #N/A | #N/A | 1669.061 | -16.7213 | -7.34
0.1 | 9.2 | -2.113 | -16.6791 | 16.8124 | 50.0902 | 161.8582 | 169.4317 | 428.1327 | 1685.3302 | 1738.8604 | 1.2707 | 72.8043 | 23 | 0 | 0 | 9.638 | 94.5488 | 0 | 1.0346 | 67.8201 |  |  |  | #N/A | #N/A | 1685.3302 | -16.5632 | -7.1867
0.1 | 9.3 | -2.0803 | -16.5322 | 16.6626 | 49.8822 | 160.205 | 167.7911 | 433.1313 | 1701.4333 | 1755.6988 | 1.2689 | 72.7052 | 23 | 0 | 0 | 9.638 | 94.5488 | 0 | 1.0329 | 66.4053 |  |  |  | #N/A | #N/A | 1701.4333 | -16.4082 | -7.0367
0.1 | 9.4 | -2.0483 | -16.3884 | 16.5159 | 49.6774 | 158.5661 | 166.1658 | 438.1093 | 1717.3719 | 1772.373 | 1.2672 | 72.6047 | 23 | 0 | 0 | 9.638 | 94.5488 | 0 | 1.0313 | 65.0205 |  |  |  | #N/A | #N/A | 1717.3719 | -16.2564 | -6.8899
0.1 | 9.5 | -2.0169 | -16.2477 | 16.3724 | 49.4757 | 156.9413 | 164.5553 | 443.0669 | 1733.1473 | 1788.8845 | 1.2654 | 72.5026 | 23 | 0 | 0 | 9.638 | 94.5488 | 0 | 1.0296 | 63.665 |  |  |  | #N/A | #N/A | 1733.1473 | -16.1076 | -6.7463
0.1 | 9.6 | -1.9861 | -16.11 | 16.2319 | 49.2771 | 155.3304 | 162.9593 | 448.0046 | 1748.7609 | 1805.2348 | 1.2636 | 72.3989 | 23 | 0 | 0 | 9.638 | 94.5488 | 0 | 1.028 | 62.338 |  |  |  | #N/A | #N/A | 1748.7609 | -15.9617 | -6.6056
0.1 | 9.7 | -1.9558 | -15.9751 | 16.0944 | 49.0815 | 153.7328 | 161.3778 | 452.9225 | 1764.214 | 1821.4252 | 1.2618 | 72.2935 | 23 | 0 | 0 | 9.638 | 94.5488 | 0 | 1.0264 | 61.0387 |  |  |  | #N/A | #N/A | 1764.214 | -15.8187 | -6.4679
0.1 | 9.8 | -1.9262 | -15.8431 | 15.9598 | 48.8889 | 152.1485 | 159.8102 | 457.821 | 1779.5081 | 1837.4572 | 1.2599 | 72.1866 | 23 | 0 | 0 | 9.638 | 94.5488 | 0 | 1.0248 | 59.7664 |  |  |  | #N/A | #N/A | 1779.5081 | -15.6784 | -6.3331
0.1 | 9.9 | -1.897 | -15.7138 | 15.8279 | 48.6992 | 150.5771 | 158.2564 | 462.7004 | 1794.6444 | 1853.3321 | 1.258 | 72.0779 | 23 | 0 | 0 | 9.638 | 94.5488 | 0 | 1.0233 | 58.5205 |  |  |  | #N/A | #N/A | 1794.6444 | -15.5408 | -6.2011
0.1 | 10 | -1.8685 | -15.5872 | 15.6988 | 48.5123 | 149.0184 | 156.7161 | 467.561 | 1809.6241 | 1869.0513 | 1.2561 | 71.9676 | 23 | 0 | 0 | 9.638 | 94.5488 | 0 | 1.0217 | 57.3003 |  |  |  | 10 | 467.561 | 1809.6241 | -15.4058 | -6.0719
0.1 | 10.1 | -1.8404 | -15.4632 | 15.5724 | 48.3283 | 147.4721 | 155.1891 | 472.403 | 1824.4487 | 1884.616 | 1.2541 | 71.8554 | 23 | 0 | 0 | 9.638 | 94.5488 | 0 | 1.0202 | 56.1052 |  |  |  | #N/A | #N/A | 1824.4487 | -15.2734 | -5.9452
0.1 | 10.2 | -1.8128 | -15.3418 | 15.4485 | 48.147 | 145.9379 | 153.675 | 477.2268 | 1839.1192 | 1900.0276 | 1.2521 | 71.7415 | 23 | 0 | 0 | 9.638 | 94.5488 | 0 | 1.0187 | 54.9344 |  |  |  | #N/A | #N/A | 1839.1192 | -15.1434 | -5.8212
0.1 | 10.3 | -1.7858 | -15.2228 | 15.3272 | 47.9684 | 144.4156 | 152.1737 | 482.0325 | 1853.6368 | 1915.2872 | 1.2501 | 71.6258 | 23 | 0 | 0 | 9.638 | 94.5488 | 0 | 1.0172 | 53.7875 |  |  |  | #N/A | #N/A | 1853.6368 | -15.0159 | -5.6998
0.1 | 10.4 | -1.7592 | -15.1063 | 15.2083 | 47.7925 | 142.905 | 150.685 | 486.8206 | 1868.0029 | 1930.3961 | 1.2481 | 71.5082 | 23 | 0 | 0 | 9.638 | 94.5488 | 0 | 1.0157 | 52.6639 |  |  |  | #N/A | #N/A | 1868.0029 | -14.8906 | -5.5808
0.1 | 10.5 | -1.7331 | -14.9921 | 15.0919 | 47.6192 | 141.4058 | 149.2086 | 491.5912 | 1882.2184 | 1945.3555 | 1.246 | 71.3888 | 23 | 0 | 0 | 9.638 | 94.5488 | 0 | 1.0143 | 51.5629 |  |  |  | #N/A | #N/A | 1882.2184 | -14.7677 | -5.4642
0.1 | 10.6 | -1.7074 | -14.8802 | 14.9778 | 47.4485 | 139.9178 | 147.7442 | 496.3446 | 1896.2846 | 1960.1666 | 1.2438 | 71.2673 | 23 | 0 | 0 | 9.638 | 94.5488 | 0 | 1.0128 | 50.4841 |  |  |  | #N/A | #N/A | 1896.2846 | -14.647 | -5.35
0.1 | 10.7 | -1.6822 | -14.7706 | 14.866 | 47.2802 | 138.4407 | 146.2917 | 501.081 | 1910.2025 | 1974.8306 | 1.2417 | 71.1439 | 23 | 0 | 0 | 9.638 | 94.5488 | 0 | 1.0114 | 49.4268 |  |  |  | #N/A | #N/A | 1910.2025 | -14.5284 | -5.238
0.1 | 10.8 | -1.6574 | -14.6631 | 14.7565 | 47.1145 | 136.9744 | 144.8509 | 505.8007 | 1923.9733 | 1989.3485 | 1.2395 | 71.0185 | 23 | 0 | 0 | 9.638 | 94.5488 | 0 | 1.01 | 48.3907 |  |  |  | #N/A | #N/A | 1923.9733 | -14.4119 | -5.1283
0.1 | 10.9 | -1.6331 | -14.5578 | 14.6491 | 46.9512 | 135.5186 | 143.4215 | 510.504 | 1937.5979 | 2003.7216 | 1.2373 | 70.8911 | 23 | 0 | 0 | 9.638 | 94.5488 | 0 | 1.0086 | 47.3752 |  |  |  | #N/A | #N/A | 1937.5979 | -14.2974 | -5.0208
0.1 | 11 | -1.6092 | -14.4546 | 14.5439 | 46.7903 | 134.0732 | 142.0033 | 515.1911 | 1951.0775 | 2017.9508 | 1.235 | 70.7615 | 23 | 0 | 0 | 9.638 | 94.5488 | 0 | 1.0072 | 46.3798 |  |  |  | 11 | 515.1911 | 1951.0775 | -14.1849 | -4.9155
0.1 | 11.1 | -1.5856 | -14.3534 | 14.4408 | 46.6317 | 132.6378 | 140.5963 | 519.8622 | 1964.4131 | 2032.0373 | 1.2327 | 70.6298 | 23 | 0 | 0 | 9.638 | 94.5488 | 0 | 1.0059 | 45.404 |  |  |  | #N/A | #N/A | 1964.4131 | -14.0743 | -4.8122
0.1 | 11.2 | -1.5625 | -14.2543 | 14.3397 | 46.4755 | 131.2124 | 139.2001 | 524.5176 | 1977.6056 | 2045.9821 | 1.2304 | 70.4958 | 23 | 0 | 0 | 9.638 | 94.5488 | 0 | 1.0045 | 44.4475 |  |  |  | #N/A | #N/A | 1977.6056 | -13.9656 | -4.7109
0.1 | 11.3 | -1.5397 | -14.1571 | 14.2405 | 46.3215 | 129.7967 | 137.8146 | 529.1574 | 1990.656 | 2059.7862 | 1.228 | 70.3597 | 23 | 0 | 0 | 9.638 | 94.5488 | 0 | 1.0032 | 43.5097 |  |  |  | #N/A | #N/A | 1990.656 | -13.8588 | -4.6117
0.1 | 11.4 | -1.5174 | -14.0618 | 14.1434 | 46.1698 | 128.3905 | 136.4396 | 533.782 | 2003.5654 | 2073.4506 | 1.2256 | 70.2212 | 23 | 0 | 0 | 9.638 | 94.5488 | 0 | 1.0019 | 42.5903 |  |  |  | #N/A | #N/A | 2003.5654 | -13.7537 | -4.5144
0.1 | 11.5 | -1.4953 | -13.9683 | 14.0481 | 46.0202 | 126.9937 | 135.075 | 538.3915 | 2016.3346 | 2086.9764 | 1.2231 | 70.0804 | 23 | 0 | 0 | 9.638 | 94.5488 | 0 | 1.0006 | 41.6888 |  |  |  | #N/A | #N/A | 2016.3346 | -13.6503 | -4.419
0.1 | 11.6 | -1.4737 | -13.8767 | 13.9547 | 45.8729 | 125.606 | 133.7206 | 542.9861 | 2028.9646 | 2100.3646 | 1.2206 | 69.9372 | 23 | 0 | 0 | 9.638 | 94.5488 | 0 | 0.99934 | 40.8048 |  |  |  | #N/A | #N/A | 2028.9646 | -13.5485 | -4.3255
0.1 | 11.7 | -1.4524 | -13.7868 | 13.8631 | 45.7276 | 124.2273 | 132.3762 | 547.5662 | 2041.4563 | 2113.616 | 1.2181 | 69.7915 | 23 | 0 | 0 | 9.638 | 94.5488 | 0 | 0.99808 | 39.938 |  |  |  | #N/A | #N/A | 2041.4563 | -13.4484 | -4.2337
0.1 | 11.8 | -1.4314 | -13.6987 | 13.7733 | 45.5845 | 122.8575 | 131.0416 | 552.1318 | 2053.8105 | 2126.7316 | 1.2155 | 69.6434 | 23 | 0 | 0 | 9.638 | 94.5488 | 0 | 0.99684 | 39.088 |  |  |  | #N/A | #N/A | 2053.8105 | -13.3499 | -4.1438
0.1 | 11.9 | -1.4108 | -13.6123 | 13.6852 | 45.4434 | 121.4962 | 129.7168 | 556.6831 | 2066.0282 | 2139.7123 | 1.2129 | 69.4926 | 23 | 0 | 0 | 9.638 | 94.5488 | 0 | 0.99561 | 38.2543 |  |  |  | #N/A | #N/A | 2066.0282 | -13.2529 | -4.0556
0.1 | 12 | -1.3905 | -13.5276 | 13.5989 | 45.3044 | 120.1435 | 128.4015 | 561.2205 | 2078.1102 | 2152.559 | 1.2102 | 69.3393 | 23 | 0 | 0 | 9.638 | 94.5488 | 0 | 0.99439 | 37.4368 |  |  |  | 12 | 561.2205 | 2078.1102 | -13.1574 | -3.9691
0.1 | 12.1 | -1.3705 | -13.4445 | 13.5141 | 45.1673 | 118.799 | 127.0956 | 565.7441 | 2090.0573 | 2165.2727 | 1.2075 | 69.1832 | 23 | 0 | 0 | 9.638 | 94.5488 | 0 | 0.99319 | 36.6349 |  |  |  | #N/A | #N/A | 2090.0573 | -13.0634 | -3.8843
0.1 | 12.2 | -1.3508 | -13.363 | 13.4311 | 45.0322 | 117.4627 | 125.799 | 570.2541 | 2101.8704 | 2177.8542 | 1.2047 | 69.0245 | 23 | 0 | 0 | 9.638 | 94.5488 | 0 | 0.99201 | 35.8484 |  |  |  | #N/A | #N/A | 2101.8704 | -12.9707 | -3.8011
0.1 | 12.3 | -1.3315 | -13.283 | 13.3496 | 44.8991 | 116.1344 | 124.5116 | 574.7507 | 2113.5503 | 2190.3043 | 1.2019 | 68.8629 | 23 | 0 | 0 | 9.638 | 94.5488 | 0 | 0.99084 | 35.0769 |  |  |  | #N/A | #N/A | 2113.5503 | -12.8794 | -3.7195
0.1 | 12.4 | -1.3124 | -13.2046 | 13.2696 | 44.7678 | 114.814 | 123.2332 | 579.234 | 2125.0977 | 2202.6239 | 1.199 | 68.6984 | 23 | 0 | 0 | 9.638 | 94.5488 | 0 | 0.98968 | 34.3202 |  |  |  | #N/A | #N/A | 2125.0977 | -12.7894 | -3.6394
0.1 | 12.5 | -1.2936 | -13.1276 | 13.1912 | 44.6385 | 113.5012 | 121.9636 | 583.7043 | 2136.5134 | 2214.8139 | 1.1961 | 68.531 | 23 | 0 | 0 | 9.638 | 94.5488 | 0 | 0.98854 | 33.5779 |  |  |  | #N/A | #N/A | 2136.5134 | -12.7007 | -3.5609
0.1 | 12.6 | -1.2751 | -13.0522 | 13.1143 | 44.511 | 112.196 | 120.7028 | 588.1618 | 2147.7983 | 2226.8749 | 1.1931 | 68.3605 | 23 | 0 | 0 | 9.638 | 94.5488 | 0 | 0.98741 | 32.8498 |  |  |  | #N/A | #N/A | 2147.7983 | -12.6132 | -3.4839
0.1 | 12.7 | -1.2569 | -12.9781 | 13.0389 | 44.3853 | 110.8982 | 119.4507 | 592.6066 | 2158.953 | 2238.8079 | 1.1901 | 68.187 | 23 | 0 | 0 | 9.638 | 94.5488 | 0 | 0.9863 | 32.1355 |  |  |  | #N/A | #N/A | 2158.953 | -12.527 | -3.4084
0.1 | 12.8 | -1.2389 | -12.9055 | 12.9649 | 44.2614 | 109.6076 | 118.207 | 597.0389 | 2169.9783 | 2250.6135 | 1.187 | 68.0103 | 23 | 0 | 0 | 9.638 | 94.5488 | 0 | 0.9852 | 31.4347 |  |  |  | #N/A | #N/A | 2169.9783 | -12.4419 | -3.3342
0.1 | 12.9 | -1.2212 | -12.8343 | 12.8922 | 44.1393 | 108.3242 | 116.9718 | 601.459 | 2180.8749 | 2262.2927 | 1.1839 | 67.8304 | 23 | 0 | 0 | 9.638 | 94.5488 | 0 | 0.98411 | 30.7473 |  |  |  | #N/A | #N/A | 2180.8749 | -12.3579 | -3.2615
0.1 | 13 | -1.2038 | -12.7644 | 12.821 | 44.0189 | 107.0478 | 115.7449 | 605.8669 | 2191.6435 | 2273.8461 | 1.1807 | 67.6472 | 23 | 0 | 0 | 9.638 | 94.5488 | 0 | 0.98304 | 30.0728 |  |  |  | 13 | 605.8669 | 2191.6435 | -12.275 | -3.1902
0.1 | 13.1 | -1.1867 | -12.6958 | 12.7511 | 43.9002 | 105.7782 | 114.5262 | 610.2628 | 2202.2848 | 2285.2744 | 1.1774 | 67.4605 | 23 | 0 | 0 | 9.638 | 94.5488 | 0 | 0.98198 | 29.4112 |  |  |  | #N/A | #N/A | 2202.2848 | -12.1931 | -3.1202
0.1 | 13.2 | -1.1697 | -12.6285 | 12.6826 | 43.7832 | 104.5153 | 113.3156 | 614.647 | 2212.7995 | 2296.5784 | 1.1741 | 67.2704 | 23 | 0 | 0 | 9.638 | 94.5488 | 0 | 0.98094 | 28.7621 |  |  |  | #N/A | #N/A | 2212.7995 | -12.1123 | -3.0516
0.1 | 13.3 | -1.1531 | -12.5625 | 12.6153 | 43.6679 | 103.2591 | 112.113 | 619.0196 | 2223.1882 | 2307.7589 | 1.1707 | 67.0767 | 23 | 0 | 0 | 9.638 | 94.5488 | 0 | 0.9799 | 28.1252 |  |  |  | #N/A | #N/A | 2223.1882 | -12.0324 | -2.9842
0.1 | 13.4 | -1.1366 | -12.4977 | 12.5493 | 43.5543 | 102.0093 | 110.9183 | 623.3807 | 2233.4516 | 2318.8164 | 1.1673 | 66.8793 | 23 | 0 | 0 | 9.638 | 94.5488 | 0 | 0.97889 | 27.5004 |  |  |  | #N/A | #N/A | 2233.4516 | -11.9534 | -2.9182
0.1 | 13.5 | -1.1204 | -12.4342 | 12.4845 | 43.4422 | 100.7659 | 109.7315 | 627.7305 | 2243.5904 | 2329.7518 | 1.1638 | 66.6781 | 23 | 0 | 0 | 9.638 | 94.5488 | 0 | 0.97788 | 26.8874 |  |  |  | #N/A | #N/A | 2243.5904 | -11.8754 | -2.8533
0.1 | 13.6 | -1.1044 | -12.3718 | 12.421 | 43.3318 | 99.5287 | 108.5523 | 632.0692 | 2253.6051 | 2340.5656 | 1.1602 | 66.4732 | 23 | 0 | 0 | 9.638 | 94.5488 | 0 | 0.97689 | 26.286 |  |  |  | #N/A | #N/A | 2253.6051 | -11.7982 | -2.7897
0.1 | 13.7 | -1.0887 | -12.3106 | 12.3587 | 43.2229 | 98.2977 | 107.3809 | 636.3969 | 2263.4964 | 2351.2586 | 1.1565 | 66.2642 | 23 | 0 | 0 | 9.638 | 94.5488 | 0 | 0.97591 | 25.696 |  |  |  | #N/A | #N/A | 2263.4964 | -11.7219 | -2.7273
0.1 | 13.8 | -1.0732 | -12.2506 | 12.2975 | 43.1156 | 97.0726 | 106.217 | 640.7139 | 2273.2649 | 2361.8314 | 1.1528 | 66.0512 | 23 | 0 | 0 | 9.638 | 94.5488 | 0 | 0.97495 | 25.1171 |  |  |  | #N/A | #N/A | 2273.2649 | -11.6463 | -2.6661
0.1 | 13.9 | -1.0578 | -12.1917 | 12.2375 | 43.0098 | 95.8534 | 105.0606 | 645.0201 | 2282.9112 | 2372.2847 | 1.149 | 65.834 | 23 | 0 | 0 | 9.638 | 94.5488 | 0 | 0.97399 | 24.5491 |  |  |  | #N/A | #N/A | 2282.9112 | -11.5715 | -2.606
0.1 | 14 | -1.0427 | -12.1339 | 12.1786 | 42.9055 | 94.6401 | 103.9116 | 649.3159 | 2292.4359 | 2382.6191 | 1.1452 | 65.6126 | 23 | 0 | 0 | 9.638 | 94.5488 | 0 | 0.97305 | 23.992 |  |  |  | 14 | 649.3159 | 2292.4359 | -11.4974 | -2.5471
0.1 | 14.1 | -1.0278 | -12.0772 | 12.1209 | 42.8028 | 93.4323 | 102.77 | 653.6013 | 2301.8395 | 2392.8351 | 1.1412 | 65.3868 | 23 | 0 | 0 | 9.638 | 94.5488 | 0 | 0.97213 | 23.4453 |  |  |  | #N/A | #N/A | 2301.8395 | -11.424 | -2.4893
0.1 | 14.2 | -1.0132 | -12.0216 | 12.0642 | 42.7014 | 92.2302 | 101.6357 | 657.8765 | 2311.1227 | 2402.9335 | 1.1372 | 65.1564 | 23 | 0 | 0 | 9.638 | 94.5488 | 0 | 0.97121 | 22.9091 |  |  |  | #N/A | #N/A | 2311.1227 | -11.3513 | -2.4326
0.1 | 14.3 | -0.99866 | -11.967 | 12.0086 | 42.6016 | 91.0335 | 100.5086 | 662.1417 | 2320.2858 | 2412.9148 | 1.1331 | 64.9215 | 23 | 0 | 0 | 9.638 | 94.5488 | 0 | 0.97031 | 22.383 |  |  |  | #N/A | #N/A | 2320.2858 | -11.2791 | -2.377
0.1 | 14.4 | -0.98436 | -11.9134 | 11.954 | 42.5031 | 89.8421 | 99.3888 | 666.3969 | 2329.3296 | 2422.7797 | 1.1289 | 64.6818 | 23 | 0 | 0 | 9.638 | 94.5488 | 0 | 0.96942 | 21.8669 |  |  |  | #N/A | #N/A | 2329.3296 | -11.2076 | -2.3224
0.1 | 14.5 | -0.97025 | -11.8609 | 11.9005 | 42.4061 | 88.656 | 98.276 | 670.6424 | 2338.2545 | 2432.5286 | 1.1246 | 64.4372 | 23 | 0 | 0 | 9.638 | 94.5488 | 0 | 0.96855 | 21.3607 |  |  |  | #N/A | #N/A | 2338.2545 | -11.1365 | -2.2688
0.1 | 14.6 | -0.95633 | -11.8094 | 11.848 | 42.3105 | 87.4751 | 97.1703 | 674.8782 | 2347.0611 | 2442.1622 | 1.1203 | 64.1876 | 23 | 0 | 0 | 9.638 | 94.5488 | 0 | 0.96768 | 20.8641 |  |  |  | #N/A | #N/A | 2347.0611 | -11.066 | -2.2163
0.1 | 14.7 | -0.9426 | -11.7588 | 11.7965 | 42.2162 | 86.2992 | 96.0717 | 679.1045 | 2355.7498 | 2451.6811 | 1.1158 | 63.9329 | 23 | 0 | 0 | 9.638 | 94.5488 | 0 | 0.96683 | 20.377 |  |  |  | #N/A | #N/A | 2355.7498 | -10.996 | -2.1648
0.1 | 14.8 | -0.92905 | -11.7092 | 11.746 | 42.1233 | 85.1283 | 94.98 | 683.3215 | 2364.3212 | 2461.0857 | 1.1113 | 63.6728 | 23 | 0 | 0 | 9.638 | 94.5488 | 0 | 0.96599 | 19.8993 |  |  |  | #N/A | #N/A | 2364.3212 | -10.9264 | -2.1142
0.1 | 14.9 | -0.91567 | -11.6605 | 11.6964 | 42.0317 | 83.9623 | 93.8953 | 687.5293 | 2372.7757 | 2470.3767 | 1.1067 | 63.4073 | 23 | 0 | 0 | 9.638 | 94.5488 | 0 | 0.96516 | 19.4307 |  |  |  | #N/A | #N/A | 2372.7757 | -10.8571 | -2.0647
0.1 | 15 | -0.90247 | -11.6128 | 11.6478 | 41.9415 | 82.801 | 92.8175 | 691.7279 | 2381.1139 | 2479.5546 | 1.1019 | 63.1362 | 23 | 0 | 0 | 9.638 | 94.5488 | 0 | 0.96435 | 18.9711 |  |  |  | 15 | 691.7279 | 2381.1139 | -10.7883 | -2.016
0.1 | 15.1 | -0.88945 | -11.5659 | 11.6001 | 41.8526 | 81.6444 | 91.7466 | 695.9176 | 2389.3361 | 2488.6198 | 1.0971 | 62.8594 | 23 | 0 | 0 | 9.638 | 94.5488 | 0 | 0.96354 | 18.5204 |  |  |  | #N/A | #N/A | 2389.3361 | -10.7197 | -1.9684
0.1 | 15.2 | -0.87659 | -11.52 | 11.5533 | 41.7649 | 80.4924 | 90.6826 | 700.0985 | 2397.443 | 2497.573 | 1.0922 | 62.5767 | 23 | 0 | 0 | 9.638 | 94.5488 | 0 | 0.96275 | 18.0785 |  |  |  | #N/A | #N/A | 2397.443 | -10.6514 | -1.9216
0.1 | 15.3 | -0.8639 | -11.475 | 11.5074 | 41.6785 | 79.3449 | 89.6254 | 704.2707 | 2405.4348 | 2506.4146 | 1.0871 | 62.2878 | 23 | 0 | 0 | 9.638 | 94.5488 | 0 | 0.96197 | 17.6451 |  |  |  | #N/A | #N/A | 2405.4348 | -10.5834 | -1.8757
0.1 | 15.4 | -0.85137 | -11.4308 | 11.4624 | 41.5934 | 78.2018 | 88.575 | 708.4343 | 2413.3122 | 2515.1451 | 1.082 | 61.9927 | 23 | 0 | 0 | 9.638 | 94.5488 | 0 | 0.9612 | 17.2201 |  |  |  | #N/A | #N/A | 2413.3122 | -10.5155 | -1.8308
0.1 | 15.5 | -0.839 | -11.3874 | 11.4183 | 41.5095 | 77.0631 | 87.5314 | 712.5894 | 2421.0754 | 2523.765 | 1.0767 | 61.6912 | 23 | 0 | 0 | 9.638 | 94.5488 | 0 | 0.96044 | 16.8035 |  |  |  | #N/A | #N/A | 2421.0754 | -10.4478 | -1.7867
0.1 | 15.6 | -0.82679 | -11.345 | 11.375 | 41.4268 | 75.9286 | 86.4947 | 716.7362 | 2428.725 | 2532.2749 | 1.0713 | 61.383 | 23 | 0 | 0 | 9.638 | 94.5488 | 0 | 0.9597 | 16.3951 |  |  |  | #N/A | #N/A | 2428.725 | -10.3802 | -1.7435
0.1 | 15.7 | -0.81474 | -11.3033 | 11.3326 | 41.3453 | 74.7982 | 85.4647 | 720.8748 | 2436.2614 | 2540.6751 | 1.0658 | 61.068 | 23 | 0 | 0 | 9.638 | 94.5488 | 0 | 0.95896 | 15.9947 |  |  |  | #N/A | #N/A | 2436.2614 | -10.3127 | -1.7011
0.1 | 15.8 | -0.80284 | -11.2624 | 11.291 | 41.265 | 73.672 | 84.4415 | 725.0053 | 2443.6849 | 2548.9661 | 1.0602 | 60.746 | 23 | 0 | 0 | 9.638 | 94.5488 | 0 | 0.95824 | 15.6023 |  |  |  | #N/A | #N/A | 2443.6849 | -10.2452 | -1.6595
0.1 | 15.9 | -0.79109 | -11.2224 | 11.2502 | 41.1859 | 72.5498 | 83.4251 | 729.1279 | 2450.996 | 2557.1485 | 1.0545 | 60.4168 | 23 | 0 | 0 | 9.638 | 94.5488 | 0 | 0.95753 | 15.2176 |  |  |  | #N/A | #N/A | 2450.996 | -10.1777 | -1.6188
0.1 | 16 | -0.77949 | -11.1831 | 11.2102 | 41.108 | 71.4315 | 82.4155 | 733.2426 | 2458.195 | 2565.2227 | 1.0486 | 60.0801 | 23 | 0 | 0 | 9.638 | 94.5488 | 0 | 0.95683 | 14.8407 |  |  |  | 16 | 733.2426 | 2458.195 | -10.1101 | -1.5789
0.1 | 16.1 | -0.76804 | -11.1446 | 11.171 | 41.0312 | 70.317 | 81.4128 | 737.3495 | 2465.2824 | 2573.189 | 1.0426 | 59.7357 | 23 | 0 | 0 | 9.638 | 94.5488 | 0 | 0.95614 | 14.4713 |  |  |  | #N/A | #N/A | 2465.2824 | -10.0424 | -1.5398
0.1 | 16.2 | -0.75673 | -11.1068 | 11.1326 | 40.9555 | 69.2063 | 80.4168 | 741.4489 | 2472.2586 | 2581.048 | 1.0364 | 59.3834 | 23 | 0 | 0 | 9.638 | 94.5488 | 0 | 0.95547 | 14.1094 |  |  |  | #N/A | #N/A | 2472.2586 | -9.9745 | -1.5015
0.1 | 16.3 | -0.74557 | -11.0699 | 11.0949 | 40.8809 | 68.0993 | 79.4278 | 745.5407 | 2479.1239 | 2588.8001 | 1.0301 | 59.023 | 23 | 0 | 0 | 9.638 | 94.5488 | 0 | 0.9548 | 13.7549 |  |  |  | #N/A | #N/A | 2479.1239 | -9.9064 | -1.4639
0.1 | 16.4 | -0.73455 | -11.0336 | 11.058 | 40.8075 | 66.996 | 78.4456 | 749.6251 | 2485.8786 | 2596.4457 | 1.0237 | 58.6543 | 23 | 0 | 0 | 9.638 | 94.5488 | 0 | 0.95415 | 13.4076 |  |  |  | #N/A | #N/A | 2485.8786 | -9.838 | -1.4272
0.1 | 16.5 | -0.72366 | -10.9981 | 11.0219 | 40.7351 | 65.8962 | 77.4703 | 753.7022 | 2492.5233 | 2603.9853 | 1.0171 | 58.2768 | 23 | 0 | 0 | 9.638 | 94.5488 | 0 | 0.9535 | 13.0675 |  |  |  | #N/A | #N/A | 2492.5233 | -9.7693 | -1.3911
0.1 | 16.6 | -0.71292 | -10.9633 | 10.9864 | 40.6638 | 64.7998 | 76.5021 | 757.7722 | 2499.0581 | 2611.4191 | 1.0104 | 57.8905 | 23 | 0 | 0 | 9.638 | 94.5488 | 0 | 0.95287 | 12.7344 |  |  |  | #N/A | #N/A | 2499.0581 | -9.7002 | -1.3558
0.1 | 16.7 | -0.70231 | -10.9292 | 10.9517 | 40.5936 | 63.7069 | 75.5408 | 761.835 | 2505.4834 | 2618.7477 | 1.0035 | 57.495 | 23 | 0 | 0 | 9.638 | 94.5488 | 0 | 0.95225 | 12.4083 |  |  |  | #N/A | #N/A | 2505.4834 | -9.6307 | -1.3213
0.1 | 16.8 | -0.69183 | -10.8958 | 10.9177 | 40.5244 | 62.6173 | 74.5866 | 765.8909 | 2511.7996 | 2625.9715 | 0.99641 | 57.09 | 23 | 0 | 0 | 9.638 | 94.5488 | 0 | 0.95164 | 12.0891 |  |  |  | #N/A | #N/A | 2511.7996 | -9.5606 | -1.2874
0.1 | 16.9 | -0.68149 | -10.863 | 10.8844 | 40.4563 | 61.531 | 73.6395 | 769.94 | 2518.007 | 2633.0908 | 0.98917 | 56.6753 | 23 | 0 | 0 | 9.638 | 94.5488 | 0 | 0.95104 | 11.7766 |  |  |  | #N/A | #N/A | 2518.007 | -9.4901 | -1.2543
0.1 | 17 | -0.67128 | -10.831 | 10.8518 | 40.3891 | 60.4479 | 72.6996 | 773.9823 | 2524.106 | 2640.106 | 0.98176 | 56.2506 | 23 | 0 | 0 | 9.638 | 94.5488 | 0 | 0.95045 | 11.4708 |  |  |  | 17 | 773.9823 | 2524.106 | -9.4188 | -1.2219
0.1 | 17.1 | -0.66121 | -10.7996 | 10.8198 | 40.323 | 59.368 | 71.767 | 778.0179 | 2530.0968 | 2647.0175 | 0.97416 | 55.8155 | 23 | 0 | 0 | 9.638 | 94.5488 | 0 | 0.94987 | 11.1715 |  |  |  | #N/A | #N/A | 2530.0968 | -9.3469 | -1.1902
0.1 | 17.2 | -0.65126 | -10.7689 | 10.7885 | 40.2579 | 58.2911 | 70.8417 | 782.0469 | 2535.9797 | 2653.8256 | 0.96638 | 55.3697 | 23 | 0 | 0 | 9.638 | 94.5488 | 0 | 0.9493 | 10.8788 |  |  |  | #N/A | #N/A | 2535.9797 | -9.2743 | -1.1591
0.1 | 17.3 | -0.64144 | -10.7388 | 10.7579 | 40.1937 | 57.2172 | 69.9239 | 786.0695 | 2541.7551 | 2660.5308 | 0.95841 | 54.9129 | 23 | 0 | 0 | 9.638 | 94.5488 | 0 | 0.94874 | 10.5925 |  |  |  | #N/A | #N/A | 2541.7551 | -9.2008 | -1.1287
0.1 | 17.4 | -0.63175 | -10.7093 | 10.7279 | 40.1306 | 56.1463 | 69.0135 | 790.0857 | 2547.4233 | 2667.1335 | 0.95024 | 54.4447 | 23 | 0 | 0 | 9.638 | 94.5488 | 0 | 0.9482 | 10.3126 |  |  |  | #N/A | #N/A | 2547.4233 | -9.1264 | -1.099
0.1 | 17.5 | -0.62219 | -10.6805 | 10.6986 | 40.0683 | 55.0782 | 68.1108 | 794.0956 | 2552.9845 | 2673.6338 | 0.94186 | 53.9648 | 23 | 0 | 0 | 9.638 | 94.5488 | 0 | 0.94766 | 10.0389 |  |  |  | #N/A | #N/A | 2552.9845 | -9.051 | -1.07
0.1 | 17.6 | -0.61275 | -10.6523 | 10.6699 | 40.0071 | 54.013 | 67.2159 | 798.0994 | 2558.4391 | 2680.0323 | 0.93328 | 53.4729 | 23 | 0 | 0 | 9.638 | 94.5488 | 0 | 0.94714 | 9.7714 |  |  |  | #N/A | #N/A | 2558.4391 | -8.9745 | -1.0416
0.1 | 17.7 | -0.60344 | -10.6247 | 10.6418 | 39.9467 | 52.9505 | 66.3287 | 802.0971 | 2563.7873 | 2686.3293 | 0.92448 | 52.9685 | 23 | 0 | 0 | 9.638 | 94.5488 | 0 | 0.94662 | 9.51 |  |  |  | #N/A | #N/A | 2563.7873 | -8.8969 | -1.0138
0.1 | 17.8 | -0.59425 | -10.5977 | 10.6143 | 39.8873 | 51.8908 | 65.4496 | 806.0888 | 2569.0293 | 2692.525 | 0.91545 | 52.4513 | 23 | 0 | 0 | 9.638 | 94.5488 | 0 | 0.94612 | 9.2546 |  |  |  | #N/A | #N/A | 2569.0293 | -8.8181 | -0.98672
0.1 | 17.9 | -0.58519 | -10.5713 | 10.5875 | 39.8288 | 50.8336 | 64.5786 | 810.0746 | 2574.1656 | 2698.6199 | 0.90619 | 51.9209 | 23 | 0 | 0 | 9.638 | 94.5488 | 0 | 0.94562 | 9.0052 |  |  |  | #N/A | #N/A | 2574.1656 | -8.7379 | -0.96022
0.1 | 18 | -0.57626 | -10.5455 | 10.5612 | 39.7712 | 49.7791 | 63.7158 | 814.0546 | 2579.1962 | 2704.6142 | 0.89669 | 51.3768 | 23 | 0 | 0 | 9.638 | 94.5488 | 0 | 0.94514 | 8.7617 |  |  |  | 18 | 814.0546 | 2579.1962 | -8.6564 | -0.93435
0.1 | 18.1 | -0.56745 | -10.5202 | 10.5355 | 39.7144 | 48.7271 | 62.8614 | 818.0289 | 2584.1215 | 2710.5083 | 0.88695 | 50.8187 | 23 | 0 | 0 | 9.638 | 94.5488 | 0 | 0.94467 | 8.5241 |  |  |  | #N/A | #N/A | 2584.1215 | -8.5733 | -0.90908
0.1 | 18.2 | -0.55876 | -10.4956 | 10.5104 | 39.6585 | 47.6775 | 62.0157 | 821.9975 | 2588.9417 | 2716.3025 | 0.87696 | 50.246 | 23 | 0 | 0 | 9.638 | 94.5488 | 0 | 0.9442 | 8.2922 |  |  |  | #N/A | #N/A | 2588.9417 | -8.4886 | -0.88442
0.1 | 18.3 | -0.5502 | -10.4714 | 10.4859 | 39.6035 | 46.6304 | 61.1787 | 825.9606 | 2593.6571 | 2721.9971 | 0.8667 | 49.6585 | 23 | 0 | 0 | 9.638 | 94.5488 | 0 | 0.94375 | 8.066 |  |  |  | #N/A | #N/A | 2593.6571 | -8.4023 | -0.86036
0.1 | 18.4 | -0.54176 | -10.4479 | 10.4619 | 39.5493 | 45.5856 | 60.3506 | 829.9183 | 2598.2679 | 2727.5924 | 0.85618 | 49.0556 | 23 | 0 | 0 | 9.638 | 94.5488 | 0 | 0.94331 | 7.8454 |  |  |  | #N/A | #N/A | 2598.2679 | -8.3141 | -0.83689
0.1 | 18.5 | -0.53344 | -10.4249 | 10.4385 | 39.496 | 44.5431 | 59.5317 | 833.8705 | 2602.7744 | 2733.0888 | 0.84538 | 48.4369 | 23 | 0 | 0 | 9.638 | 94.5488 | 0 | 0.94288 | 7.6305 |  |  |  | #N/A | #N/A | 2602.7744 | -8.224 | -0.81401
0.1 | 18.6 | -0.52525 | -10.4024 | 10.4156 | 39.4435 | 43.5029 | 58.7221 | 837.8175 | 2607.1767 | 2738.4865 | 0.8343 | 47.8018 | 23 | 0 | 0 | 9.638 | 94.5488 | 0 | 0.94245 | 7.421 |  |  |  | #N/A | #N/A | 2607.1767 | -8.1318 | -0.79171
0.1 | 18.7 | -0.51719 | -10.3804 | 10.3933 | 39.3918 | 42.4648 | 57.9221 | 841.7593 | 2611.475 | 2743.7858 | 0.82292 | 47.15 | 23 | 0 | 0 | 9.638 | 94.5488 | 0 | 0.94204 | 7.217 |  |  |  | #N/A | #N/A | 2611.475 | -8.0375 | -0.76997
0.1 | 18.8 | -0.50925 | -10.359 | 10.3715 | 39.3408 | 41.4289 | 57.1319 | 845.6959 | 2615.6697 | 2748.987 | 0.81124 | 46.4809 | 23 | 0 | 0 | 9.638 | 94.5488 | 0 | 0.94164 | 7.0185 |  |  |  | #N/A | #N/A | 2615.6697 | -7.9409 | -0.74881
0.1 | 18.9 | -0.50144 | -10.3381 | 10.3502 | 39.2907 | 40.3951 | 56.3518 | 849.6275 | 2619.7609 | 2754.0904 | 0.79926 | 45.7941 | 23 | 0 | 0 | 9.638 | 94.5488 | 0 | 0.94125 | 6.8253 |  |  |  | #N/A | #N/A | 2619.7609 | -7.8419 | -0.72821
0.1 | 19 | -0.49376 | -10.3176 | 10.3294 | 39.2413 | 39.3633 | 55.5819 | 853.5541 | 2623.7488 | 2759.0963 | 0.78695 | 45.089 | 23 | 0 | 0 | 9.638 | 94.5488 | 0 | 0.94087 | 6.6374 |  |  |  | 19 | 853.5541 | 2623.7488 | -7.7403 | -0.70816
0.1 | 19.1 | -0.4862 | -10.2977 | 10.3092 | 39.1927 | 38.3336 | 54.8227 | 857.4758 | 2627.6337 | 2764.005 | 0.77432 | 44.3651 | 23 | 0 | 0 | 9.638 | 94.5488 | 0 | 0.94049 | 6.4547 |  |  |  | #N/A | #N/A | 2627.6337 | -7.6361 | -0.68867
0.1 | 19.2 | -0.47878 | -10.2783 | 10.2894 | 39.1448 | 37.3057 | 54.0743 | 861.3927 | 2631.4157 | 2768.8167 | 0.76135 | 43.622 | 23 | 0 | 0 | 9.638 | 94.5488 | 0 | 0.94013 | 6.2773 |  |  |  | #N/A | #N/A | 2631.4157 | -7.5291 | -0.66972
0.1 | 19.3 | -0.47148 | -10.2593 | 10.2702 | 39.0977 | 36.2798 | 53.3372 | 865.3048 | 2635.0949 | 2773.5316 | 0.74803 | 42.8591 | 23 | 0 | 0 | 9.638 | 94.5488 | 0 | 0.93978 | 6.105 |  |  |  | #N/A | #N/A | 2635.0949 | -7.4192 | -0.65131
0.1 | 19.4 | -0.46432 | -10.2409 | 10.2514 | 39.0512 | 35.2557 | 52.6114 | 869.2122 | 2638.6717 | 2778.1502 | 0.73436 | 42.0759 | 23 | 0 | 0 | 9.638 | 94.5488 | 0 | 0.93944 | 5.9378 |  |  |  | #N/A | #N/A | 2638.6717 | -7.3062 | -0.63343
0.1 | 19.5 | -0.45729 | -10.2228 | 10.2331 | 39.0055 | 34.2334 | 51.8976 | 873.1151 | 2642.1462 | 2782.6725 | 0.72033 | 41.272 | 23 | 0 | 0 | 9.638 | 94.5488 | 0 | 0.93911 | 5.7758 |  |  |  | #N/A | #N/A | 2642.1462 | -7.1899 | -0.61609
0.1 | 19.6 | -0.4504 | -10.2053 | 10.2152 | 38.9605 | 33.2129 | 51.1958 | 877.0134 | 2645.5185 | 2787.0989 | 0.70593 | 40.4468 | 23 | 0 | 0 | 9.638 | 94.5488 | 0 | 0.93878 | 5.6187 |  |  |  | #N/A | #N/A | 2645.5185 | -7.0703 | -0.59927
0.1 | 19.7 | -0.44365 | -10.1882 | 10.1979 | 38.9161 | 32.1941 | 50.5067 | 880.9072 | 2648.7888 | 2791.4297 | 0.69115 | 39.5999 | 23 | 0 | 0 | 9.638 | 94.5488 | 0 | 0.93847 | 5.4666 |  |  |  | #N/A | #N/A | 2648.7888 | -6.9471 | -0.58297
0.1 | 19.8 | -0.43703 | -10.1715 | 10.1809 | 38.8724 | 31.1769 | 49.8304 | 884.7966 | 2651.9574 | 2795.665 | 0.67598 | 38.7308 | 23 | 0 | 0 | 9.638 | 94.5488 | 0 | 0.93817 | 5.3195 |  |  |  | #N/A | #N/A | 2651.9574 | -6.8203 | -0.56719
0.1 | 19.9 | -0.43056 | -10.1553 | 10.1644 | 38.8293 | 30.1614 | 49.1673 | 888.6817 | 2655.0243 | 2799.8052 | 0.66041 | 37.8389 | 23 | 0 | 0 | 9.638 | 94.5488 | 0 | 0.93788 | 5.1772 |  |  |  | #N/A | #N/A | 2655.0243 | -6.6897 | -0.55193
0.1 | 20 | -0.42422 | -10.1395 | 10.1484 | 38.7869 | 29.1475 | 48.518 | 892.5625 | 2657.9898 | 2803.8505 | 0.64445 | 36.924 | 23 | 0 | 0 | 9.638 | 94.5488 | 0 | 0.93759 | 5.0399 |  |  |  | 20 | 892.5625 | 2657.9898 | -6.5551 | -0.53717
0.1 | 20.1 | -0.41804 | -10.1241 | 10.1328 | 38.7451 | 28.135 | 47.8828 | 896.4391 | 2660.8539 | 2807.801 | 0.62807 | 35.9855 | 23 | 0 | 0 | 9.638 | 94.5488 | 0 | 0.93732 | 4.9073 |  |  |  | #N/A | #N/A | 2660.8539 | -6.4163 | -0.52292
0.1 | 20.2 | -0.412 | -10.1092 | 10.1176 | 38.7039 | 27.1241 | 47.2621 | 900.3116 | 2663.6168 | 2811.6571 | 0.61127 | 35.0232 | 23 | 0 | 0 | 9.638 | 94.5488 | 0 | 0.93706 | 4.7796 |  |  |  | #N/A | #N/A | 2663.6168 | -6.2733 | -0.50917
0.1 | 20.3 | -0.40611 | -10.0946 | 10.1028 | 38.6633 | 26.1147 | 46.6565 | 904.1799 | 2666.2788 | 2815.4189 | 0.59405 | 34.0366 | 23 | 0 | 0 | 9.638 | 94.5488 | 0 | 0.9368 | 4.6566 |  |  |  | #N/A | #N/A | 2666.2788 | -6.1259 | -0.49591
0.1 | 20.4 | -0.40038 | -10.0804 | 10.0884 | 38.6233 | 25.1066 | 46.0662 | 908.0443 | 2668.8398 | 2819.0868 | 0.5764 | 33.0254 | 23 | 0 | 0 | 9.638 | 94.5488 | 0 | 0.93656 | 4.5384 |  |  |  | #N/A | #N/A | 2668.8398 | -5.974 | -0.48315
0.1 | 20.5 | -0.3948 | -10.0666 | 10.0744 | 38.5838 | 24.1 | 45.4919 | 911.9046 | 2671.3002 | 2822.6609 | 0.55832 | 31.9895 | 23 | 0 | 0 | 9.638 | 94.5488 | 0 | 0.93632 | 4.4248 |  |  |  | #N/A | #N/A | 2671.3002 | -5.8174 | -0.47088
0.1 | 20.6 | -0.38938 | -10.0532 | 10.0608 | 38.5448 | 23.0946 | 44.934 | 915.761 | 2673.6599 | 2826.1414 | 0.5398 | 30.9285 | 23 | 0 | 0 | 9.638 | 94.5488 | 0 | 0.9361 | 4.3159 |  |  |  | #N/A | #N/A | 2673.6599 | -5.6561 | -0.4591
0.1 | 20.7 | -0.38413 | -10.0402 | 10.0475 | 38.5064 | 22.0906 | 44.393 | 919.6136 | 2675.9192 | 2829.5287 | 0.52085 | 29.8423 | 23 | 0 | 0 | 9.638 | 94.5488 | 0 | 0.93588 | 4.2116 |  |  |  | #N/A | #N/A | 2675.9192 | -5.4898 | -0.4478
0.1 | 20.8 | -0.37904 | -10.0274 | 10.0346 | 38.4685 | 21.0879 | 43.8694 | 923.4623 | 2678.0781 | 2832.8228 | 0.50145 | 28.7309 | 23 | 0 | 0 | 9.638 | 94.5488 | 0 | 0.93568 | 4.112 |  |  |  | #N/A | #N/A | 2678.0781 | -5.3186 | -0.43698
0.1 | 20.9 | -0.37412 | -10.0151 | 10.0221 | 38.4311 | 20.0864 | 43.3637 | 927.3073 | 2680.1368 | 2836.024 | 0.48161 | 27.5942 | 23 | 0 | 0 | 9.638 | 94.5488 | 0 | 0.93548 | 4.0169 |  |  |  | #N/A | #N/A | 2680.1368 | -5.1423 | -0.42664
0.1 | 21 | -0.36937 | -10.0031 | 10.0099 | 38.3942 | 19.0861 | 42.8765 | 931.1486 | 2682.0954 | 2839.1325 | 0.46133 | 26.4323 | 23 | 0 | 0 | 9.638 | 94.5488 | 0 | 0.93529 | 3.9263 |  | Para |  | 21 | 931.1486 | #N/A | -4.9608 | -0.41677
0.1 | 21.1 | -0.36479 | -9.9913 | 9.998 | 38.3577 | 18.0869 | 42.4081 | 934.9862 | 2683.9541 | 2842.1486 | 0.44062 | 25.2454 | 23 | 0 | 0 | 9.638 | 94.5488 | 0 | 0.93512 | 3.8403 |  |  |  | #N/A | #N/A | #N/A | -4.7742 | -0.40738
0.1 | 21.2 | -0.3604 | -9.9799 | 9.9864 | 38.3217 | 17.0889 | 41.9593 | 938.8202 | 2685.7129 | 2845.0724 | 0.41947 | 24.0337 | 23 | 0 | 0 | 9.638 | 94.5488 | 0 | 0.93495 | 3.7588 |  |  |  | #N/A | #N/A | #N/A | -4.5824 | -0.39845
0.1 | 21.3 | -0.35618 | -9.9688 | 9.9752 | 38.286 | 16.092 | 41.5304 | 942.6505 | 2687.3719 | 2847.9041 | 0.39789 | 22.7976 | 23 | 0 | 0 | 9.638 | 94.5488 | 0 | 0.93479 | 3.6817 |  |  |  | #N/A | #N/A | #N/A | -4.3854 | -0.38999
0.1 | 21.4 | -0.35216 | -9.958 | 9.9642 | 38.2508 | 15.0962 | 41.122 | 946.4774 | 2688.9313 | 2850.644 | 0.3759 | 21.5374 | 23 | 0 | 0 | 9.638 | 94.5488 | 0 | 0.93464 | 3.6091 |  |  |  | #N/A | #N/A | #N/A | -4.1831 | -0.382
0.1 | 21.5 | -0.34832 | -9.9475 | 9.9536 | 38.216 | 14.1015 | 40.7347 | 950.3007 | 2690.3912 | 2853.2922 | 0.3535 | 20.2538 | 23 | 0 | 0 | 9.638 | 94.5488 | 0 | 0.9345 | 3.5409 |  |  |  | #N/A | #N/A | #N/A | -3.9758 | -0.37446
0.1 | 21.6 | -0.34467 | -9.9372 | 9.9432 | 38.1815 | 13.1078 | 40.3688 | 954.1206 | 2691.7517 | 2855.8489 | 0.3307 | 18.9474 | 23 | 0 | 0 | 9.638 | 94.5488 | 0 | 0.93437 | 3.4771 |  |  |  | #N/A | #N/A | #N/A | -3.7634 | -0.36739
0.1 | 21.7 | -0.34122 | -9.9271 | 9.933 | 38.1474 | 12.1151 | 40.025 | 957.937 | 2693.0128 | 2858.3144 | 0.30751 | 17.6191 | 23 | 0 | 0 | 9.638 | 94.5488 | 0 | 0.93425 | 3.4177 |  |  |  | #N/A | #N/A | #N/A | -3.5461 | -0.36077
0.1 | 21.8 | -0.33797 | -9.9173 | 9.9231 | 38.1136 | 11.1233 | 39.7036 | 961.7501 | 2694.1747 | 2860.6889 | 0.28396 | 16.2697 | 23 | 0 | 0 | 9.638 | 94.5488 | 0 | 0.93414 | 3.3626 |  |  |  | #N/A | #N/A | #N/A | -3.324 | -0.3546
0.1 | 21.9 | -0.33492 | -9.9077 | 9.9134 | 38.0801 | 10.1326 | 39.4051 | 965.5598 | 2695.2375 | 2862.9724 | 0.26006 | 14.9003 | 23 | 0 | 0 | 9.638 | 94.5488 | 0 | 0.93404 | 3.3119 |  |  |  | #N/A | #N/A | #N/A | -3.0973 | -0.34889
0.1 | 22 | -0.33207 | -9.8984 | 9.9039 | 38.0469 | 9.1427 | 39.13 | 969.3661 | 2696.2013 | 2865.1653 | 0.23583 | 13.5121 | 23 | 0 | 0 | 9.638 | 94.5488 | 0 | 0.93395 | 3.2655 |  |  |  | 22 | 969.3661 | #N/A | -2.8661 | -0.34363
0.1 | 22.1 | -0.32943 | -9.8892 | 9.8946 | 38.014 | 8.1538 | 38.8786 | 973.1692 | 2697.0661 | 2867.2677 | 0.21129 | 12.1062 | 23 | 0 | 0 | 9.638 | 94.5488 | 0 | 0.93387 | 3.2234 |  |  |  | #N/A | #N/A | #N/A | -2.6309 | -0.33881
0.1 | 22.2 | -0.327 | -9.8801 | 9.8856 | 37.9813 | 7.1658 | 38.6513 | 976.9689 | 2697.8321 | 2869.2798 | 0.18647 | 10.6842 | 23 | 0 | 0 | 9.638 | 94.5488 | 0 | 0.9338 | 3.1855 |  |  |  | #N/A | #N/A | #N/A | -2.3918 | -0.33444
0.1 | 22.3 | -0.32479 | -9.8713 | 9.8766 | 37.9488 | 6.1787 | 38.4485 | 980.7654 | 2698.4993 | 2871.2017 | 0.1614 | 9.2475 | 23 | 0 | 0 | 9.638 | 94.5488 | 0 | 0.93373 | 3.152 |  |  |  | #N/A | #N/A | #N/A | -2.1492 | -0.33052
0.1 | 22.4 | -0.32278 | -9.8626 | 9.8678 | 37.9165 | 5.1924 | 38.2704 | 984.5587 | 2699.0679 | 2873.0338 | 0.1361 | 7.7978 | 23 | 0 | 0 | 9.638 | 94.5488 | 0 | 0.93368 | 3.1227 |  |  |  | #N/A | #N/A | #N/A | -1.9035 | -0.32704
0.1 | 22.5 | -0.321 | -9.854 | 9.8592 | 37.8844 | 4.207 | 38.1173 | 988.3487 | 2699.5378 | 2874.7761 | 0.1106 | 6.3367 | 23 | 0 | 0 | 9.638 | 94.5488 | 0 | 0.93363 | 3.0976 |  |  |  | #N/A | #N/A | #N/A | -1.655 | -0.32399
0.1 | 22.6 | -0.31943 | -9.8455 | 9.8507 | 37.8525 | 3.2225 | 37.9894 | 992.1356 | 2699.9093 | 2876.4289 | 0.084927 | 4.866 | 23 | 0 | 0 | 9.638 | 94.5488 | 0 | 0.9336 | 3.0767 |  |  |  | #N/A | #N/A | #N/A | -1.4041 | -0.32139
0.1 | 22.7 | -0.31808 | -9.8371 | 9.8422 | 37.8207 | 2.2388 | 37.8869 | 995.9192 | 2700.1824 | 2877.9924 | 0.059125 | 3.3876 | 23 | 0 | 0 | 9.638 | 94.5488 | 0 | 0.93357 | 3.06 |  |  |  | #N/A | #N/A | #N/A | -1.1514 | -0.31923
0.1 | 22.8 | -0.31694 | -9.8288 | 9.8339 | 37.789 | 1.2559 | 37.8098 | 999.6997 | 2700.3571 | 2879.4666 | 0.033222 | 1.9035 | 23 | 0 | 0 | 9.638 | 94.5488 | 0 | 0.93356 | 3.0475 |  |  |  | #N/A | #N/A | #N/A | -0.89717 | -0.3175
0.1 | 22.9 | -0.31603 | -9.8205 | 9.8256 | 37.7574 | 0.27383 | 37.7584 | 1003.477 | 2700.4336 | 2880.8519 | 0.0072522 | 0.41552 | 23 | 0 | 0 | 9.638 | 94.5488 | 0 | 0.93355 | 3.0392 | Apogée |  |  | #N/A | #N/A | #N/A | -0.64205 | -0.3162
0.1 | 23 | -0.31533 | -9.8123 | 9.8174 | 37.7258 | -0.7074 | 37.7325 | 1007.2512 | 2700.4119 | 2882.1484 | -0.018749 | -1.0742 | 23 | 0 | 0 | 9.638 | 94.5488 | 0 | 0.93355 | 3.0351 |  |  |  | 23 | 1007.2512 | #N/A | -0.38648 | -0.31534
0.1 | 23.1 | -0.31485 | -9.8041 | 9.8092 | 37.6943 | -1.6878 | 37.7321 | 1011.0222 | 2700.2922 | 2883.3563 | -0.044746 | -2.5638 | 23 | 0 | 0 | 9.638 | 94.5488 | 0 | 0.93356 | 3.035 |  |  |  | #N/A | #N/A | #N/A | -0.13099 | -0.31491
0.1 | 23.2 | -0.31459 | -9.7959 | 9.801 | 37.6629 | -2.6674 | 37.7572 | 1014.7901 | 2700.0744 | 2884.4758 | -0.070705 | -4.0511 | 23 | 0 | 0 | 9.638 | 94.5488 | 0 | 0.93358 | 3.0392 |  |  |  | #N/A | #N/A | #N/A | 0.12391 | -0.3149
0.1 | 23.3 | -0.31454 | -9.7877 | 9.7928 | 37.6314 | -3.6462 | 37.8077 | 1018.5548 | 2699.7587 | 2885.5071 | -0.09659 | -5.5342 | 23 | 0 | 0 | 9.638 | 94.5488 | 0 | 0.93361 | 3.0474 |  |  |  | #N/A | #N/A | #N/A | 0.37771 | -0.31533
0.1 | 23.4 | -0.31471 | -9.7795 | 9.7846 | 37.6 | -4.6241 | 37.8832 | 1022.3164 | 2699.3452 | 2886.4503 | -0.12237 | -7.0112 | 23 | 0 | 0 | 9.638 | 94.5488 | 0 | 0.93365 | 3.0597 |  |  |  | #N/A | #N/A | #N/A | 0.62989 | -0.31618
0.1 | 23.5 | -0.31509 | -9.7712 | 9.7763 | 37.5684 | -5.6012 | 37.9837 | 1026.0748 | 2698.8339 | 2887.3057 | -0.148 | -8.48 | 23 | 0 | 0 | 9.638 | 94.5488 | 0 | 0.9337 | 3.0761 |  |  |  | #N/A | #N/A | #N/A | 0.87997 | -0.31746
0.1 | 23.6 | -0.31568 | -9.7629 | 9.768 | 37.5369 | -6.5775 | 38.1088 | 1029.83 | 2698.225 | 2888.0734 | -0.17347 | -9.939 | 23 | 0 | 0 | 9.638 | 94.5488 | 0 | 0.93376 | 3.0966 |  |  |  | #N/A | #N/A | #N/A | 1.1275 | -0.31917
0.1 | 23.7 | -0.31647 | -9.7545 | 9.7597 | 37.5052 | -7.553 | 38.2582 | 1033.5822 | 2697.5185 | 2888.7537 | -0.19873 | -11.3862 | 23 | 0 | 0 | 9.638 | 94.5488 | 0 | 0.93383 | 3.1212 |  |  |  | #N/A | #N/A | #N/A | 1.3719 | -0.32129
0.1 | 23.8 | -0.31746 | -9.7461 | 9.7512 | 37.4735 | -8.5276 | 38.4315 | 1037.3311 | 2696.7144 | 2889.3467 | -0.22375 | -12.8201 | 23 | 0 | 0 | 9.638 | 94.5488 | 0 | 0.9339 | 3.1498 |  |  |  | #N/A | #N/A | #N/A | 1.6129 | -0.32384
0.1 | 23.9 | -0.31866 | -9.7375 | 9.7427 | 37.4416 | -9.5014 | 38.6284 | 1041.0768 | 2695.813 | 2889.8527 | -0.24852 | -14.2391 | 23 | 0 | 0 | 9.638 | 94.5488 | 0 | 0.93399 | 3.1824 |  |  |  | #N/A | #N/A | #N/A | 1.8499 | -0.32681
0.1 | 24 | -0.32005 | -9.7288 | 9.734 | 37.4096 | -10.4742 | 38.8483 | 1044.8194 | 2694.8142 | 2890.2718 | -0.273 | -15.6416 | 23 | 0 | 0 | 9.638 | 94.5488 | 0 | 0.93408 | 3.2191 |  |  |  | 24 | 1044.8194 | #N/A | 2.0828 | -0.33019
0.1 | 24.1 | -0.32163 | -9.7199 | 9.7253 | 37.3775 | -11.4462 | 39.0908 | 1048.5588 | 2693.7182 | 2890.6043 | -0.29717 | -17.0263 | 23 | 0 | 0 | 9.638 | 94.5488 | 0 | 0.93419 | 3.2597 |  |  |  | #N/A | #N/A | #N/A | 2.311 | -0.334
0.1 | 24.2 | -0.32339 | -9.711 | 9.7163 | 37.3451 | -12.4173 | 39.3554 | 1052.2949 | 2692.525 | 2890.8503 | -0.321 | -18.3921 | 23 | 0 | 0 | 9.638 | 94.5488 | 0 | 0.9343 | 3.3044 |  |  |  | #N/A | #N/A | #N/A | 2.5343 | -0.33822
0.1 | 24.3 | -0.32534 | -9.7018 | 9.7073 | 37.3126 | -13.3875 | 39.6416 | 1056.0278 | 2691.2348 | 2891.0101 | -0.34449 | -19.7376 | 23 | 0 | 0 | 9.638 | 94.5488 | 0 | 0.93442 | 3.3531 |  |  |  | #N/A | #N/A | #N/A | 2.7524 | -0.34285
0.1 | 24.4 | -0.32746 | -9.6925 | 9.698 | 37.2798 | -14.3568 | 39.9487 | 1059.7574 | 2689.8476 | 2891.0838 | -0.3676 | -21.0621 | 23 | 0 | 0 | 9.638 | 94.5488 | 0 | 0.93456 | 3.4057 |  |  |  | #N/A | #N/A | #N/A | 2.9651 | -0.3479
0.1 | 24.5 | -0.32976 | -9.683 | 9.6886 | 37.2469 | -15.3251 | 40.2764 | 1063.4837 | 2688.3635 | 2891.0717 | -0.39033 | -22.3645 | 23 | 0 | 0 | 9.638 | 94.5488 | 0 | 0.9347 | 3.4624 |  |  |  | #N/A | #N/A | #N/A | 3.1721 | -0.35337
0.1 | 24.6 | -0.33222 | -9.6733 | 9.679 | 37.2136 | -16.2924 | 40.6238 | 1067.2068 | 2686.7826 | 2890.974 | -0.41267 | -23.6441 | 23 | 0 | 0 | 9.638 | 94.5488 | 0 | 0.93485 | 3.5229 |  |  |  | #N/A | #N/A | #N/A | 3.3734 | -0.35924
0.1 | 24.7 | -0.33484 | -9.6634 | 9.6692 | 37.1802 | -17.2587 | 40.9906 | 1070.9264 | 2685.105 | 2890.791 | -0.43459 | -24.9003 | 23 | 0 | 0 | 9.638 | 94.5488 | 0 | 0.93501 | 3.5874 |  |  |  | #N/A | #N/A | #N/A | 3.5688 | -0.36552
0.1 | 24.8 | -0.33762 | -9.6533 | 9.6592 | 37.1464 | -18.2241 | 41.376 | 1074.6428 | 2683.3309 | 2890.5228 | -0.4561 | -26.1326 | 23 | 0 | 0 | 9.638 | 94.5488 | 0 | 0.93518 | 3.6559 |  |  |  | #N/A | #N/A | #N/A | 3.7582 | -0.37222
0.1 | 24.9 | -0.34054 | -9.6429 | 9.6489 | 37.1123 | -19.1883 | 41.7794 | 1078.3557 | 2681.4603 | 2890.1696 | -0.47718 | -27.3405 | 23 | 0 | 0 | 9.638 | 94.5488 | 0 | 0.93535 | 3.7282 |  |  |  | #N/A | #N/A | #N/A | 3.9415 | -0.37932
0.1 | 25 | -0.34361 | -9.6323 | 9.6385 | 37.078 | -20.1516 | 42.2003 | 1082.0652 | 2679.4933 | 2889.7317 | -0.49783 | -28.5237 | 23 | 0 | 0 | 9.638 | 94.5488 | 0 | 0.93554 | 3.8045 |  |  |  | 25 | 1082.0652 | #N/A | 4.1187 | -0.38682
0.1 | 25.1 | -0.34682 | -9.6215 | 9.6278 | 37.0433 | -21.1137 | 42.638 | 1085.7713 | 2677.43 | 2889.2094 | -0.51805 | -29.682 | 23 | 0 | 0 | 9.638 | 94.5488 | 0 | 0.93574 | 3.8846 |  |  |  | #N/A | #N/A | #N/A | 4.2898 | -0.39474
0.1 | 25.2 | -0.35017 | -9.6104 | 9.6168 | 37.0083 | -22.0748 | 43.0919 | 1089.4739 | 2675.2706 | 2888.6028 | -0.53783 | -30.8153 | 23 | 0 | 0 | 9.638 | 94.5488 | 0 | 0.93594 | 3.9686 |  |  |  | #N/A | #N/A | #N/A | 4.4547 | -0.40305
0.1 | 25.3 | -0.35364 | -9.5991 | 9.6056 | 36.9729 | -23.0347 | 43.5614 | 1093.1729 | 2673.0151 | 2887.9122 | -0.55717 | -31.9235 | 23 | 0 | 0 | 9.638 | 94.5488 | 0 | 0.93616 | 4.0565 |  |  |  | #N/A | #N/A | #N/A | 4.6136 | -0.41177
0.1 | 25.4 | -0.35723 | -9.5874 | 9.5941 | 36.9372 | -23.9934 | 44.0459 | 1096.8684 | 2670.6637 | 2887.1379 | -0.57608 | -33.0067 | 23 | 0 | 0 | 9.638 | 94.5488 | 0 | 0.93638 | 4.1482 |  |  |  | #N/A | #N/A | #N/A | 4.7665 | -0.42089
0.1 | 25.5 | -0.36094 | -9.5755 | 9.5823 | 36.9011 | -24.951 | 44.5448 | 1100.5603 | 2668.2165 | 2886.28 | -0.59454 | -34.0649 | 23 | 0 | 0 | 9.638 | 94.5488 | 0 | 0.93662 | 4.2438 |  |  |  | #N/A | #N/A | #N/A | 4.9135 | -0.43041
0.1 | 25.6 | -0.36476 | -9.5634 | 9.5703 | 36.8646 | -25.9073 | 45.0576 | 1104.2486 | 2665.6736 | 2885.3389 | -0.61258 | -35.0984 | 23 | 0 | 0 | 9.638 | 94.5488 | 0 | 0.93686 | 4.3432 |  |  |  | #N/A | #N/A | #N/A | 5.0546 | -0.44032
0.1 | 25.7 | -0.36869 | -9.5509 | 9.558 | 36.8277 | -26.8624 | 45.5837 | 1107.9332 | 2663.0351 | 2884.3148 | -0.63019 | -36.1073 | 23 | 0 | 0 | 9.638 | 94.5488 | 0 | 0.93711 | 4.4464 |  |  |  | #N/A | #N/A | #N/A | 5.1899 | -0.45063
0.1 | 25.8 | -0.37273 | -9.5381 | 9.5454 | 36.7905 | -27.8162 | 46.1225 | 1111.6142 | 2660.3012 | 2883.208 | -0.64738 | -37.0919 | 23 | 0 | 0 | 9.638 | 94.5488 | 0 | 0.93737 | 4.5534 |  |  |  | #N/A | #N/A | #N/A | 5.3197 | -0.46134
0.1 | 25.9 | -0.37685 | -9.5251 | 9.5325 | 36.7528 | -28.7687 | 46.6734 | 1115.2913 | 2657.4719 | 2882.0187 | -0.66414 | -38.0525 | 23 | 0 | 0 | 9.638 | 94.5488 | 0 | 0.93764 | 4.6642 |  |  |  | #N/A | #N/A | #N/A | 5.4439 | -0.47244
0.1 | 26 | -0.38107 | -9.5117 | 9.5193 | 36.7147 | -29.7199 | 47.236 | 1118.9647 | 2654.5475 | 2880.7472 | -0.6805 | -38.9896 | 23 | 0 | 0 | 9.638 | 94.5488 | 0 | 0.93792 | 4.7787 |  |  |  | 26 | 1118.9647 | #N/A | 5.5628 | -0.48394
0.1 | 26.1 | -0.38538 | -9.498 | 9.5059 | 36.6761 | -30.6697 | 47.8097 | 1122.6342 | 2651.528 | 2879.3938 | -0.69645 | -39.9034 | 23 | 0 | 0 | 9.638 | 94.5488 | 0 | 0.93821 | 4.897 |  |  |  | #N/A | #N/A | #N/A | 5.6764 | -0.49582
0.1 | 26.2 | -0.38977 | -9.4841 | 9.4921 | 36.6372 | -31.6181 | 48.3941 | 1126.2999 | 2648.4136 | 2877.9587 | -0.712 | -40.7944 | 23 | 0 | 0 | 9.638 | 94.5488 | 0 | 0.93851 | 5.0191 |  |  |  | #N/A | #N/A | #N/A | 5.785 | -0.5081
0.1 | 26.3 | -0.39424 | -9.4698 | 9.478 | 36.5977 | -32.5651 | 48.9886 | 1129.9616 | 2645.2045 | 2876.4422 | -0.72716 | -41.663 | 23 | 0 | 0 | 9.638 | 94.5488 | 0 | 0.93881 | 5.1448 |  |  |  | #N/A | #N/A | #N/A | 5.8886 | -0.52076
0.1 | 26.4 | -0.39879 | -9.4552 | 9.4636 | 36.5579 | -33.5106 | 49.5927 | 1133.6194 | 2641.9007 | 2874.8447 | -0.74194 | -42.5098 | 23 | 0 | 0 | 9.638 | 94.5488 | 0 | 0.93913 | 5.2743 |  |  |  | #N/A | #N/A | #N/A | 5.9874 | -0.5338
0.1 | 26.5 | -0.4034 | -9.4402 | 9.4488 | 36.5175 | -34.4546 | 50.2061 | 1137.2732 | 2638.5024 | 2873.1664 | -0.75634 | -43.3351 | 23 | 0 | 0 | 9.638 | 94.5488 | 0 | 0.93945 | 5.4074 |  |  |  | #N/A | #N/A | #N/A | 6.0815 | -0.54724
0.1 | 26.6 | -0.40808 | -9.425 | 9.4338 | 36.4767 | -35.3971 | 50.8282 | 1140.9229 | 2635.0098 | 2871.4076 | -0.77038 | -44.1394 | 23 | 0 | 0 | 9.638 | 94.5488 | 0 | 0.93979 | 5.5442 |  |  |  | #N/A | #N/A | #N/A | 6.1712 | -0.56105
0.1 | 26.7 | -0.41282 | -9.4094 | 9.4184 | 36.4354 | -36.3381 | 51.4587 | 1144.5685 | 2631.4231 | 2869.5687 | -0.78406 | -44.9233 | 23 | 0 | 0 | 9.638 | 94.5488 | 0 | 0.94013 | 5.6847 |  |  |  | #N/A | #N/A | #N/A | 6.2565 | -0.57524
0.1 | 26.8 | -0.41762 | -9.3935 | 9.4028 | 36.3937 | -37.2774 | 52.0971 | 1148.21 | 2627.7423 | 2867.6499 | -0.79739 | -45.6873 | 23 | 0 | 0 | 9.638 | 94.5488 | 0 | 0.94048 | 5.8288 |  |  |  | #N/A | #N/A | #N/A | 6.3376 | -0.58982
0.1 | 26.9 | -0.42248 | -9.3773 | 9.3868 | 36.3514 | -38.2151 | 52.743 | 1151.8472 | 2623.9677 | 2865.6515 | -0.81039 | -46.4317 | 23 | 0 | 0 | 9.638 | 94.5488 | 0 | 0.94084 | 5.9765 |  |  |  | #N/A | #N/A | #N/A | 6.4147 | -0.60477
0.1 | 27 | -0.42738 | -9.3607 | 9.3705 | 36.3087 | -39.1512 | 53.396 | 1155.4802 | 2620.0993 | 2863.5738 | -0.82305 | -47.1573 | 23 | 0 | 0 | 9.638 | 94.5488 | 0 | 0.94122 | 6.1278 |  |  |  | 27 | 1155.4802 | #N/A | 6.4878 | -0.6201
0.1 | 27.1 | -0.43234 | -9.3438 | 9.3538 | 36.2655 | -40.0856 | 54.0559 | 1159.1089 | 2616.1375 | 2861.4173 | -0.83539 | -47.8643 | 23 | 0 | 0 | 9.638 | 94.5488 | 0 | 0.94159 | 6.2828 |  |  |  | #N/A | #N/A | #N/A | 6.5571 | -0.6358
0.1 | 27.2 | -0.43733 | -9.3266 | 9.3368 | 36.2217 | -41.0182 | 54.7221 | 1162.7333 | 2612.0823 | 2859.1822 | -0.84742 | -48.5534 | 23 | 0 | 0 | 9.638 | 94.5488 | 0 | 0.94198 | 6.4412 |  |  |  | #N/A | #N/A | #N/A | 6.6228 | -0.65187
0.1 | 27.3 | -0.44237 | -9.309 | 9.3196 | 36.1775 | -41.9491 | 55.3944 | 1166.3533 | 2607.9339 | 2856.8688 | -0.85914 | -49.2251 | 23 | 0 | 0 | 9.638 | 94.5488 | 0 | 0.94238 | 6.6033 |  |  |  | #N/A | #N/A | #N/A | 6.685 | -0.66832
0.1 | 27.4 | -0.44745 | -9.2912 | 9.3019 | 36.1327 | -42.8783 | 56.0725 | 1169.9688 | 2603.6926 | 2854.4775 | -0.87057 | -49.8798 | 23 | 0 | 0 | 9.638 | 94.5488 | 0 | 0.94279 | 6.7688 |  |  |  | #N/A | #N/A | #N/A | 6.7438 | -0.68513
0.1 | 27.5 | -0.45256 | -9.273 | 9.284 | 36.0875 | -43.8056 | 56.7559 | 1173.5798 | 2599.3584 | 2852.0087 | -0.8817 | -50.5179 | 23 | 0 | 0 | 9.638 | 94.5488 | 0 | 0.9432 | 6.9379 |  |  |  | #N/A | #N/A | #N/A | 6.7993 | -0.70231
0.1 | 27.6 | -0.45771 | -9.2544 | 9.2657 | 36.0417 | -44.731 | 57.4445 | 1177.1862 | 2594.9316 | 2849.4626 | -0.89256 | -51.1401 | 23 | 0 | 0 | 9.638 | 94.5488 | 0 | 0.94363 | 7.1105 |  |  |  | #N/A | #N/A | #N/A | 6.8517 | -0.71985
0.1 | 27.7 | -0.46288 | -9.2355 | 9.2471 | 35.9954 | -45.6546 | 58.1378 | 1180.7881 | 2590.4123 | 2846.8397 | -0.90315 | -51.7467 | 23 | 0 | 0 | 9.638 | 94.5488 | 0 | 0.94406 | 7.2865 |  |  |  | #N/A | #N/A | #N/A | 6.9011 | -0.73775
0.1 | 27.8 | -0.46808 | -9.2163 | 9.2282 | 35.9486 | -46.5762 | 58.8357 | 1184.3853 | 2585.8007 | 2844.1403 | -0.91347 | -52.3382 | 23 | 0 | 0 | 9.638 | 94.5488 | 0 | 0.9445 | 7.466 |  |  |  | #N/A | #N/A | #N/A | 6.9476 | -0.75602
0.1 | 27.9 | -0.4733 | -9.1968 | 9.2089 | 35.9013 | -47.4959 | 59.5379 | 1187.9778 | 2581.0971 | 2841.3648 | -0.92354 | -52.915 | 23 | 0 | 0 | 9.638 | 94.5488 | 0 | 0.94496 | 7.6489 |  |  |  | #N/A | #N/A | #N/A | 6.9913 | -0.77464
0.1 | 28 | -0.47855 | -9.1769 | 9.1894 | 35.8534 | -48.4136 | 60.244 | 1191.5655 | 2576.3017 | 2838.5135 | -0.93336 | -53.4776 | 23 | 0 | 0 | 9.638 | 94.5488 | 0 | 0.94542 | 7.8352 |  |  |  | 28 | 1191.5655 | #N/A | 7.0322 | -0.79362
0.1 | 28.1 | -0.48382 | -9.1567 | 9.1695 | 35.805 | -49.3292 | 60.9539 | 1195.1485 | 2571.4145 | 2835.5868 | -0.94294 | -54.0264 | 23 | 0 | 0 | 9.638 | 94.5488 | 0 | 0.94589 | 8.0249 |  |  |  | #N/A | #N/A | #N/A | 7.0706 | -0.81295
0.1 | 28.2 | -0.4891 | -9.1362 | 9.1492 | 35.7561 | -50.2428 | 61.6672 | 1198.7265 | 2566.4359 | 2832.5851 | -0.95228 | -54.5618 | 23 | 0 | 0 | 9.638 | 94.5488 | 0 | 0.94637 | 8.218 |  |  |  | #N/A | #N/A | #N/A | 7.1065 | -0.83264
0.1 | 28.3 | -0.4944 | -9.1153 | 9.1287 | 35.7067 | -51.1544 | 62.3838 | 1202.2997 | 2561.3661 | 2829.5089 | -0.9614 | -55.0842 | 23 | 0 | 0 | 9.638 | 94.5488 | 0 | 0.94685 | 8.4145 |  |  |  | #N/A | #N/A | #N/A | 7.1399 | -0.85267
0.1 | 28.4 | -0.49971 | -9.0941 | 9.1078 | 35.6567 | -52.0638 | 63.1034 | 1205.8678 | 2556.2052 | 2826.3584 | -0.9703 | -55.5941 | 23 | 0 | 0 | 9.638 | 94.5488 | 0 | 0.94735 | 8.6142 |  |  |  | #N/A | #N/A | #N/A | 7.1711 | -0.87305
0.1 | 28.5 | -0.50503 | -9.0726 | 9.0866 | 35.6062 | -52.971 | 63.8258 | 1209.431 | 2550.9534 | 2823.1342 | -0.97898 | -56.0917 | 23 | 0 | 0 | 9.638 | 94.5488 | 0 | 0.94786 | 8.8173 |  |  |  | #N/A | #N/A | #N/A | 7.2 | -0.89378
0.1 | 28.6 | -0.51036 | -9.0507 | 9.0651 | 35.5552 | -53.8761 | 64.5508 | 1212.989 | 2545.6111 | 2819.8365 | -0.98746 | -56.5774 | 23 | 0 | 0 | 9.638 | 94.5488 | 0 | 0.94837 | 9.0236 |  |  |  | #N/A | #N/A | #N/A | 7.2268 | -0.91485
0.1 | 28.7 | -0.5157 | -9.0286 | 9.0433 | 35.5036 | -54.779 | 65.2782 | 1216.542 | 2540.1783 | 2816.4659 | -0.99574 | -57.0517 | 23 | 0 | 0 | 9.638 | 94.5488 | 0 | 0.9489 | 9.2333 |  |  |  | #N/A | #N/A | #N/A | 7.2515 | -0.93626
0.1 | 28.8 | -0.52104 | -9.0061 | 9.0211 | 35.4515 | -55.6796 | 66.0078 | 1220.0897 | 2534.6554 | 2813.0227 | -1.0038 | -57.5149 | 23 | 0 | 0 | 9.638 | 94.5488 | 0 | 0.94943 | 9.4461 |  |  |  | #N/A | #N/A | #N/A | 7.2742 | -0.95801
0.1 | 28.9 | -0.52639 | -8.9833 | 8.9987 | 35.3989 | -56.5779 | 66.7393 | 1223.6323 | 2529.0425 | 2809.5074 | -1.0117 | -57.9672 | 23 | 0 | 0 | 9.638 | 94.5488 | 0 | 0.94997 | 9.6622 |  |  |  | #N/A | #N/A | #N/A | 7.2949 | -0.98009
0.1 | 29 | -0.53173 | -8.9601 | 8.9759 | 35.3457 | -57.4739 | 67.4727 | 1227.1695 | 2523.3399 | 2805.9204 | -1.0194 | -58.409 | 23 | 0 | 0 | 9.638 | 94.5488 | 0 | 0.95052 | 9.8814 |  |  |  | 29 | 1227.1695 | #N/A | 7.3139 | -1.0025
0.1 | 29.1 | -0.53708 | -8.9367 | 8.9528 | 35.292 | -58.3676 | 68.2078 | 1230.7014 | 2517.5478 | 2802.2621 | -1.027 | -58.8407 | 23 | 0 | 0 | 9.638 | 94.5488 | 0 | 0.95108 | 10.1038 |  |  |  | #N/A | #N/A | #N/A | 7.331 | -1.0253
0.1 | 29.2 | -0.54243 | -8.9129 | 8.9294 | 35.2378 | -59.2589 | 68.9443 | 1234.2279 | 2511.6665 | 2798.533 | -1.0343 | -59.2626 | 23 | 0 | 0 | 9.638 | 94.5488 | 0 | 0.95165 | 10.3294 |  |  |  | #N/A | #N/A | #N/A | 7.3464 | -1.0483
0.1 | 29.3 | -0.54777 | -8.8888 | 8.9057 | 35.183 | -60.1478 | 69.6821 | 1237.7489 | 2505.6962 | 2794.7336 | -1.0415 | -59.6748 | 23 | 0 | 0 | 9.638 | 94.5488 | 0 | 0.95223 | 10.558 |  |  |  | #N/A | #N/A | #N/A | 7.3601 | -1.0717
0.1 | 29.4 | -0.5531 | -8.8644 | 8.8817 | 35.1277 | -61.0342 | 70.4211 | 1241.2644 | 2499.6371 | 2790.8642 | -1.0486 | -60.0778 | 23 | 0 | 0 | 9.638 | 94.5488 | 0 | 0.95281 | 10.7898 |  |  |  | #N/A | #N/A | #N/A | 7.3723 | -1.0955
0.1 | 29.5 | -0.55844 | -8.8397 | 8.8573 | 35.0718 | -61.9182 | 71.161 | 1244.7744 | 2493.4895 | 2786.9254 | -1.0554 | -60.4718 | 23 | 0 | 0 | 9.638 | 94.5488 | 0 | 0.95341 | 11.0246 |  |  |  | #N/A | #N/A | #N/A | 7.3829 | -1.1195
0.1 | 29.6 | -0.56376 | -8.8147 | 8.8327 | 35.0154 | -62.7996 | 71.9018 | 1248.2788 | 2487.2536 | 2782.9176 | -1.0622 | -60.8571 | 23 | 0 | 0 | 9.638 | 94.5488 | 0 | 0.95401 | 11.2625 |  |  |  | #N/A | #N/A | #N/A | 7.3919 | -1.1439
0.1 | 29.7 | -0.56907 | -8.7894 | 8.8078 | 34.9585 | -63.6786 | 72.6434 | 1251.7775 | 2480.9297 | 2778.8413 | -1.0687 | -61.2339 | 23 | 0 | 0 | 9.638 | 94.5488 | 0 | 0.95463 | 11.5034 |  |  |  | #N/A | #N/A | #N/A | 7.3996 | -1.1685
0.1 | 29.8 | -0.57437 | -8.7637 | 8.7826 | 34.9011 | -64.555 | 73.3855 | 1255.2704 | 2474.518 | 2774.697 | -1.0752 | -61.6025 | 23 | 0 | 0 | 9.638 | 94.5488 | 0 | 0.95525 | 11.7472 |  |  |  | #N/A | #N/A | #N/A | 7.4058 | -1.1935
0.1 | 29.9 | -0.57967 | -8.7378 | 8.757 | 34.8431 | -65.4287 | 74.128 | 1258.7577 | 2468.0188 | 2770.4851 | -1.0815 | -61.9631 | 23 | 0 | 0 | 9.638 | 94.5488 | 0 | 0.95588 | 11.9941 |  |  |  | #N/A | #N/A | #N/A | 7.4107 | -1.2188
0.1 | 30 | -0.58495 | -8.7116 | 8.7312 | 34.7846 | -66.2999 | 74.8709 | 1262.239 | 2461.4324 | 2766.2062 | -1.0876 | -62.316 | 23 | 0 | 0 | 9.638 | 94.5488 | 0 | 0.95652 | 12.2439 |  |  |  | 30 | 1262.239 | #N/A | 7.4143 | -1.2445
0.1 | 30.1 | -0.59021 | -8.6851 | 8.7051 | 34.7256 | -67.1684 | 75.6139 | 1265.7146 | 2454.759 | 2761.8608 | -1.0936 | -62.6613 | 23 | 0 | 0 | 9.638 | 94.5488 | 0 | 0.95717 | 12.4966 |  |  |  | #N/A | #N/A | #N/A | 7.4166 | -1.2704
0.1 | 30.2 | -0.59546 | -8.6582 | 8.6787 | 34.6661 | -68.0342 | 76.357 | 1269.1841 | 2447.9988 | 2757.4493 | -1.0995 | -62.9994 | 23 | 0 | 0 | 9.638 | 94.5488 | 0 | 0.95782 | 12.7521 |  |  |  | #N/A | #N/A | #N/A | 7.4177 | -1.2966
0.1 | 30.3 | -0.60069 | -8.6311 | 8.652 | 34.606 | -68.8973 | 77.1 | 1272.6477 | 2441.1523 | 2752.9723 | -1.1053 | -63.3304 | 23 | 0 | 0 | 9.638 | 94.5488 | 0 | 0.95849 | 13.0106 |  |  |  | #N/A | #N/A | #N/A | 7.4176 | -1.3231
0.1 | 30.4 | -0.60591 | -8.6037 | 8.625 | 34.5454 | -69.7577 | 77.8429 | 1276.1053 | 2434.2195 | 2748.4303 | -1.111 | -63.6545 | 23 | 0 | 0 | 9.638 | 94.5488 | 0 | 0.95916 | 13.2718 |  |  |  | #N/A | #N/A | #N/A | 7.4164 | -1.3499
0.1 | 30.5 | -0.6111 | -8.576 | 8.5977 | 34.4843 | -70.6153 | 78.5855 | 1279.5568 | 2427.2009 | 2743.8239 | -1.1165 | -63.9719 | 23 | 0 | 0 | 9.638 | 94.5488 | 0 | 0.95985 | 13.5359 |  |  |  | #N/A | #N/A | #N/A | 7.414 | -1.377
0.1 | 30.6 | -0.61628 | -8.548 | 8.5702 | 34.4227 | -71.4701 | 79.3278 | 1283.0021 | 2420.0966 | 2739.1535 | -1.1219 | -64.2828 | 23 | 0 | 0 | 9.638 | 94.5488 | 0 | 0.96054 | 13.8028 |  |  |  | #N/A | #N/A | #N/A | 7.4106 | -1.4044
0.1 | 30.7 | -0.62144 | -8.5197 | 8.5424 | 34.3605 | -72.3221 | 80.0695 | 1286.4413 | 2412.907 | 2734.4197 | -1.1273 | -64.5874 | 23 | 0 | 0 | 9.638 | 94.5488 | 0 | 0.96124 | 14.0723 |  |  |  | #N/A | #N/A | #N/A | 7.4062 | -1.4321
0.1 | 30.8 | -0.62657 | -8.4912 | 8.5143 | 34.2979 | -73.1712 | 80.8107 | 1289.8742 | 2405.6323 | 2729.6231 | -1.1325 | -64.8859 | 23 | 0 | 0 | 9.638 | 94.5488 | 0 | 0.96195 | 14.3447 |  |  |  | #N/A | #N/A | #N/A | 7.4007 | -1.4601
0.1 | 30.9 | -0.63169 | -8.4624 | 8.4859 | 34.2347 | -74.0174 | 81.5512 | 1293.3009 | 2398.2729 | 2724.7642 | -1.1376 | -65.1784 | 23 | 0 | 0 | 9.638 | 94.5488 | 0 | 0.96267 | 14.6197 |  |  |  | #N/A | #N/A | #N/A | 7.3943 | -1.4883
0.1 | 31 | -0.63678 | -8.4333 | 8.4573 | 34.171 | -74.8608 | 82.2909 | 1296.7211 | 2390.829 | 2719.8435 | -1.1426 | -65.4651 | 23 | 0 | 0 | 9.638 | 94.5488 | 0 | 0.9634 | 14.8973 |  |  |  | 31 | 1296.7211 | #N/A | 7.3869 | -1.5169
0.1 | 31.1 | -0.64184 | -8.4039 | 8.4283 | 34.1068 | -75.7011 | 83.0298 | 1300.135 | 2383.3009 | 2714.8617 | -1.1475 | -65.7462 | 23 | 0 | 0 | 9.638 | 94.5488 | 0 | 0.96413 | 15.1776 |  |  |  | #N/A | #N/A | #N/A | 7.3786 | -1.5457
0.1 | 31.2 | -0.64688 | -8.3742 | 8.3992 | 34.0422 | -76.5386 | 83.7677 | 1303.5425 | 2375.6889 | 2709.8193 | -1.1523 | -66.0219 | 23 | 0 | 0 | 9.638 | 94.5488 | 0 | 0.96488 | 15.4605 |  |  |  | #N/A | #N/A | #N/A | 7.3694 | -1.5748
0.1 | 31.3 | -0.6519 | -8.3443 | 8.3697 | 33.977 | -77.373 | 84.5045 | 1306.9434 | 2367.9933 | 2704.7169 | -1.157 | -66.2922 | 23 | 0 | 0 | 9.638 | 94.5488 | 0 | 0.96563 | 15.746 |  |  |  | #N/A | #N/A | #N/A | 7.3593 | -1.6041
0.1 | 31.4 | -0.65688 | -8.3141 | 8.34 | 33.9113 | -78.2044 | 85.2403 | 1310.3379 | 2360.2144 | 2699.5551 | -1.1616 | -66.5573 | 23 | 0 | 0 | 9.638 | 94.5488 | 0 | 0.96639 | 16.034 |  |  |  | #N/A | #N/A | #N/A | 7.3484 | -1.6337
0.1 | 31.5 | -0.66184 | -8.2837 | 8.3101 | 33.8451 | -79.0328 | 85.9748 | 1313.7257 | 2352.3526 | 2694.3344 | -1.1662 | -66.8174 | 23 | 0 | 0 | 9.638 | 94.5488 | 0 | 0.96716 | 16.3246 |  |  |  | #N/A | #N/A | #N/A | 7.3366 | -1.6636
0.1 | 31.6 | -0.66678 | -8.253 | 8.2799 | 33.7784 | -79.8581 | 86.7081 | 1317.1068 | 2344.408 | 2689.0555 | -1.1706 | -67.0726 | 23 | 0 | 0 | 9.638 | 94.5488 | 0 | 0.96794 | 16.6176 |  |  |  | #N/A | #N/A | #N/A | 7.3241 | -1.6938
0.1 | 31.7 | -0.67168 | -8.222 | 8.2494 | 33.7112 | -80.6803 | 87.44 | 1320.4813 | 2336.3811 | 2683.719 | -1.175 | -67.323 | 23 | 0 | 0 | 9.638 | 94.5488 | 0 | 0.96873 | 16.9131 |  |  |  | #N/A | #N/A | #N/A | 7.3108 | -1.7242
0.1 | 31.8 | -0.67655 | -8.1908 | 8.2187 | 33.6436 | -81.4994 | 88.1705 | 1323.8491 | 2328.2721 | 2678.3255 | -1.1793 | -67.5688 | 23 | 0 | 0 | 9.638 | 94.5488 | 0 | 0.96953 | 17.211 |  |  |  | #N/A | #N/A | #N/A | 7.2968 | -1.7548
0.1 | 31.9 | -0.68139 | -8.1594 | 8.1878 | 33.5754 | -82.3153 | 88.8995 | 1327.21 | 2320.0814 | 2672.8756 | -1.1835 | -67.81 | 23 | 0 | 0 | 9.638 | 94.5488 | 0 | 0.97033 | 17.5113 |  |  |  | #N/A | #N/A | #N/A | 7.282 | -1.7857
0.1 | 32 | -0.68621 | -8.1277 | 8.1566 | 33.5068 | -83.1281 | 89.6269 | 1330.5641 | 2311.8092 | 2667.37 | -1.1876 | -68.0469 | 23 | 0 | 0 | 9.638 | 94.5488 | 0 | 0.97115 | 17.814 |  |  |  | 32 | 1330.5641 | #N/A | 7.2665 | -1.8169
0.1 | 32.1 | -0.69099 | -8.0957 | 8.1251 | 33.4377 | -83.9376 | 90.3527 | 1333.9114 | 2303.456 | 2661.8093 | -1.1917 | -68.2794 | 23 | 0 | 0 | 9.638 | 94.5488 | 0 | 0.97197 | 18.119 |  |  |  | #N/A | #N/A | #N/A | 7.2504 | -1.8483
0.1 | 32.2 | -0.69573 | -8.0635 | 8.0935 | 33.3682 | -84.744 | 91.0768 | 1337.2517 | 2295.0219 | 2656.1942 | -1.1957 | -68.5078 | 23 | 0 | 0 | 9.638 | 94.5488 | 0 | 0.9728 | 18.4263 |  |  |  | #N/A | #N/A | #N/A | 7.2335 | -1.88
0.1 | 32.3 | -0.70045 | -8.0311 | 8.0616 | 33.2981 | -85.5471 | 91.7991 | 1340.585 | 2286.5073 | 2650.5252 | -1.1996 | -68.7322 | 23 | 0 | 0 | 9.638 | 94.5488 | 0 | 0.97364 | 18.7359 |  |  |  | #N/A | #N/A | #N/A | 7.216 | -1.9118
0.1 | 32.4 | -0.70513 | -7.9984 | 8.0295 | 33.2276 | -86.3469 | 92.5196 | 1343.9113 | 2277.9126 | 2644.8031 | -1.2034 | -68.9525 | 23 | 0 | 0 | 9.638 | 94.5488 | 0 | 0.97449 | 19.0477 |  |  |  | #N/A | #N/A | #N/A | 7.1979 | -1.944
0.1 | 32.5 | -0.70978 | -7.9655 | 7.9971 | 33.1566 | -87.1435 | 93.2381 | 1347.2305 | 2269.2381 | 2639.0285 | -1.2072 | -69.169 | 23 | 0 | 0 | 9.638 | 94.5488 | 0 | 0.97534 | 19.3618 |  |  |  | #N/A | #N/A | #N/A | 7.1792 | -1.9763
0.1 | 32.6 | -0.71439 | -7.9324 | 7.9645 | 33.0852 | -87.9367 | 93.9548 | 1350.5426 | 2260.4841 | 2633.2021 | -1.2109 | -69.3818 | 23 | 0 | 0 | 9.638 | 94.5488 | 0 | 0.97621 | 19.678 |  |  |  | #N/A | #N/A | #N/A | 7.1599 | -2.0089
0.1 | 32.7 | -0.71897 | -7.8991 | 7.9317 | 33.0133 | -88.7266 | 94.6694 | 1353.8475 | 2251.6509 | 2627.3247 | -1.2146 | -69.5908 | 23 | 0 | 0 | 9.638 | 94.5488 | 0 | 0.97708 | 19.9964 |  |  |  | #N/A | #N/A | #N/A | 7.1399 | -2.0417
0.1 | 32.8 | -0.72351 | -7.8655 | 7.8987 | 32.9409 | -89.5132 | 95.382 | 1357.1452 | 2242.7389 | 2621.3968 | -1.2182 | -69.7963 | 23 | 0 | 0 | 9.638 | 94.5488 | 0 | 0.97797 | 20.3168 |  |  |  | #N/A | #N/A | #N/A | 7.1194 | -2.0747
0.1 | 32.9 | -0.72801 | -7.8317 | 7.8655 | 32.8681 | -90.2964 | 96.0924 | 1360.4356 | 2233.7484 | 2615.4191 | -1.2217 | -69.9983 | 23 | 0 | 0 | 9.638 | 94.5488 | 0 | 0.97886 | 20.6394 |  |  |  | #N/A | #N/A | #N/A | 7.0984 | -2.108
0.1 | 33 | -0.73248 | -7.7977 | 7.832 | 32.7949 | -91.0761 | 96.8007 | 1363.7188 | 2224.6798 | 2609.3925 | -1.2252 | -70.197 | 23 | 0 | 0 | 9.638 | 94.5488 | 0 | 0.97976 | 20.964 |  |  |  | 33 | 1363.7188 | #N/A | 7.0768 | -2.1415
0.1 | 33.1 | -0.73691 | -7.7635 | 7.7984 | 32.7212 | -91.8525 | 97.5067 | 1366.9946 | 2215.5334 | 2603.3176 | -1.2286 | -70.3923 | 23 | 0 | 0 | 9.638 | 94.5488 | 0 | 0.98066 | 21.2907 |  |  |  | #N/A | #N/A | #N/A | 7.0547 | -2.1751
0.1 | 33.2 | -0.74131 | -7.7291 | 7.7645 | 32.6471 | -92.6254 | 98.2105 | 1370.263 | 2206.3095 | 2597.1951 | -1.2319 | -70.5843 | 23 | 0 | 0 | 9.638 | 94.5488 | 0 | 0.98158 | 21.6193 |  |  |  | #N/A | #N/A | #N/A | 7.0321 | -2.209
0.1 | 33.3 | -0.74566 | -7.6944 | 7.7305 | 32.5725 | -93.3948 | 98.9119 | 1373.524 | 2197.0085 | 2591.0258 | -1.2352 | -70.7732 | 23 | 0 | 0 | 9.638 | 94.5488 | 0 | 0.9825 | 21.9499 |  |  |  | #N/A | #N/A | #N/A | 7.009 | -2.2431
0.1 | 33.4 | -0.74998 | -7.6596 | 7.6962 | 32.4975 | -94.1608 | 99.611 | 1376.7775 | 2187.6307 | 2584.8103 | -1.2385 | -70.959 | 23 | 0 | 0 | 9.638 | 94.5488 | 0 | 0.98344 | 22.2824 |  |  |  | #N/A | #N/A | #N/A | 6.9854 | -2.2774
0.1 | 33.5 | -0.75425 | -7.6246 | 7.6618 | 32.4221 | -94.9232 | 100.3076 | 1380.0235 | 2178.1765 | 2578.5495 | -1.2417 | -71.1418 | 23 | 0 | 0 | 9.638 | 94.5488 | 0 | 0.98438 | 22.6167 |  |  |  | #N/A | #N/A | #N/A | 6.9613 | -2.3119
0.1 | 33.6 | -0.75849 | -7.5893 | 7.6271 | 32.3462 | -95.6822 | 101.0018 | 1383.2619 | 2168.6462 | 2572.2441 | -1.2448 | -71.3217 | 23 | 0 | 0 | 9.638 | 94.5488 | 0 | 0.98533 | 22.953 |  |  |  | #N/A | #N/A | #N/A | 6.9368 | -2.3466
0.1 | 33.7 | -0.76269 | -7.5539 | 7.5923 | 32.27 | -96.4376 | 101.6934 | 1386.4927 | 2159.0402 | 2565.8949 | -1.2479 | -71.4987 | 23 | 0 | 0 | 9.638 | 94.5488 | 0 | 0.98629 | 23.2911 |  |  |  | #N/A | #N/A | #N/A | 6.9118 | -2.3815
0.1 | 33.8 | -0.76685 | -7.5183 | 7.5573 | 32.1933 | -97.1894 | 102.3826 | 1389.7159 | 2149.3589 | 2559.5027 | -1.2509 | -71.6729 | 23 | 0 | 0 | 9.638 | 94.5488 | 0 | 0.98725 | 23.6309 |  |  |  | #N/A | #N/A | #N/A | 6.8864 | -2.4166
0.1 | 33.9 | -0.77096 | -7.4825 | 7.5221 | 32.1162 | -97.9377 | 103.0691 | 1392.9313 | 2139.6025 | 2553.0681 | -1.2539 | -71.8444 | 23 | 0 | 0 | 9.638 | 94.5488 | 0 | 0.98823 | 23.9726 |  |  |  | #N/A | #N/A | #N/A | 6.8606 | -2.4518
0.1 | 34 | -0.77504 | -7.4465 | 7.4868 | 32.0387 | -98.6823 | 103.753 | 1396.1391 | 2129.7715 | 2546.5921 | -1.2569 | -72.0132 | 23 | 0 | 0 | 9.638 | 94.5488 | 0 | 0.98921 | 24.3159 |  |  |  | 34 | 1396.1391 | #N/A | 6.8343 | -2.4873
0.1 | 34.1 | -0.77907 | -7.4104 | 7.4512 | 31.9608 | -99.4233 | 104.4342 | 1399.339 | 2119.8663 | 2540.0753 | -1.2598 | -72.1794 | 23 | 0 | 0 | 9.638 | 94.5488 | 0 | 0.9902 | 24.6609 |  |  |  | #N/A | #N/A | #N/A | 6.8076 | -2.5229
0.1 | 34.2 | -0.78306 | -7.374 | 7.4155 | 31.8825 | -100.1608 | 105.1126 | 1402.5312 | 2109.8871 | 2533.5187 | -1.2626 | -72.3431 | 23 | 0 | 0 | 9.638 | 94.5488 | 0 | 0.9912 | 25.0076 |  |  |  | #N/A | #N/A | #N/A | 6.7806 | -2.5587
0.1 | 34.3 | -0.78701 | -7.3375 | 7.3796 | 31.8038 | -100.8945 | 105.7884 | 1405.7155 | 2099.8343 | 2526.9231 | -1.2654 | -72.5042 | 23 | 0 | 0 | 9.638 | 94.5488 | 0 | 0.99221 | 25.356 |  |  |  | #N/A | #N/A | #N/A | 6.7532 | -2.5947
0.1 | 34.4 | -0.79092 | -7.3009 | 7.3436 | 31.7247 | -101.6246 | 106.4613 | 1408.8919 | 2089.7083 | 2520.2892 | -1.2682 | -72.6629 | 23 | 0 | 0 | 9.638 | 94.5488 | 0 | 0.99323 | 25.7059 |  |  |  | #N/A | #N/A | #N/A | 6.7253 | -2.6308
0.1 | 34.5 | -0.79479 | -7.264 | 7.3074 | 31.6452 | -102.351 | 107.1314 | 1412.0604 | 2079.5096 | 2513.6178 | -1.2709 | -72.8193 | 23 | 0 | 0 | 9.638 | 94.5488 | 0 | 0.99425 | 26.0574 |  |  |  | #N/A | #N/A | #N/A | 6.6972 | -2.6671
0.1 | 34.6 | -0.79861 | -7.227 | 7.271 | 31.5653 | -103.0737 | 107.7987 | 1415.221 | 2069.2383 | 2506.91 | -1.2736 | -72.9733 | 23 | 0 | 0 | 9.638 | 94.5488 | 0 | 0.99529 | 26.4104 |  |  |  | #N/A | #N/A | #N/A | 6.6686 | -2.7036
0.1 | 34.7 | -0.80239 | -7.1899 | 7.2345 | 31.4851 | -103.7927 | 108.463 | 1418.3735 | 2058.895 | 2500.1664 | -1.2763 | -73.125 | 23 | 0 | 0 | 9.638 | 94.5488 | 0 | 0.99633 | 26.7649 |  |  |  | #N/A | #N/A | #N/A | 6.6398 | -2.7402
0.1 | 34.8 | -0.80612 | -7.1526 | 7.1978 | 31.4045 | -104.5079 | 109.1245 | 1421.518 | 2048.48 | 2493.388 | -1.2789 | -73.2746 | 23 | 0 | 0 | 9.638 | 94.5488 | 0 | 0.99738 | 27.1208 |  |  |  | #N/A | #N/A | #N/A | 6.6106 | -2.777
0.1 | 34.9 | -0.80981 | -7.1151 | 7.161 | 31.3235 | -105.2195 | 109.7829 | 1424.6544 | 2037.9936 | 2486.5755 | -1.2815 | -73.4219 | 23 | 0 | 0 | 9.638 | 94.5488 | 0 | 0.99843 | 27.4782 |  |  |  | #N/A | #N/A | #N/A | 6.581 | -2.8139
0.1 | 35 | -0.81346 | -7.0775 | 7.1241 | 31.2421 | -105.9272 | 110.4384 | 1427.7826 | 2027.4363 | 2479.73 | -1.284 | -73.5671 | 23 | 0 | 0 | 9.638 | 94.5488 | 0 | 0.9995 | 27.837 |  |  |  | 35 | 1427.7826 | #N/A | 6.5512 | -2.851
0.1 | 35.1 | -0.81706 | -7.0397 | 7.087 | 31.1604 | -106.6312 | 111.0909 | 1430.9028 | 2016.8083 | 2472.8523 | -1.2865 | -73.7102 | 23 | 0 | 0 | 9.638 | 94.5488 | 0 | 1.0006 | 28.1972 |  |  |  | #N/A | #N/A | #N/A | 6.521 | -2.8883
0.1 | 35.2 | -0.82062 | -7.0018 | 7.0497 | 31.0784 | -107.3314 | 111.7403 | 1434.0147 | 2006.1102 | 2465.9433 | -1.2889 | -73.8513 | 23 | 0 | 0 | 9.638 | 94.5488 | 0 | 1.0017 | 28.5586 |  |  |  | #N/A | #N/A | #N/A | 6.4906 | -2.9256
0.1 | 35.3 | -0.82414 | -6.9638 | 7.0124 | 30.996 | -108.0277 | 112.3866 | 1437.1184 | 1995.3423 | 2459.0039 | -1.2914 | -73.9904 | 23 | 0 | 0 | 9.638 | 94.5488 | 0 | 1.0027 | 28.9214 |  |  |  | #N/A | #N/A | #N/A | 6.4598 | -2.9631
0.1 | 35.4 | -0.8276 | -6.9256 | 6.9749 | 30.9132 | -108.7203 | 113.0298 | 1440.2139 | 1984.5049 | 2452.035 | -1.2938 | -74.1276 | 23 | 0 | 0 | 9.638 | 94.5488 | 0 | 1.0038 | 29.2854 |  |  |  | #N/A | #N/A | #N/A | 6.4288 | -3.0008
0.1 | 35.5 | -0.83103 | -6.8873 | 6.9373 | 30.8301 | -109.409 | 113.6698 | 1443.301 | 1973.5984 | 2445.0375 | -1.2961 | -74.2628 | 23 | 0 | 0 | 9.638 | 94.5488 | 0 | 1.0049 | 29.6507 |  |  |  | #N/A | #N/A | #N/A | 6.3974 | -3.0385
0.1 | 35.6 | -0.83441 | -6.8489 | 6.8995 | 30.7467 | -110.0939 | 114.3067 | 1446.3799 | 1962.6233 | 2438.0125 | -1.2985 | -74.3962 | 23 | 0 | 0 | 9.638 | 94.5488 | 0 | 1.0061 | 30.0171 |  |  |  | #N/A | #N/A | #N/A | 6.3658 | -3.0764
0.1 | 35.7 | -0.83774 | -6.8103 | 6.8617 | 30.6629 | -110.775 | 114.9404 | 1449.4504 | 1951.5798 | 2430.9607 | -1.3008 | -74.5277 | 23 | 0 | 0 | 9.638 | 94.5488 | 0 | 1.0072 | 30.3847 |  |  |  | #N/A | #N/A | #N/A | 6.334 | -3.1145
0.1 | 35.8 | -0.84102 | -6.7717 | 6.8237 | 30.5788 | -111.4521 | 115.5709 | 1452.5124 | 1940.4685 | 2423.8833 | -1.303 | -74.6575 | 23 | 0 | 0 | 9.638 | 94.5488 | 0 | 1.0083 | 30.7535 |  |  |  | #N/A | #N/A | #N/A | 6.3019 | -3.1526
0.1 | 35.9 | -0.84426 | -6.7329 | 6.7856 | 30.4944 | -112.1254 | 116.1982 | 1455.5661 | 1929.2896 | 2416.7811 | -1.3053 | -74.7855 | 23 | 0 | 0 | 9.638 | 94.5488 | 0 | 1.0095 | 31.1233 |  |  |  | #N/A | #N/A | #N/A | 6.2695 | -3.1909
0.1 | 36 | -0.84746 | -6.694 | 6.7474 | 30.4096 | -112.7948 | 116.8221 | 1458.6113 | 1918.0436 | 2409.6552 | -1.3075 | -74.9117 | 23 | 0 | 0 | 9.638 | 94.5488 | 0 | 1.0106 | 31.4942 |  |  |  | 36 | 1458.6113 | #N/A | 6.2369 | -3.2292
0.1 | 36.1 | -0.85061 | -6.6549 | 6.7091 | 30.3246 | -113.4603 | 117.4428 | 1461.648 | 1906.7308 | 2402.5065 | -1.3096 | -75.0363 | 23 | 0 | 0 | 9.638 | 94.5488 | 0 | 1.0118 | 31.8661 |  |  |  | #N/A | #N/A | #N/A | 6.2041 | -3.2677
0.1 | 36.2 | -0.85371 | -6.6158 | 6.6707 | 30.2392 | -114.1219 | 118.0602 | 1464.6762 | 1895.3517 | 2395.336 | -1.3118 | -75.1592 | 23 | 0 | 0 | 9.638 | 94.5488 | 0 | 1.0129 | 32.239 |  |  |  | #N/A | #N/A | #N/A | 6.171 | -3.3063
0.1 | 36.3 | -0.85676 | -6.5766 | 6.6322 | 30.1535 | -114.7795 | 118.6742 | 1467.6958 | 1883.9066 | 2388.1447 | -1.3139 | -75.2805 | 23 | 0 | 0 | 9.638 | 94.5488 | 0 | 1.0141 | 32.6129 |  |  |  | #N/A | #N/A | #N/A | 6.1378 | -3.345
0.1 | 36.4 | -0.85977 | -6.5373 | 6.5936 | 30.0675 | -115.4333 | 119.2849 | 1470.7069 | 1872.396 | 2380.9337 | -1.316 | -75.4003 | 23 | 0 | 0 | 9.638 | 94.5488 | 0 | 1.0153 | 32.9877 |  |  |  | #N/A | #N/A | #N/A | 6.1043 | -3.3838
0.1 | 36.5 | -0.86273 | -6.4979 | 6.5549 | 29.9813 | -116.083 | 119.8922 | 1473.7093 | 1860.8202 | 2373.704 | -1.318 | -75.5184 | 23 | 0 | 0 | 9.638 | 94.5488 | 0 | 1.0165 | 33.3633 |  |  |  | #N/A | #N/A | #N/A | 6.0706 | -3.4227
0.1 | 36.6 | -0.86565 | -6.4583 | 6.5161 | 29.8947 | -116.7289 | 120.4962 | 1476.7031 | 1849.1796 | 2366.4567 | -1.3201 | -75.6351 | 23 | 0 | 0 | 9.638 | 94.5488 | 0 | 1.0176 | 33.7399 |  |  |  | #N/A | #N/A | #N/A | 6.0367 | -3.4616
0.1 | 36.7 | -0.86852 | -6.4187 | 6.4772 | 29.8078 | -117.3708 | 121.0967 | 1479.6882 | 1837.4746 | 2359.1927 | -1.3221 | -75.7502 | 23 | 0 | 0 | 9.638 | 94.5488 | 0 | 1.0188 | 34.1173 |  |  |  | #N/A | #N/A | #N/A | 6.0026 | -3.5007
0.1 | 36.8 | -0.87134 | -6.379 | 6.4383 | 29.7207 | -118.0087 | 121.6937 | 1482.6647 | 1825.7056 | 2351.9132 | -1.3241 | -75.8639 | 23 | 0 | 0 | 9.638 | 94.5488 | 0 | 1.0201 | 34.4955 |  |  |  | #N/A | #N/A | #N/A | 5.9683 | -3.5399
0.1 | 36.9 | -0.87411 | -6.3393 | 6.3993 | 29.6333 | -118.6426 | 122.2873 | 1485.6324 | 1813.8731 | 2344.6192 | -1.326 | -75.9762 | 23 | 0 | 0 | 9.638 | 94.5488 | 0 | 1.0213 | 34.8744 |  |  |  | #N/A | #N/A | #N/A | 5.9338 | -3.5791
0.1 | 37 | -0.87684 | -6.2994 | 6.3602 | 29.5456 | -119.2725 | 122.8775 | 1488.5913 | 1801.9773 | 2337.3118 | -1.328 | -76.087 | 23 | 0 | 0 | 9.638 | 94.5488 | 0 | 1.0225 | 35.2541 |  |  |  | 37 | 1488.5913 | #N/A | 5.8992 | -3.6184
0.1 | 37.1 | -0.87951 | -6.2595 | 6.321 | 29.4577 | -119.8985 | 123.4642 | 1491.5415 | 1790.0188 | 2329.9921 | -1.3299 | -76.1965 | 23 | 0 | 0 | 9.638 | 94.5488 | 0 | 1.0237 | 35.6344 |  |  |  | #N/A | #N/A | #N/A | 5.8644 | -3.6578
0.1 | 37.2 | -0.88215 | -6.2195 | 6.2817 | 29.3694 | -120.5204 | 124.0473 | 1494.4828 | 1777.9978 | 2322.6612 | -1.3318 | -76.3046 | 23 | 0 | 0 | 9.638 | 94.5488 | 0 | 1.025 | 36.0155 |  |  |  | #N/A | #N/A | #N/A | 5.8294 | -3.6973
0.1 | 37.3 | -0.88473 | -6.1794 | 6.2424 | 29.281 | -121.1384 | 124.627 | 1497.4154 | 1765.9149 | 2315.3203 | -1.3336 | -76.4114 | 23 | 0 | 0 | 9.638 | 94.5488 | 0 | 1.0262 | 36.3971 |  |  |  | #N/A | #N/A | #N/A | 5.7943 | -3.7368
0.1 | 37.4 | -0.88727 | -6.1393 | 6.2031 | 29.1922 | -121.7523 | 125.2031 | 1500.339 | 1753.7703 | 2307.9704 | -1.3355 | -76.5169 | 23 | 0 | 0 | 9.638 | 94.5488 | 0 | 1.0275 | 36.7794 |  |  |  | #N/A | #N/A | #N/A | 5.759 | -3.7764
0.1 | 37.5 | -0.88975 | -6.0991 | 6.1637 | 29.1033 | -122.3622 | 125.7756 | 1503.2538 | 1741.5646 | 2300.6128 | -1.3373 | -76.6211 | 23 | 0 | 0 | 9.638 | 94.5488 | 0 | 1.0287 | 37.1623 |  |  |  | #N/A | #N/A | #N/A | 5.7235 | -3.8161
0.1 | 37.6 | -0.8922 | -6.0588 | 6.1242 | 29.014 | -122.9681 | 126.3446 | 1506.1597 | 1729.2981 | 2293.2485 | -1.3391 | -76.724 | 23 | 0 | 0 | 9.638 | 94.5488 | 0 | 1.03 | 37.5456 |  |  |  | #N/A | #N/A | #N/A | 5.688 | -3.8558
0.1 | 37.7 | -0.89459 | -6.0185 | 6.0846 | 28.9246 | -123.5699 | 126.9101 | 1509.0566 | 1716.9712 | 2285.8788 | -1.3409 | -76.8257 | 23 | 0 | 0 | 9.638 | 94.5488 | 0 | 1.0313 | 37.9295 |  |  |  | #N/A | #N/A | #N/A | 5.6522 | -3.8956
0.1 | 37.8 | -0.89694 | -5.9782 | 6.0451 | 28.8349 | -124.1678 | 127.4719 | 1511.9446 | 1704.5843 | 2278.5048 | -1.3426 | -76.9262 | 23 | 0 | 0 | 9.638 | 94.5488 | 0 | 1.0326 | 38.3139 |  |  |  | #N/A | #N/A | #N/A | 5.6164 | -3.9354
0.1 | 37.9 | -0.89923 | -5.9377 | 6.0055 | 28.745 | -124.7615 | 128.0301 | 1514.8236 | 1692.1379 | 2271.1277 | -1.3443 | -77.0255 | 23 | 0 | 0 | 9.638 | 94.5488 | 0 | 1.0339 | 38.6987 |  |  |  | #N/A | #N/A | #N/A | 5.5804 | -3.9753
0.1 | 38 | -0.90149 | -5.8973 | 5.9658 | 28.6548 | -125.3513 | 128.5848 | 1517.6935 | 1679.6322 | 2263.7487 | -1.3461 | -77.1236 | 23 | 0 | 0 | 9.638 | 94.5488 | 0 | 1.0352 | 39.0839 |  |  |  | 38 | 1517.6935 | #N/A | 5.5443 | -4.0152
0.1 | 38.1 | -0.90369 | -5.8568 | 5.9261 | 28.5645 | -125.9369 | 129.1357 | 1520.5545 | 1667.0678 | 2256.369 | -1.3478 | -77.2206 | 23 | 0 | 0 | 9.638 | 94.5488 | 0 | 1.0365 | 39.4694 |  |  |  | #N/A | #N/A | #N/A | 5.5081 | -4.0552
0.1 | 38.2 | -0.90584 | -5.8163 | 5.8864 | 28.4739 | -126.5186 | 129.6831 | 1523.4064 | 1654.445 | 2248.9899 | -1.3494 | -77.3165 | 23 | 0 | 0 | 9.638 | 94.5488 | 0 | 1.0378 | 39.8554 |  |  |  | #N/A | #N/A | #N/A | 5.4718 | -4.0952
0.1 | 38.3 | -0.90795 | -5.7757 | 5.8466 | 28.3831 | -127.0961 | 130.2268 | 1526.2493 | 1641.7643 | 2241.6126 | -1.3511 | -77.4113 | 23 | 0 | 0 | 9.638 | 94.5488 | 0 | 1.0391 | 40.2416 |  |  |  | #N/A | #N/A | #N/A | 5.4354 | -4.1352
0.1 | 38.4 | -0.91001 | -5.7351 | 5.8068 | 28.2921 | -127.6696 | 130.7669 | 1529.083 | 1629.026 | 2234.2383 | -1.3527 | -77.505 | 23 | 0 | 0 | 9.638 | 94.5488 | 0 | 1.0405 | 40.6281 |  |  |  | #N/A | #N/A | #N/A | 5.3989 | -4.1753
0.1 | 38.5 | -0.91203 | -5.6944 | 5.767 | 28.2009 | -128.2391 | 131.3033 | 1531.9077 | 1616.2306 | 2226.8683 | -1.3543 | -77.5976 | 23 | 0 | 0 | 9.638 | 94.5488 | 0 | 1.0418 | 41.0149 |  |  |  | #N/A | #N/A | #N/A | 5.3622 | -4.2154
0.1 | 38.6 | -0.91399 | -5.6538 | 5.7272 | 28.1095 | -128.8045 | 131.836 | 1534.7232 | 1603.3784 | 2219.5039 | -1.3559 | -77.6891 | 23 | 0 | 0 | 9.638 | 94.5488 | 0 | 1.0432 | 41.4019 |  |  |  | #N/A | #N/A | #N/A | 5.3255 | -4.2555
0.1 | 38.7 | -0.91591 | -5.6131 | 5.6873 | 28.0179 | -129.3658 | 132.365 | 1537.5296 | 1590.4699 | 2212.1464 | -1.3575 | -77.7797 | 23 | 0 | 0 | 9.638 | 94.5488 | 0 | 1.0445 | 41.7891 |  |  |  | #N/A | #N/A | #N/A | 5.2887 | -4.2957
0.1 | 38.8 | -0.91778 | -5.5724 | 5.6474 | 27.9261 | -129.923 | 132.8904 | 1540.3268 | 1577.5054 | 2204.797 | -1.3591 | -77.8692 | 23 | 0 | 0 | 9.638 | 94.5488 | 0 | 1.0459 | 42.1765 |  |  |  | #N/A | #N/A | #N/A | 5.2518 | -4.3359
0.1 | 38.9 | -0.9196 | -5.5317 | 5.6076 | 27.8341 | -130.4762 | 133.412 | 1543.1148 | 1564.4855 | 2197.4572 | -1.3606 | -77.9577 | 23 | 0 | 0 | 9.638 | 94.5488 | 0 | 1.0473 | 42.564 |  |  |  | #N/A | #N/A | #N/A | 5.2149 | -4.3761
0.1 | 39 | -0.92138 | -5.4909 | 5.5677 | 27.742 | -131.0253 | 133.93 | 1545.8936 | 1551.4104 | 2190.1281 | -1.3621 | -78.0453 | 23 | 0 | 0 | 9.638 | 94.5488 | 0 | 1.0486 | 42.9516 |  |  |  | 39 | 1545.8936 | #N/A | 5.1779 | -4.4163
0.1 | 39.1 | -0.92311 | -5.4502 | 5.5278 | 27.6497 | -131.5703 | 134.4442 | 1548.6632 | 1538.2806 | 2182.8112 | -1.3637 | -78.1319 | 23 | 0 | 0 | 9.638 | 94.5488 | 0 | 1.05 | 43.3393 |  |  |  | #N/A | #N/A | #N/A | 5.1408 | -4.4565
0.1 | 39.2 | -0.92479 | -5.4094 | 5.4879 | 27.5572 | -132.1112 | 134.9547 | 1551.4235 | 1525.0966 | 2175.5079 | -1.3652 | -78.2176 | 23 | 0 | 0 | 9.638 | 94.5488 | 0 | 1.0514 | 43.727 |  |  |  | #N/A | #N/A | #N/A | 5.1036 | -4.4967
0.1 | 39.3 | -0.92642 | -5.3687 | 5.448 | 27.4646 | -132.6481 | 135.4615 | 1554.1746 | 1511.8586 | 2168.2193 | -1.3666 | -78.3023 | 23 | 0 | 0 | 9.638 | 94.5488 | 0 | 1.0528 | 44.1147 |  |  |  | #N/A | #N/A | #N/A | 5.0664 | -4.5369
0.1 | 39.4 | -0.92801 | -5.3279 | 5.4081 | 27.3718 | -133.1809 | 135.9646 | 1556.9164 | 1498.5671 | 2160.9471 | -1.3681 | -78.3861 | 23 | 0 | 0 | 9.638 | 94.5488 | 0 | 1.0542 | 44.5024 |  |  |  | #N/A | #N/A | #N/A | 5.0291 | -4.5772
0.1 | 39.5 | -0.92955 | -5.2871 | 5.3682 | 27.2788 | -133.7096 | 136.4639 | 1559.649 | 1485.2226 | 2153.6924 | -1.3695 | -78.469 | 23 | 0 | 0 | 9.638 | 94.5488 | 0 | 1.0556 | 44.8901 |  |  |  | #N/A | #N/A | #N/A | 4.9918 | -4.6174
0.1 | 39.6 | -0.93105 | -5.2464 | 5.3284 | 27.1857 | -134.2342 | 136.9595 | 1562.3722 | 1471.8254 | 2146.4568 | -1.371 | -78.5511 | 23 | 0 | 0 | 9.638 | 94.5488 | 0 | 1.0571 | 45.2777 |  |  |  | #N/A | #N/A | #N/A | 4.9544 | -4.6576
0.1 | 39.7 | -0.93249 | -5.2057 | 5.2885 | 27.0925 | -134.7548 | 137.4513 | 1565.0861 | 1458.376 | 2139.2417 | -1.3724 | -78.6322 | 23 | 0 | 0 | 9.638 | 94.5488 | 0 | 1.0585 | 45.6651 |  |  |  | #N/A | #N/A | #N/A | 4.917 | -4.6978
0.1 | 39.8 | -0.93389 | -5.1649 | 5.2487 | 26.9991 | -135.2713 | 137.9394 | 1567.7907 | 1444.8747 | 2132.0484 | -1.3738 | -78.7125 | 23 | 0 | 0 | 9.638 | 94.5488 | 0 | 1.0599 | 46.0525 |  |  |  | #N/A | #N/A | #N/A | 4.8795 | -4.738
0.1 | 39.9 | -0.93525 | -5.1242 | 5.2089 | 26.9055 | -135.7837 | 138.4237 | 1570.4859 | 1431.3219 | 2124.8784 | -1.3752 | -78.792 | 23 | 0 | 0 | 9.638 | 94.5488 | 0 | 1.0614 | 46.4397 |  |  |  | #N/A | #N/A | #N/A | 4.842 | -4.7782
0.1 | 40 | -0.93656 | -5.0835 | 5.1691 | 26.8119 | -136.2921 | 138.9043 | 1573.1718 | 1417.7181 | 2117.7332 | -1.3766 | -78.8707 | 23 | 0 | 0 | 9.638 | 94.5488 | 0 | 1.0628 | 46.8267 |  |  |  | 40 | 1573.1718 | #N/A | 4.8045 | -4.8184
0.1 | 40.1 | -0.93782 | -5.0428 | 5.1293 | 26.7181 | -136.7963 | 139.3811 | 1575.8483 | 1404.0637 | 2110.6143 | -1.3779 | -78.9485 | 23 | 0 | 0 | 9.638 | 94.5488 | 0 | 1.0643 | 47.2135 |  |  |  | #N/A | #N/A | #N/A | 4.767 | -4.8585
0.1 | 40.2 | -0.93903 | -5.0022 | 5.0895 | 26.6242 | -137.2966 | 139.8542 | 1578.5154 | 1390.3591 | 2103.523 | -1.3793 | -79.0256 | 23 | 0 | 0 | 9.638 | 94.5488 | 0 | 1.0658 | 47.6 |  |  |  | #N/A | #N/A | #N/A | 4.7294 | -4.8987
0.1 | 40.3 | -0.9402 | -4.9615 | 5.0498 | 26.5302 | -137.7927 | 140.3235 | 1581.1731 | 1376.6046 | 2096.461 | -1.3806 | -79.1018 | 23 | 0 | 0 | 9.638 | 94.5488 | 0 | 1.0672 | 47.9863 |  |  |  | #N/A | #N/A | #N/A | 4.6918 | -4.9388
0.1 | 40.4 | -0.94133 | -4.9209 | 5.0102 | 26.4361 | -138.2848 | 140.789 | 1583.8214 | 1362.8007 | 2089.4296 | -1.3819 | -79.1773 | 23 | 0 | 0 | 9.638 | 94.5488 | 0 | 1.0687 | 48.3723 |  |  |  | #N/A | #N/A | #N/A | 4.6542 | -4.9789
0.1 | 40.5 | -0.9424 | -4.8804 | 4.9705 | 26.3418 | -138.7728 | 141.2508 | 1586.4603 | 1348.9478 | 2082.4305 | -1.3832 | -79.252 | 23 | 0 | 0 | 9.638 | 94.5488 | 0 | 1.0702 | 48.7579 |  |  |  | #N/A | #N/A | #N/A | 4.6166 | -5.0189
0.1 | 40.6 | -0.94344 | -4.8398 | 4.9309 | 26.2475 | -139.2568 | 141.7088 | 1589.0898 | 1335.0464 | 2075.465 | -1.3845 | -79.326 | 23 | 0 | 0 | 9.638 | 94.5488 | 0 | 1.0717 | 49.1432 |  |  |  | #N/A | #N/A | #N/A | 4.579 | -5.0589
0.1 | 40.7 | -0.94442 | -4.7993 | 4.8914 | 26.153 | -139.7368 | 142.1631 | 1591.7098 | 1321.0967 | 2068.5349 | -1.3858 | -79.3992 | 23 | 0 | 0 | 9.638 | 94.5488 | 0 | 1.0732 | 49.5281 |  |  |  | #N/A | #N/A | #N/A | 4.5414 | -5.0989
0.1 | 40.8 | -0.94537 | -4.7589 | 4.8519 | 26.0585 | -140.2126 | 142.6136 | 1594.3204 | 1307.0992 | 2061.6415 | -1.387 | -79.4717 | 23 | 0 | 0 | 9.638 | 94.5488 | 0 | 1.0747 | 49.9126 |  |  |  | #N/A | #N/A | #N/A | 4.5037 | -5.1388
0.1 | 40.9 | -0.94626 | -4.7185 | 4.8124 | 25.9639 | -140.6845 | 143.0603 | 1596.9215 | 1293.0544 | 2054.7866 | -1.3883 | -79.5435 | 23 | 0 | 0 | 9.638 | 94.5488 | 0 | 1.0762 | 50.2967 |  |  |  | #N/A | #N/A | #N/A | 4.4661 | -5.1787
0.1 | 41 | -0.94711 | -4.6781 | 4.773 | 25.8692 | -141.1523 | 143.5033 | 1599.5131 | 1278.9625 | 2047.9715 | -1.3895 | -79.6146 | 23 | 0 | 0 | 9.638 | 94.5488 | 0 | 1.0777 | 50.6803 |  |  |  | 41 | 1599.5131 | #N/A | 4.4285 | -5.2186
0.1 | 41.1 | -0.94792 | -4.6378 | 4.7336 | 25.7744 | -141.6161 | 143.9425 | 1602.0953 | 1264.8241 | 2041.198 | -1.3908 | -79.685 | 23 | 0 | 0 | 9.638 | 94.5488 | 0 | 1.0793 | 51.0634 |  |  |  | #N/A | #N/A | #N/A | 4.3909 | -5.2584
0.1 | 41.2 | -0.94869 | -4.5975 | 4.6944 | 25.6795 | -142.0758 | 144.3779 | 1604.668 | 1250.6395 | 2034.4676 | -1.392 | -79.7547 | 23 | 0 | 0 | 9.638 | 94.5488 | 0 | 1.0808 | 51.4461 |  |  |  | #N/A | #N/A | #N/A | 4.3533 | -5.2981
0.1 | 41.3 | -0.9494 | -4.5573 | 4.6551 | 25.5846 | -142.5316 | 144.8096 | 1607.2312 | 1236.4091 | 2027.782 | -1.3932 | -79.8237 | 23 | 0 | 0 | 9.638 | 94.5488 | 0 | 1.0824 | 51.8281 |  |  |  | #N/A | #N/A | #N/A | 4.3157 | -5.3378
0.1 | 41.4 | -0.95008 | -4.5171 | 4.6159 | 25.4895 | -142.9833 | 145.2375 | 1609.7849 | 1222.1334 | 2021.1426 | -1.3944 | -79.8921 | 23 | 0 | 0 | 9.638 | 94.5488 | 0 | 1.0839 | 52.2097 |  |  |  | #N/A | #N/A | #N/A | 4.2782 | -5.3775
0.1 | 41.5 | -0.95071 | -4.477 | 4.5768 | 25.3945 | -143.431 | 145.6617 | 1612.3291 | 1207.8127 | 2014.5512 | -1.3956 | -79.9598 | 23 | 0 | 0 | 9.638 | 94.5488 | 0 | 1.0855 | 52.5906 |  |  |  | #N/A | #N/A | #N/A | 4.2407 | -5.4171
0.1 | 41.6 | -0.9513 | -4.437 | 4.5378 | 25.2993 | -143.8747 | 146.0821 | 1614.8638 | 1193.4474 | 2008.0094 | -1.3967 | -80.0269 | 23 | 0 | 0 | 9.638 | 94.5488 | 0 | 1.087 | 52.9709 |  |  |  | #N/A | #N/A | #N/A | 4.2032 | -5.4566
0.1 | 41.7 | -0.95184 | -4.397 | 4.4988 | 25.2042 | -144.3144 | 146.4988 | 1617.389 | 1179.038 | 2001.5188 | -1.3979 | -80.0933 | 23 | 0 | 0 | 9.638 | 94.5488 | 0 | 1.0886 | 53.3506 |  |  |  | #N/A | #N/A | #N/A | 4.1657 | -5.4961
0.1 | 41.8 | -0.95234 | -4.3571 | 4.46 | 25.1089 | -144.7501 | 146.9117 | 1619.9046 | 1164.5847 | 1995.0811 | -1.399 | -80.1592 | 23 | 0 | 0 | 9.638 | 94.5488 | 0 | 1.0902 | 53.7297 |  |  |  | #N/A | #N/A | #N/A | 4.1283 | -5.5354
0.1 | 41.9 | -0.95279 | -4.3172 | 4.4211 | 25.0136 | -145.1818 | 147.3209 | 1622.4108 | 1150.0881 | 1988.6979 | -1.4002 | -80.2244 | 23 | 0 | 0 | 9.638 | 94.5488 | 0 | 1.0918 | 54.108 |  |  |  | #N/A | #N/A | #N/A | 4.0909 | -5.5748
0.1 | 42 | -0.95321 | -4.2775 | 4.3824 | 24.9183 | -145.6095 | 147.7263 | 1624.9074 | 1135.5486 | 1982.3709 | -1.4013 | -80.289 | 23 | 0 | 0 | 9.638 | 94.5488 | 0 | 1.0934 | 54.4857 |  |  |  | 42 | 1624.9074 | #N/A | 4.0535 | -5.614
0.1 | 42.1 | -0.95358 | -4.2378 | 4.3437 | 24.823 | -146.0333 | 148.128 | 1627.3944 | 1120.9664 | 1976.1018 | -1.4024 | -80.353 | 23 | 0 | 0 | 9.638 | 94.5488 | 0 | 1.095 | 54.8626 |  |  |  | #N/A | #N/A | #N/A | 4.0162 | -5.6532
0.1 | 42.2 | -0.95391 | -4.1982 | 4.3052 | 24.7276 | -146.4531 | 148.526 | 1629.872 | 1106.3421 | 1969.8922 | -1.4035 | -80.4164 | 23 | 0 | 0 | 9.638 | 94.5488 | 0 | 1.0966 | 55.2388 |  |  |  | #N/A | #N/A | #N/A | 3.9789 | -5.6923
0.1 | 42.3 | -0.95419 | -4.1586 | 4.2667 | 24.6322 | -146.869 | 148.9203 | 1632.3399 | 1091.676 | 1963.7439 | -1.4046 | -80.4792 | 23 | 0 | 0 | 9.638 | 94.5488 | 0 | 1.0982 | 55.6142 |  |  |  | #N/A | #N/A | #N/A | 3.9417 | -5.7314
0.1 | 42.4 | -0.95444 | -4.1192 | 4.2283 | 24.5367 | -147.2809 | 149.3108 | 1634.7984 | 1076.9685 | 1957.6585 | -1.4057 | -80.5415 | 23 | 0 | 0 | 9.638 | 94.5488 | 0 | 1.0998 | 55.9888 |  |  |  | #N/A | #N/A | #N/A | 3.9046 | -5.7703
0.1 | 42.5 | -0.95464 | -4.0798 | 4.19 | 24.4413 | -147.6889 | 149.6976 | 1637.2473 | 1062.22 | 1951.6378 | -1.4068 | -80.6032 | 23 | 0 | 0 | 9.638 | 94.5488 | 0 | 1.1014 | 56.3626 |  |  |  | #N/A | #N/A | #N/A | 3.8675 | -5.8092
0.1 | 42.6 | -0.9548 | -4.0405 | 4.1518 | 24.3458 | -148.093 | 150.0808 | 1639.6866 | 1047.4309 | 1945.6834 | -1.4079 | -80.6644 | 23 | 0 | 0 | 9.638 | 94.5488 | 0 | 1.1031 | 56.7356 |  |  |  | #N/A | #N/A | #N/A | 3.8304 | -5.848
0.1 | 42.7 | -0.95492 | -4.0013 | 4.1137 | 24.2503 | -148.4931 | 150.4602 | 1642.1164 | 1032.6016 | 1939.797 | -1.4089 | -80.725 | 23 | 0 | 0 | 9.638 | 94.5488 | 0 | 1.1047 | 57.1076 |  |  |  | #N/A | #N/A | #N/A | 3.7934 | -5.8867
0.1 | 42.8 | -0.955 | -3.9622 | 4.0757 | 24.1548 | -148.8893 | 150.8359 | 1644.5367 | 1017.7325 | 1933.9804 | -1.41 | -80.785 | 23 | 0 | 0 | 9.638 | 94.5488 | 0 | 1.1064 | 57.4789 |  |  |  | #N/A | #N/A | #N/A | 3.7565 | -5.9253
0.1 | 42.9 | -0.95504 | -3.9232 | 4.0378 | 24.0593 | -149.2816 | 151.208 | 1646.9474 | 1002.8239 | 1928.2354 | -1.411 | -80.8445 | 23 | 0 | 0 | 9.638 | 94.5488 | 0 | 1.108 | 57.8491 |  |  |  | #N/A | #N/A | #N/A | 3.7196 | -5.9638
0.1 | 43 | -0.95503 | -3.8843 | 4 | 23.9638 | -149.67 | 151.5763 | 1649.3485 | 987.8764 | 1922.5635 | -1.412 | -80.9035 | 23 | 0 | 0 | 9.638 | 94.5488 | 0 | 1.1097 | 58.2185 |  |  |  | 43 | 1649.3485 | #N/A | 3.6828 | -6.0022
0.1 | 43.1 | -0.95499 | -3.8454 | 3.9623 | 23.8683 | -150.0546 | 151.941 | 1651.7402 | 972.8901 | 1916.9665 | -1.4131 | -80.962 | 23 | 0 | 0 | 9.638 | 94.5488 | 0 | 1.1113 | 58.587 |  |  |  | #N/A | #N/A | #N/A | 3.6461 | -6.0405
0.1 | 43.2 | -0.9549 | -3.8067 | 3.9247 | 23.7728 | -150.4353 | 152.3021 | 1654.1222 | 957.8656 | 1911.4463 | -1.4141 | -81.02 | 23 | 0 | 0 | 9.638 | 94.5488 | 0 | 1.113 | 58.9544 |  |  |  | #N/A | #N/A | #N/A | 3.6095 | -6.0787
0.1 | 43.3 | -0.95478 | -3.7681 | 3.8872 | 23.6773 | -150.8121 | 152.6594 | 1656.4947 | 942.8033 | 1906.0044 | -1.4151 | -81.0775 | 23 | 0 | 0 | 9.638 | 94.5488 | 0 | 1.1147 | 59.3209 |  |  |  | #N/A | #N/A | #N/A | 3.5729 | -6.1169
0.1 | 43.4 | -0.95462 | -3.7296 | 3.8498 | 23.5818 | -151.185 | 153.0131 | 1658.8577 | 927.7034 | 1900.6426 | -1.4161 | -81.1344 | 23 | 0 | 0 | 9.638 | 94.5488 | 0 | 1.1164 | 59.6864 |  |  |  | #N/A | #N/A | #N/A | 3.5364 | -6.1549
0.1 | 43.5 | -0.95441 | -3.6912 | 3.8126 | 23.4864 | -151.5542 | 153.3632 | 1661.2111 | 912.5665 | 1895.3627 | -1.417 | -81.1909 | 23 | 0 | 0 | 9.638 | 94.5488 | 0 | 1.1181 | 60.0508 |  |  |  | #N/A | #N/A | #N/A | 3.5 | -6.1928
0.1 | 43.6 | -0.95417 | -3.6529 | 3.7754 | 23.391 | -151.9194 | 153.7096 | 1663.5549 | 897.3928 | 1890.1664 | -1.418 | -81.2469 | 23 | 0 | 0 | 9.638 | 94.5488 | 0 | 1.1198 | 60.4142 |  |  |  | #N/A | #N/A | #N/A | 3.4637 | -6.2306
0.1 | 43.7 | -0.95389 | -3.6147 | 3.7384 | 23.2956 | -152.2809 | 154.0525 | 1665.8893 | 882.1828 | 1885.0553 | -1.419 | -81.3024 | 23 | 0 | 0 | 9.638 | 94.5488 | 0 | 1.1215 | 60.7765 |  |  |  | #N/A | #N/A | #N/A | 3.4274 | -6.2683
0.1 | 43.8 | -0.95357 | -3.5766 | 3.7015 | 23.2002 | -152.6386 | 154.3917 | 1668.2141 | 866.9368 | 1880.0313 | -1.42 | -81.3575 | 23 | 0 | 0 | 9.638 | 94.5488 | 0 | 1.1232 | 61.1378 |  |  |  | #N/A | #N/A | #N/A | 3.3913 | -6.3059
0.1 | 43.9 | -0.95322 | -3.5386 | 3.6648 | 23.1049 | -152.9924 | 154.7272 | 1670.5293 | 851.6552 | 1875.096 | -1.4209 | -81.4121 | 23 | 0 | 0 | 9.638 | 94.5488 | 0 | 1.1249 | 61.4979 |  |  |  | #N/A | #N/A | #N/A | 3.3552 | -6.3434
0.1 | 44 | -0.95282 | -3.5008 | 3.6281 | 23.0096 | -153.3425 | 155.0592 | 1672.8351 | 836.3385 | 1870.2511 | -1.4219 | -81.4662 | 23 | 0 | 0 | 9.638 | 94.5488 | 0 | 1.1267 | 61.857 |  |  |  | 44 | 1672.8351 | #N/A | 3.3192 | -6.3808
0.1 | 44.1 | -0.95239 | -3.463 | 3.5916 | 22.9144 | -153.6888 | 155.3876 | 1675.1313 | 820.9869 | 1865.4984 | -1.4228 | -81.5199 | 23 | 0 | 0 | 9.638 | 94.5488 | 0 | 1.1284 | 62.2149 |  |  |  | #N/A | #N/A | #N/A | 3.2834 | -6.418
0.1 | 44.2 | -0.95192 | -3.4254 | 3.5552 | 22.8192 | -154.0313 | 155.7125 | 1677.4179 | 805.6009 | 1860.8395 | -1.4237 | -81.5731 | 23 | 0 | 0 | 9.638 | 94.5488 | 0 | 1.1301 | 62.5716 |  |  |  | #N/A | #N/A | #N/A | 3.2476 | -6.4552
0.1 | 44.3 | -0.95141 | -3.3879 | 3.519 | 22.7241 | -154.3701 | 156.0337 | 1679.6951 | 790.1808 | 1856.2762 | -1.4246 | -81.6259 | 23 | 0 | 0 | 9.638 | 94.5488 | 0 | 1.1319 | 62.9272 |  |  |  | #N/A | #N/A | #N/A | 3.2119 | -6.4922
0.1 | 44.4 | -0.95086 | -3.3505 | 3.4829 | 22.629 | -154.7052 | 156.3514 | 1681.9628 | 774.7271 | 1851.8101 | -1.4256 | -81.6783 | 23 | 0 | 0 | 9.638 | 94.5488 | 0 | 1.1336 | 63.2815 |  |  |  | #N/A | #N/A | #N/A | 3.1763 | -6.5291
0.1 | 44.5 | -0.95028 | -3.3133 | 3.4469 | 22.5339 | -155.0365 | 156.6656 | 1684.2209 | 759.24 | 1847.4429 | -1.4265 | -81.7302 | 23 | 0 | 0 | 9.638 | 94.5488 | 0 | 1.1354 | 63.6347 |  |  |  | #N/A | #N/A | #N/A | 3.1409 | -6.5658
0.1 | 44.6 | -0.94967 | -3.2762 | 3.411 | 22.439 | -155.3641 | 156.9762 | 1686.4695 | 743.72 | 1843.1763 | -1.4274 | -81.7817 | 23 | 0 | 0 | 9.638 | 94.5488 | 0 | 1.1372 | 63.9867 |  |  |  | #N/A | #N/A | #N/A | 3.1055 | -6.6025
0.1 | 44.7 | -0.94901 | -3.2392 | 3.3753 | 22.3441 | -155.6881 | 157.2833 | 1688.7087 | 728.1673 | 1839.0119 | -1.4283 | -81.8328 | 23 | 0 | 0 | 9.638 | 94.5488 | 0 | 1.1389 | 64.3374 |  |  |  | #N/A | #N/A | #N/A | 3.0703 | -6.639
0.1 | 44.8 | -0.94832 | -3.2023 | 3.3398 | 22.2492 | -156.0083 | 157.5869 | 1690.9384 | 712.5825 | 1834.9513 | -1.4291 | -81.8834 | 23 | 0 | 0 | 9.638 | 94.5488 | 0 | 1.1407 | 64.6869 |  |  |  | #N/A | #N/A | #N/A | 3.0351 | -6.6754
0.1 | 44.9 | -0.9476 | -3.1656 | 3.3044 | 22.1545 | -156.3248 | 157.8869 | 1693.1585 | 696.9659 | 1830.9963 | -1.43 | -81.9337 | 23 | 0 | 0 | 9.638 | 94.5488 | 0 | 1.1425 | 65.035 |  |  |  | #N/A | #N/A | #N/A | 3.0001 | -6.7116
0.1 | 45 | -0.94684 | -3.129 | 3.2691 | 22.0598 | -156.6377 | 158.1835 | 1695.3693 | 681.3177 | 1827.1483 | -1.4309 | -81.9836 | 23 | 0 | 0 | 9.638 | 94.5488 | 0 | 1.1443 | 65.3819 |  |  |  | 45 | 1695.3693 | #N/A | 2.9652 | -6.7478
0.1 | 45.1 | -0.94604 | -3.0925 | 3.234 | 21.9652 | -156.947 | 158.4766 | 1697.5705 | 665.6385 | 1823.409 | -1.4317 | -82.033 | 23 | 0 | 0 | 9.638 | 94.5488 | 0 | 1.1461 | 65.7276 |  |  |  | #N/A | #N/A | #N/A | 2.9304 | -6.7838
0.1 | 45.2 | -0.94521 | -3.0562 | 3.199 | 21.8707 | -157.2526 | 158.7662 | 1699.7623 | 649.9285 | 1819.7799 | -1.4326 | -82.0821 | 23 | 0 | 0 | 9.638 | 94.5488 | 0 | 1.1479 | 66.0718 |  |  |  | #N/A | #N/A | #N/A | 2.8957 | -6.8196
0.1 | 45.3 | -0.94435 | -3.02 | 3.1642 | 21.7762 | -157.5546 | 159.0524 | 1701.9447 | 634.1882 | 1816.2627 | -1.4335 | -82.1308 | 23 | 0 | 0 | 9.638 | 94.5488 | 0 | 1.1497 | 66.4148 |  |  |  | #N/A | #N/A | #N/A | 2.8611 | -6.8553
0.1 | 45.4 | -0.94345 | -2.984 | 3.1296 | 21.6819 | -157.853 | 159.3351 | 1704.1176 | 618.4178 | 1812.8589 | -1.4343 | -82.1791 | 23 | 0 | 0 | 9.638 | 94.5488 | 0 | 1.1515 | 66.7564 |  |  |  | #N/A | #N/A | #N/A | 2.8267 | -6.8909
0.1 | 45.5 | -0.94252 | -2.948 | 3.0951 | 21.5876 | -158.1478 | 159.6144 | 1706.281 | 602.6177 | 1809.5699 | -1.4351 | -82.227 | 23 | 0 | 0 | 9.638 | 94.5488 | 0 | 1.1533 | 67.0967 |  |  |  | #N/A | #N/A | #N/A | 2.7924 | -6.9264
0.1 | 45.6 | -0.94156 | -2.9123 | 3.0607 | 21.4935 | -158.439 | 159.8903 | 1708.4351 | 586.7884 | 1806.3973 | -1.436 | -82.2745 | 23 | 0 | 0 | 9.638 | 94.5488 | 0 | 1.1552 | 67.4356 |  |  |  | #N/A | #N/A | #N/A | 2.7582 | -6.9617
0.1 | 45.7 | -0.94056 | -2.8767 | 3.0265 | 21.3994 | -158.7267 | 160.1627 | 1710.5797 | 570.9301 | 1803.3425 | -1.4368 | -82.3217 | 23 | 0 | 0 | 9.638 | 94.5488 | 0 | 1.157 | 67.7731 |  |  |  | #N/A | #N/A | #N/A | 2.7241 | -6.9968
0.1 | 45.8 | -0.93953 | -2.8412 | 2.9925 | 21.3055 | -159.0108 | 160.4318 | 1712.715 | 555.0432 | 1800.4071 | -1.4376 | -82.3685 | 23 | 0 | 0 | 9.638 | 94.5488 | 0 | 1.1588 | 68.1092 |  |  |  | #N/A | #N/A | #N/A | 2.6902 | -7.0319
0.1 | 45.9 | -0.93847 | -2.8059 | 2.9586 | 21.2116 | -159.2914 | 160.6975 | 1714.8408 | 539.1281 | 1797.5923 | -1.4384 | -82.415 | 23 | 0 | 0 | 9.638 | 94.5488 | 0 | 1.1607 | 68.4439 |  |  |  | #N/A | #N/A | #N/A | 2.6564 | -7.0667
0.1 | 46 | -0.93737 | -2.7707 | 2.9249 | 21.1179 | -159.5685 | 160.9598 | 1716.9573 | 523.1851 | 1794.8997 | -1.4392 | -82.4611 | 23 | 0 | 0 | 9.638 | 94.5488 | 0 | 1.1625 | 68.7772 |  |  |  | 46 | 1716.9573 | #N/A | 2.6227 | -7.1015
0.1 | 46.1 | -0.93625 | -2.7356 | 2.8914 | 21.0243 | -159.8421 | 161.2188 | 1719.0644 | 507.2146 | 1792.3306 | -1.44 | -82.5068 | 23 | 0 | 0 | 9.638 | 94.5488 | 0 | 1.1644 | 69.109 |  |  |  | #N/A | #N/A | #N/A | 2.5892 | -7.136
0.1 | 46.2 | -0.93509 | -2.7008 | 2.8581 | 20.9308 | -160.1121 | 161.4744 | 1721.1622 | 491.2169 | 1789.8864 | -1.4408 | -82.5522 | 23 | 0 | 0 | 9.638 | 94.5488 | 0 | 1.1663 | 69.4394 |  |  |  | #N/A | #N/A | #N/A | 2.5558 | -7.1705
0.1 | 46.3 | -0.9339 | -2.666 | 2.8249 | 20.8374 | -160.3787 | 161.7267 | 1723.2506 | 475.1923 | 1787.5683 | -1.4416 | -82.5973 | 23 | 0 | 0 | 9.638 | 94.5488 | 0 | 1.1681 | 69.7684 |  |  |  | #N/A | #N/A | #N/A | 2.5225 | -7.2048
0.1 | 46.4 | -0.93268 | -2.6315 | 2.7919 | 20.7441 | -160.6419 | 161.9757 | 1725.3297 | 459.1413 | 1785.3776 | -1.4424 | -82.642 | 23 | 0 | 0 | 9.638 | 94.5488 | 0 | 1.17 | 70.0958 |  |  |  | #N/A | #N/A | #N/A | 2.4893 | -7.2389
0.1 | 46.5 | -0.93143 | -2.597 | 2.759 | 20.651 | -160.9016 | 162.2214 | 1727.3994 | 443.0641 | 1783.3156 | -1.4431 | -82.6863 | 23 | 0 | 0 | 9.638 | 94.5488 | 0 | 1.1719 | 70.4218 |  |  |  | #N/A | #N/A | #N/A | 2.4564 | -7.2729
0.1 | 46.6 | -0.93015 | -2.5628 | 2.7263 | 20.5579 | -161.1579 | 162.4638 | 1729.4599 | 426.9612 | 1781.3835 | -1.4439 | -82.7304 | 23 | 0 | 0 | 9.638 | 94.5488 | 0 | 1.1738 | 70.7463 |  |  |  | #N/A | #N/A | #N/A | 2.4235 | -7.3067
0.1 | 46.7 | -0.92884 | -2.5287 | 2.6938 | 20.4651 | -161.4107 | 162.7029 | 1731.511 | 410.8327 | 1779.5825 | -1.4447 | -82.7741 | 23 | 0 | 0 | 9.638 | 94.5488 | 0 | 1.1757 | 71.0693 |  |  |  | #N/A | #N/A | #N/A | 2.3908 | -7.3404
0.1 | 46.8 | -0.9275 | -2.4947 | 2.6615 | 20.3723 | -161.6602 | 162.9388 | 1733.5529 | 394.6792 | 1777.9137 | -1.4454 | -82.8175 | 23 | 0 | 0 | 9.638 | 94.5488 | 0 | 1.1776 | 71.3908 |  |  |  | #N/A | #N/A | #N/A | 2.3582 | -7.3739
0.1 | 46.9 | -0.92613 | -2.4609 | 2.6294 | 20.2797 | -161.9063 | 163.1714 | 1735.5855 | 378.5009 | 1776.3783 | -1.4462 | -82.8606 | 23 | 0 | 0 | 9.638 | 94.5488 | 0 | 1.1795 | 71.7108 |  |  |  | #N/A | #N/A | #N/A | 2.3258 | -7.4072
0.1 | 47 | -0.92473 | -2.4273 | 2.5975 | 20.1872 | -162.149 | 163.4008 | 1737.6088 | 362.2981 | 1774.9773 | -1.4469 | -82.9033 | 23 | 0 | 0 | 9.638 | 94.5488 | 0 | 1.1814 | 72.0292 |  |  |  | 47 | 1737.6088 | #N/A | 2.2935 | -7.4404
0.1 | 47.1 | -0.9233 | -2.3938 | 2.5657 | 20.0949 | -162.3884 | 163.627 | 1739.6229 | 346.0712 | 1773.7117 | -1.4477 | -82.9457 | 23 | 0 | 0 | 9.638 | 94.5488 | 0 | 1.1833 | 72.3461 |  |  |  | #N/A | #N/A | #N/A | 2.2614 | -7.4735
0.1 | 47.2 | -0.92185 | -2.3605 | 2.5341 | 20.0027 | -162.6244 | 163.85 | 1741.6278 | 329.8206 | 1772.5826 | -1.4484 | -82.9879 | 23 | 0 | 0 | 9.638 | 94.5488 | 0 | 1.1853 | 72.6614 |  |  |  | #N/A | #N/A | #N/A | 2.2294 | -7.5063
0.1 | 47.3 | -0.92036 | -2.3273 | 2.5027 | 19.9107 | -162.8572 | 164.0698 | 1743.6235 | 313.5465 | 1771.5909 | -1.4491 | -83.0297 | 23 | 0 | 0 | 9.638 | 94.5488 | 0 | 1.1872 | 72.9752 |  |  |  | #N/A | #N/A | #N/A | 2.1976 | -7.5391
0.1 | 47.4 | -0.91885 | -2.2944 | 2.4715 | 19.8188 | -163.0866 | 164.2864 | 1745.61 | 297.2493 | 1770.7375 | -1.4499 | -83.0712 | 23 | 0 | 0 | 9.638 | 94.5488 | 0 | 1.1891 | 73.2874 |  |  |  | #N/A | #N/A | #N/A | 2.1659 | -7.5716
0.1 | 47.5 | -0.91731 | -2.2615 | 2.4405 | 19.7271 | -163.3128 | 164.4999 | 1747.5872 | 280.9294 | 1770.0233 | -1.4506 | -83.1124 | 23 | 0 | 0 | 9.638 | 94.5488 | 0 | 1.1911 | 73.598 |  |  |  | #N/A | #N/A | #N/A | 2.1344 | -7.604
0.1 | 47.6 | -0.91575 | -2.2289 | 2.4097 | 19.6355 | -163.5356 | 164.7102 | 1749.5554 | 264.5869 | 1769.4491 | -1.4513 | -83.1534 | 23 | 0 | 0 | 9.638 | 94.5488 | 0 | 1.193 | 73.907 |  |  |  | #N/A | #N/A | #N/A | 2.103 | -7.6362
0.1 | 47.7 | -0.91416 | -2.1964 | 2.379 | 19.5441 | -163.7553 | 164.9174 | 1751.5144 | 248.2224 | 1769.0158 | -1.452 | -83.194 | 23 | 0 | 0 | 9.638 | 94.5488 | 0 | 1.195 | 74.2145 |  |  |  | #N/A | #N/A | #N/A | 2.0717 | -7.6683
0.1 | 47.8 | -0.91254 | -2.1641 | 2.3486 | 19.4528 | -163.9717 | 165.1216 | 1753.4642 | 231.836 | 1768.724 | -1.4527 | -83.2343 | 23 | 0 | 0 | 9.638 | 94.5488 | 0 | 1.1969 | 74.5203 |  |  |  | #N/A | #N/A | #N/A | 2.0407 | -7.7002
0.1 | 47.9 | -0.91089 | -2.1319 | 2.3184 | 19.3617 | -164.1849 | 165.3226 | 1755.4049 | 215.4282 | 1768.5745 | -1.4534 | -83.2744 | 23 | 0 | 0 | 9.638 | 94.5488 | 0 | 1.1989 | 74.8246 |  |  |  | #N/A | #N/A | #N/A | 2.0098 | -7.7319
0.1 | 48 | -0.90922 | -2.0999 | 2.2883 | 19.2708 | -164.3949 | 165.5205 | 1757.3365 | 198.9992 | 1768.5679 | -1.4541 | -83.3141 | 23 | 0 | 0 | 9.638 | 94.5488 | 0 | 1.2009 | 75.1272 |  |  |  | 48 | 1757.3365 | #N/A | 1.979 | -7.7635
0.1 | 48.1 | -0.90752 | -2.0681 | 2.2585 | 19.1801 | -164.6017 | 165.7154 | 1759.2591 | 182.5494 | 1768.7048 | -1.4548 | -83.3536 | 23 | 0 | 0 | 9.638 | 94.5488 | 0 | 1.2028 | 75.4282 |  |  |  | #N/A | #N/A | #N/A | 1.9484 | -7.7949
0.1 | 48.2 | -0.9058 | -2.0365 | 2.2288 | 19.0895 | -164.8053 | 165.9072 | 1761.1726 | 166.0791 | 1768.9859 | -1.4555 | -83.3928 | 23 | 0 | 0 | 9.638 | 94.5488 | 0 | 1.2048 | 75.7276 |  |  |  | #N/A | #N/A | #N/A | 1.9179 | -7.8261
0.1 | 48.3 | -0.90406 | -2.005 | 2.1994 | 18.9991 | -165.0058 | 166.096 | 1763.077 | 149.5885 | 1769.4115 | -1.4562 | -83.4318 | 23 | 0 | 0 | 9.638 | 94.5488 | 0 | 1.2068 | 76.0253 |  |  |  | #N/A | #N/A | #N/A | 1.8877 | -7.8572
0.1 | 48.4 | -0.90229 | -1.9737 | 2.1702 | 18.9088 | -165.2032 | 166.2818 | 1764.9724 | 133.078 | 1769.9823 | -1.4568 | -83.4705 | 23 | 0 | 0 | 9.638 | 94.5488 | 0 | 1.2088 | 76.3214 |  |  |  | #N/A | #N/A | #N/A | 1.8575 | -7.8881
0.1 | 48.5 | -0.90049 | -1.9426 | 2.1411 | 18.8188 | -165.3975 | 166.4646 | 1766.8588 | 116.548 | 1770.6986 | -1.4575 | -83.5088 | 23 | 0 | 0 | 9.638 | 94.5488 | 0 | 1.2108 | 76.6158 |  |  |  | #N/A | #N/A | #N/A | 1.8276 | -7.9188
0.1 | 48.6 | -0.89867 | -1.9116 | 2.1123 | 18.7289 | -165.5886 | 166.6444 | 1768.7362 | 99.9987 | 1771.5607 | -1.4582 | -83.547 | 23 | 0 | 0 | 9.638 | 94.5488 | 0 | 1.2128 | 76.9086 |  |  |  | #N/A | #N/A | #N/A | 1.7978 | -7.9493
0.1 | 48.7 | -0.89683 | -1.8808 | 2.0837 | 18.6392 | -165.7767 | 166.8213 | 1770.6046 | 83.4304 | 1772.5691 | -1.4588 | -83.5848 | 23 | 0 | 0 | 9.638 | 94.5488 | 0 | 1.2148 | 77.1997 |  |  |  | #N/A | #N/A | #N/A | 1.7681 | -7.9797
0.1 | 48.8 | -0.89496 | -1.8502 | 2.0553 | 18.5497 | -165.9617 | 166.9952 | 1772.464 | 66.8435 | 1773.724 | -1.4595 | -83.6225 | 23 | 0 | 0 | 9.638 | 94.5488 | 0 | 1.2168 | 77.4892 |  |  |  | #N/A | #N/A | #N/A | 1.7386 | -8.0099
0.1 | 48.9 | -0.89308 | -1.8198 | 2.0271 | 18.4604 | -166.1437 | 167.1661 | 1774.3145 | 50.2382 | 1775.0256 | -1.4601 | -83.6598 | 23 | 0 | 0 | 9.638 | 94.5488 | 0 | 1.2189 | 77.777 |  |  |  | #N/A | #N/A | #N/A | 1.7093 | -8.04
0.1 | 49 | -0.89116 | -1.7895 | 1.9991 | 18.3713 | -166.3227 | 167.3342 | 1776.1561 | 33.6149 | 1776.4742 | -1.4608 | -83.6969 | 23 | 0 | 0 | 9.638 | 94.5488 | 0 | 1.2209 | 78.0631 |  |  |  | 49 | 1776.1561 | #N/A | 1.6802 | -8.0698
0.1 | 49.1 | -0.88923 | -1.7595 | 1.9714 | 18.2824 | -166.4986 | 167.4993 | 1777.9888 | 16.9739 | 1778.0698 | -1.4614 | -83.7337 | 23 | 0 | 0 | 9.638 | 94.5488 | 0 | 1.2229 | 78.3475 |  |  |  | #N/A | #N/A | #N/A | 1.6512 | -8.0995
0.1 | 49.2 | -0.88728 | -1.7295 | 1.9439 | 18.1937 | -166.6716 | 167.6616 | 1779.8126 | 0.31536 | 1779.8126 | -1.4621 | -83.7703 | 23 | 0 | 0 | 9.638 | 94.5488 | 0 | 1.225 | 78.6303 |  |  |  | #N/A | #N/A | #N/A | 1.6224 | -8.129
0.1 | 49.3 | -0.8853 | -1.6998 | 1.9165 | 18.1051 | -166.8415 | 167.821 | 1781.6275 | -16.3603 | 1781.7027 | -1.4627 | -83.8067 | 23 | 0 | 0 | 9.638 | 94.5488 | 0 | 1.227 | 78.9113 | Impact balistique |  |  | #N/A | #N/A | #N/A | 1.5937 | -8.1584
0.0001 | 49.3001 | -0.8833 | -1.6703 | 1.8894 | 18.105 | -166.8417 | 167.8212 | 1781.6275 | -16.377 | 1781.7028 | -1.4627 | -83.8067 | 23 | 0 | 0 | 9.638 | 94.5488 | 0 | 1.227 | 78.9116 |  |  |  | #N/A | #N/A | #N/A | 1.5652 | -8.1875
0.0001 | 49.3002 | -0.8833 | -1.6702 | 1.8894 | 18.105 | -166.8419 | 167.8213 | 1781.6275 | -16.3937 | 1781.703 | -1.4627 | -83.8067 | 23 | 0 | 0 | 9.638 | 94.5488 | 0 | 1.227 | 78.9119 |  |  |  | #N/A | #N/A | #N/A | 1.5652 | -8.1876
0.0001 | 49.3003 | -0.8833 | -1.6702 | 1.8894 | 18.1049 | -166.842 | 167.8215 | 1781.6275 | -16.4103 | 1781.7031 | -1.4627 | -83.8068 | 23 | 0 | 0 | 9.638 | 94.5488 | 0 | 1.227 | 78.9122 |  |  |  | #N/A | #N/A | #N/A | 1.5652 | -8.1876
0.0001 | 49.3004 | -0.88329 | -1.6702 | 1.8894 | 18.1048 | -166.8422 | 167.8216 | 1781.6275 | -16.427 | 1781.7033 | -1.4627 | -83.8068 | 23 | 0 | 0 | 9.638 | 94.5488 | 0 | 1.227 | 78.9125 |  |  |  | #N/A | #N/A | #N/A | 1.5651 | -8.1876
0.0001 | 49.3005 | -0.88329 | -1.6701 | 1.8893 | 18.1047 | -166.8424 | 167.8218 | 1781.6275 | -16.4437 | 1781.7034 | -1.4627 | -83.8069 | 23 | 0 | 0 | 9.638 | 94.5488 | 0 | 1.227 | 78.9127 |  |  |  | #N/A | #N/A | #N/A | 1.5651 | -8.1876
0.0001 | 49.3006 | -0.88329 | -1.6701 | 1.8893 | 18.1046 | -166.8425 | 167.822 | 1781.6275 | -16.4604 | 1781.7036 | -1.4627 | -83.8069 | 23 | 0 | 0 | 9.638 | 94.5488 | 0 | 1.227 | 78.913 |  |  |  | #N/A | #N/A | #N/A | 1.5651 | -8.1877
0.0001 | 49.3007 | -0.88329 | -1.6701 | 1.8893 | 18.1045 | -166.8427 | 167.8221 | 1781.6275 | -16.4771 | 1781.7037 | -1.4627 | -83.8069 | 23 | 0 | 0 | 9.638 | 94.5488 | 0 | 1.227 | 78.9133 |  |  |  | #N/A | #N/A | #N/A | 1.5651 | -8.1877
0.0001 | 49.3008 | -0.88329 | -1.6701 | 1.8893 | 18.1044 | -166.8429 | 167.8223 | 1781.6275 | -16.4938 | 1781.7039 | -1.4627 | -83.807 | 23 | 0 | 0 | 9.638 | 94.5488 | 0 | 1.227 | 78.9136 |  |  |  | #N/A | #N/A | #N/A | 1.565 | -8.1877
0.0001 | 49.3009 | -0.88328 | -1.67 | 1.8892 | 18.1043 | -166.843 | 167.8224 | 1781.6275 | -16.5105 | 1781.704 | -1.4627 | -83.807 | 23 | 0 | 0 | 9.638 | 94.5488 | 0 | 1.227 | 78.9139 |  |  |  | #N/A | #N/A | #N/A | 1.565 | -8.1878
0.0001 | 49.301 | -0.88328 | -1.67 | 1.8892 | 18.1043 | -166.8432 | 167.8226 | 1781.6275 | -16.5271 | 1781.7042 | -1.4627 | -83.807 | 23 | 0 | 0 | 9.638 | 94.5488 | 0 | 1.227 | 78.9141 |  |  |  | #N/A | #N/A | #N/A | 1.565 | -8.1878
0.0001 | 49.3011 | -0.88328 | -1.67 | 1.8892 | 18.1042 | -166.8434 | 167.8227 | 1781.6275 | -16.5438 | 1781.7043 | -1.4627 | -83.8071 | 23 | 0 | 0 | 9.638 | 94.5488 | 0 | 1.227 | 78.9144 |  |  |  | #N/A | #N/A | #N/A | 1.5649 | -8.1878
0.0001 | 49.3012 | -0.88328 | -1.6699 | 1.8891 | 18.1041 | -166.8435 | 167.8229 | 1781.6275 | -16.5605 | 1781.7045 | -1.4627 | -83.8071 | 23 | 0 | 0 | 9.638 | 94.5488 | 0 | 1.227 | 78.9147 |  |  |  | #N/A | #N/A | #N/A | 1.5649 | -8.1878
0.0001 | 49.3013 | -0.88328 | -1.6699 | 1.8891 | 18.104 | -166.8437 | 167.8231 | 1781.6275 | -16.5772 | 1781.7047 | -1.4627 | -83.8071 | 23 | 0 | 0 | 9.638 | 94.5488 | 0 | 1.227 | 78.915 |  |  |  | #N/A | #N/A | #N/A | 1.5649 | -8.1879
0.0001 | 49.3014 | -0.88327 | -1.6699 | 1.8891 | 18.1039 | -166.8439 | 167.8232 | 1781.6275 | -16.5939 | 1781.7048 | -1.4627 | -83.8072 | 23 | 0 | 0 | 9.638 | 94.5488 | 0 | 1.227 | 78.9153 |  |  |  | #N/A | #N/A | #N/A | 1.5649 | -8.1879
0.0001 | 49.3015 | -0.88327 | -1.6699 | 1.8891 | 18.1038 | -166.844 | 167.8234 | 1781.6275 | -16.6106 | 1781.705 | -1.4627 | -83.8072 | 23 | 0 | 0 | 9.638 | 94.5488 | 0 | 1.227 | 78.9155 |  |  |  | #N/A | #N/A | #N/A | 1.5648 | -8.1879
0.0001 | 49.3016 | -0.88327 | -1.6698 | 1.889 | 18.1037 | -166.8442 | 167.8235 | 1781.6275 | -16.6272 | 1781.7051 | -1.4627 | -83.8072 | 23 | 0 | 0 | 9.638 | 94.5488 | 0 | 1.227 | 78.9158 |  |  |  | #N/A | #N/A | #N/A | 1.5648 | -8.188
0.0001 | 49.3017 | -0.88327 | -1.6698 | 1.889 | 18.1036 | -166.8444 | 167.8237 | 1781.6275 | -16.6439 | 1781.7053 | -1.4627 | -83.8073 | 23 | 0 | 0 | 9.638 | 94.5488 | 0 | 1.227 | 78.9161 |  |  |  | #N/A | #N/A | #N/A | 1.5648 | -8.188
0.0001 | 49.3018 | -0.88327 | -1.6698 | 1.889 | 18.1035 | -166.8445 | 167.8238 | 1781.6275 | -16.6606 | 1781.7054 | -1.4627 | -83.8073 | 23 | 0 | 0 | 9.638 | 94.5488 | 0 | 1.227 | 78.9164 |  |  |  | #N/A | #N/A | #N/A | 1.5647 | -8.188
0.0001 | 49.3019 | -0.88326 | -1.6697 | 1.889 | 18.1035 | -166.8447 | 167.824 | 1781.6275 | -16.6773 | 1781.7056 | -1.4627 | -83.8074 | 23 | 0 | 0 | 9.638 | 94.5488 | 0 | 1.227 | 78.9166 |  |  |  | #N/A | #N/A | #N/A | 1.5647 | -8.188
0.0001 | 49.302 | -0.88326 | -1.6697 | 1.8889 | 18.1034 | -166.8449 | 167.8241 | 1781.6275 | -16.694 | 1781.7057 | -1.4627 | -83.8074 | 23 | 0 | 0 | 9.638 | 94.5488 | 0 | 1.227 | 78.9169 |  |  |  | #N/A | #N/A | #N/A | 1.5647 | -8.1881
0.0001 | 49.3021 | -0.88326 | -1.6697 | 1.8889 | 18.1033 | -166.845 | 167.8243 | 1781.6275 | -16.7107 | 1781.7059 | -1.4627 | -83.8074 | 23 | 0 | 0 | 9.638 | 94.5488 | 0 | 1.227 | 78.9172 |  |  |  | #N/A | #N/A | #N/A | 1.5647 | -8.1881
0.0001 | 49.3022 | -0.88326 | -1.6696 | 1.8889 | 18.1032 | -166.8452 | 167.8245 | 1781.6275 | -16.7274 | 1781.7061 | -1.4627 | -83.8075 | 23 | 0 | 0 | 9.638 | 94.5488 | 0 | 1.2271 | 78.9175 |  |  |  | #N/A | #N/A | #N/A | 1.5646 | -8.1881
0.0001 | 49.3023 | -0.88326 | -1.6696 | 1.8889 | 18.1031 | -166.8454 | 167.8246 | 1781.6275 | -16.744 | 1781.7062 | -1.4627 | -83.8075 | 23 | 0 | 0 | 9.638 | 94.5488 | 0 | 1.2271 | 78.9178 |  |  |  | #N/A | #N/A | #N/A | 1.5646 | -8.1882
0.0001 | 49.3024 | -0.88325 | -1.6696 | 1.8888 | 18.103 | -166.8455 | 167.8248 | 1781.6275 | -16.7607 | 1781.7064 | -1.4627 | -83.8075 | 23 | 0 | 0 | 9.638 | 94.5488 | 0 | 1.2271 | 78.918 |  |  |  | #N/A | #N/A | #N/A | 1.5646 | -8.1882
0.0001 | 49.3025 | -0.88325 | -1.6696 | 1.8888 | 18.1029 | -166.8457 | 167.8249 | 1781.6275 | -16.7774 | 1781.7065 | -1.4627 | -83.8076 | 23 | 0 | 0 | 9.638 | 94.5488 | 0 | 1.2271 | 78.9183 |  |  |  | #N/A | #N/A | #N/A | 1.5645 | -8.1882
0.0001 | 49.3026 | -0.88325 | -1.6695 | 1.8888 | 18.1028 | -166.8459 | 167.8251 | 1781.6275 | -16.7941 | 1781.7067 | -1.4627 | -83.8076 | 23 | 0 | 0 | 9.638 | 94.5488 | 0 | 1.2271 | 78.9186 |  |  |  | #N/A | #N/A | #N/A | 1.5645 | -8.1882
0.0001 | 49.3027 | -0.88325 | -1.6695 | 1.8887 | 18.1028 | -166.846 | 167.8252 | 1781.6275 | -16.8108 | 1781.7068 | -1.4627 | -83.8076 | 23 | 0 | 0 | 9.638 | 94.5488 | 0 | 1.2271 | 78.9189 |  |  |  | #N/A | #N/A | #N/A | 1.5645 | -8.1883
0.0001 | 49.3028 | -0.88325 | -1.6695 | 1.8887 | 18.1027 | -166.8462 | 167.8254 | 1781.6275 | -16.8275 | 1781.707 | -1.4627 | -83.8077 | 23 | 0 | 0 | 9.638 | 94.5488 | 0 | 1.2271 | 78.9192 |  |  |  | #N/A | #N/A | #N/A | 1.5645 | -8.1883
0.0001 | 49.3029 | -0.88324 | -1.6694 | 1.8887 | 18.1026 | -166.8464 | 167.8256 | 1781.6275 | -16.8441 | 1781.7072 | -1.4627 | -83.8077 | 23 | 0 | 0 | 9.638 | 94.5488 | 0 | 1.2271 | 78.9194 |  |  |  | #N/A | #N/A | #N/A | 1.5644 | -8.1883
0.0001 | 49.303 | -0.88324 | -1.6694 | 1.8887 | 18.1025 | -166.8465 | 167.8257 | 1781.6275 | -16.8608 | 1781.7073 | -1.4627 | -83.8078 | 23 | 0 | 0 | 9.638 | 94.5488 | 0 | 1.2271 | 78.9197 |  |  |  | #N/A | #N/A | #N/A | 1.5644 | -8.1884
0.0001 | 49.3031 | -0.88324 | -1.6694 | 1.8886 | 18.1024 | -166.8467 | 167.8259 | 1781.6275 | -16.8775 | 1781.7075 | -1.4627 | -83.8078 | 23 | 0 | 0 | 9.638 | 94.5488 | 0 | 1.2271 | 78.92 |  |  |  | #N/A | #N/A | #N/A | 1.5644 | -8.1884
0.0001 | 49.3032 | -0.88324 | -1.6694 | 1.8886 | 18.1023 | -166.8469 | 167.826 | 1781.6275 | -16.8942 | 1781.7076 | -1.4627 | -83.8078 | 23 | 0 | 0 | 9.638 | 94.5488 | 0 | 1.2271 | 78.9203 |  |  |  | #N/A | #N/A | #N/A | 1.5643 | -8.1884
0.0001 | 49.3033 | -0.88324 | -1.6693 | 1.8886 | 18.1022 | -166.847 | 167.8262 | 1781.6275 | -16.9109 | 1781.7078 | -1.4627 | -83.8079 | 23 | 0 | 0 | 9.638 | 94.5488 | 0 | 1.2271 | 78.9205 |  |  |  | #N/A | #N/A | #N/A | 1.5643 | -8.1884
0.0001 | 49.3034 | -0.88323 | -1.6693 | 1.8886 | 18.1021 | -166.8472 | 167.8263 | 1781.6275 | -16.9276 | 1781.708 | -1.4627 | -83.8079 | 23 | 0 | 0 | 9.638 | 94.5488 | 0 | 1.2271 | 78.9208 |  |  |  | #N/A | #N/A | #N/A | 1.5643 | -8.1885
0.0001 | 49.3035 | -0.88323 | -1.6693 | 1.8885 | 18.102 | -166.8474 | 167.8265 | 1781.6275 | -16.9443 | 1781.7081 | -1.4627 | -83.8079 | 23 | 0 | 0 | 9.638 | 94.5488 | 0 | 1.2271 | 78.9211 |  |  |  | #N/A | #N/A | #N/A | 1.5643 | -8.1885
0.0001 | 49.3036 | -0.88323 | -1.6692 | 1.8885 | 18.102 | -166.8475 | 167.8267 | 1781.6275 | -16.9609 | 1781.7083 | -1.4627 | -83.808 | 23 | 0 | 0 | 9.638 | 94.5488 | 0 | 1.2271 | 78.9214 |  |  |  | #N/A | #N/A | #N/A | 1.5642 | -8.1885
0.0001 | 49.3037 | -0.88323 | -1.6692 | 1.8885 | 18.1019 | -166.8477 | 167.8268 | 1781.6275 | -16.9776 | 1781.7084 | -1.4627 | -83.808 | 23 | 0 | 0 | 9.638 | 94.5488 | 0 | 1.2271 | 78.9217 |  |  |  | #N/A | #N/A | #N/A | 1.5642 | -8.1886
0.0001 | 49.3038 | -0.88323 | -1.6692 | 1.8884 | 18.1018 | -166.8479 | 167.827 | 1781.6275 | -16.9943 | 1781.7086 | -1.4627 | -83.808 | 23 | 0 | 0 | 9.638 | 94.5488 | 0 | 1.2271 | 78.9219 |  |  |  | #N/A | #N/A | #N/A | 1.5642 | -8.1886
0.0001 | 49.3039 | -0.88322 | -1.6691 | 1.8884 | 18.1017 | -166.848 | 167.8271 | 1781.6275 | -17.011 | 1781.7087 | -1.4627 | -83.8081 | 23 | 0 | 0 | 9.638 | 94.5488 | 0 | 1.2271 | 78.9222 |  |  |  | #N/A | #N/A | #N/A | 1.5641 | -8.1886
0.0001 | 49.304 | -0.88322 | -1.6691 | 1.8884 | 18.1016 | -166.8482 | 167.8273 | 1781.6275 | -17.0277 | 1781.7089 | -1.4627 | -83.8081 | 23 | 0 | 0 | 9.638 | 94.5488 | 0 | 1.2271 | 78.9225 |  |  |  | #N/A | #N/A | #N/A | 1.5641 | -8.1887
0.0001 | 49.3041 | -0.88322 | -1.6691 | 1.8884 | 18.1015 | -166.8484 | 167.8274 | 1781.6275 | -17.0444 | 1781.7091 | -1.4627 | -83.8082 | 23 | 0 | 0 | 9.638 | 94.5488 | 0 | 1.2271 | 78.9228 |  |  |  | #N/A | #N/A | #N/A | 1.5641 | -8.1887
0.0001 | 49.3042 | -0.88322 | -1.6691 | 1.8883 | 18.1014 | -166.8486 | 167.8276 | 1781.6275 | -17.061 | 1781.7092 | -1.4627 | -83.8082 | 23 | 0 | 0 | 9.638 | 94.5488 | 0 | 1.2271 | 78.9231 |  |  |  | #N/A | #N/A | #N/A | 1.5641 | -8.1887
0.0001 | 49.3043 | -0.88322 | -1.669 | 1.8883 | 18.1013 | -166.8487 | 167.8277 | 1781.6275 | -17.0777 | 1781.7094 | -1.4627 | -83.8082 | 23 | 0 | 0 | 9.638 | 94.5488 | 0 | 1.2271 | 78.9233 |  |  |  | #N/A | #N/A | #N/A | 1.564 | -8.1887
0.0001 | 49.3044 | -0.88321 | -1.669 | 1.8883 | 18.1013 | -166.8489 | 167.8279 | 1781.6275 | -17.0944 | 1781.7095 | -1.4627 | -83.8083 | 23 | 0 | 0 | 9.638 | 94.5488 | 0 | 1.2271 | 78.9236 |  |  |  | #N/A | #N/A | #N/A | 1.564 | -8.1888
0.0001 | 49.3045 | -0.88321 | -1.669 | 1.8883 | 18.1012 | -166.8491 | 167.8281 | 1781.6275 | -17.1111 | 1781.7097 | -1.4627 | -83.8083 | 23 | 0 | 0 | 9.638 | 94.5488 | 0 | 1.2271 | 78.9239 |  |  |  | #N/A | #N/A | #N/A | 1.564 | -8.1888
0.0001 | 49.3046 | -0.88321 | -1.6689 | 1.8882 | 18.1011 | -166.8492 | 167.8282 | 1781.6275 | -17.1278 | 1781.7099 | -1.4627 | -83.8083 | 23 | 0 | 0 | 9.638 | 94.5488 | 0 | 1.2271 | 78.9242 |  |  |  | #N/A | #N/A | #N/A | 1.5639 | -8.1888
0.0001 | 49.3047 | -0.88321 | -1.6689 | 1.8882 | 18.101 | -166.8494 | 167.8284 | 1781.6275 | -17.1445 | 1781.71 | -1.4627 | -83.8084 | 23 | 0 | 0 | 9.638 | 94.5488 | 0 | 1.2271 | 78.9245 |  |  |  | #N/A | #N/A | #N/A | 1.5639 | -8.1889
0.0001 | 49.3048 | -0.8832 | -1.6689 | 1.8882 | 18.1009 | -166.8496 | 167.8285 | 1781.6275 | -17.1612 | 1781.7102 | -1.4627 | -83.8084 | 23 | 0 | 0 | 9.638 | 94.5488 | 0 | 1.2271 | 78.9247 |  |  |  | #N/A | #N/A | #N/A | 1.5639 | -8.1889
0.0001 | 49.3049 | -0.8832 | -1.6689 | 1.8882 | 18.1008 | -166.8497 | 167.8287 | 1781.6275 | -17.1778 | 1781.7103 | -1.4627 | -83.8084 | 23 | 0 | 0 | 9.638 | 94.5488 | 0 | 1.2271 | 78.925 |  |  |  | #N/A | #N/A | #N/A | 1.5639 | -8.1889
0.0001 | 49.305 | -0.8832 | -1.6688 | 1.8881 | 18.1007 | -166.8499 | 167.8288 | 1781.6275 | -17.1945 | 1781.7105 | -1.4627 | -83.8085 | 23 | 0 | 0 | 9.638 | 94.5488 | 0 | 1.2271 | 78.9253 |  |  |  | #N/A | #N/A | #N/A | 1.5638 | -8.1889
0.0001 | 49.3051 | -0.8832 | -1.6688 | 1.8881 | 18.1006 | -166.8501 | 167.829 | 1781.6275 | -17.2112 | 1781.7107 | -1.4627 | -83.8085 | 23 | 0 | 0 | 9.638 | 94.5488 | 0 | 1.2271 | 78.9256 |  |  |  | #N/A | #N/A | #N/A | 1.5638 | -8.189
0.0001 | 49.3052 | -0.8832 | -1.6688 | 1.8881 | 18.1005 | -166.8502 | 167.8292 | 1781.6275 | -17.2279 | 1781.7108 | -1.4627 | -83.8085 | 23 | 0 | 0 | 9.638 | 94.5488 | 0 | 1.2271 | 78.9258 |  |  |  | #N/A | #N/A | #N/A | 1.5638 | -8.189
0.0001 | 49.3053 | -0.88319 | -1.6687 | 1.888 | 18.1005 | -166.8504 | 167.8293 | 1781.6275 | -17.2446 | 1781.711 | -1.4627 | -83.8086 | 23 | 0 | 0 | 9.638 | 94.5488 | 0 | 1.2271 | 78.9261 |  |  |  | #N/A | #N/A | #N/A | 1.5638 | -8.189
0.0001 | 49.3054 | -0.88319 | -1.6687 | 1.888 | 18.1004 | -166.8506 | 167.8295 | 1781.6275 | -17.2613 | 1781.7112 | -1.4627 | -83.8086 | 23 | 0 | 0 | 9.638 | 94.5488 | 0 | 1.2271 | 78.9264 |  |  |  | #N/A | #N/A | #N/A | 1.5637 | -8.1891
0.0001 | 49.3055 | -0.88319 | -1.6687 | 1.888 | 18.1003 | -166.8507 | 167.8296 | 1781.6275 | -17.2779 | 1781.7113 | -1.4627 | -83.8087 | 23 | 0 | 0 | 9.638 | 94.5488 | 0 | 1.2271 | 78.9267 |  |  |  | #N/A | #N/A | #N/A | 1.5637 | -8.1891
0.0001 | 49.3056 | -0.88319 | -1.6687 | 1.888 | 18.1002 | -166.8509 | 167.8298 | 1781.6275 | -17.2946 | 1781.7115 | -1.4627 | -83.8087 | 23 | 0 | 0 | 9.638 | 94.5488 | 0 | 1.2271 | 78.927 |  |  |  | #N/A | #N/A | #N/A | 1.5637 | -8.1891
0.0001 | 49.3057 | -0.88319 | -1.6686 | 1.8879 | 18.1001 | -166.8511 | 167.8299 | 1781.6275 | -17.3113 | 1781.7116 | -1.4627 | -83.8087 | 23 | 0 | 0 | 9.638 | 94.5488 | 0 | 1.2271 | 78.9272 |  |  |  | #N/A | #N/A | #N/A | 1.5636 | -8.1891
|  |  | Méthodes d'intégration explicites officielles |  |  |  |  | Wikipedia | [8 empty] | Méthodes d'intégration maison |  |  |  | Le Vol de la Fusée
Explicit Euler (1st order, non-symplectic) [RK1]
Spécificités de notre problème (2nd order mechanical ODE) :
On peut anticiper la Poussée (force qui varie le +) et la masse.
L'Acc dépend de la vitesse (et peu de la position).
Les méthodes symplectic (conserve l'énergie) gardent-elles leur avantage quand la masse varie (ph propu) ?
|  |  | Semi-implicit Euler (1st order, symplectic) [§ "Euler modifié" dans Le Vol de La Fusée] | [13 empty] | Pour se limiter à 1000 lignes, pas variable (les transitions sont-elles rigoureuses ?).
Sous Excel, on a les pas précédent (linear multistep possible), mais ordre élevé ou implicite sont à exclure.
Midpoint, Modified Euler (2nd order, explicit) [§ "RK2" dans Le Vol de La Fusée]
Trajec 2.x utililse un mélange douteux de différentes méthodes :
Heun, Improved Euler (2-stage 2nd-order, explicit, predictor-corrector) [Trapezoidal] [RK2]
Trajecto/StabTraj corrige l'erreur de Trajec sur Xn+1 en utilisant la vitesse moyenne :
Newmark-beta (with γ=1/2 & β=1/4) (2nd order)
Idéalement, il serait préférable de tout calculer à n+0.5 (m, V, β, ρ).
Velocity Verlet, Leapfrog variant (2nd order, symplectic, explicit)
Beeman (2nd order, explicit variant)
Verlet (2-stage 2nd order, symplectic, explicit)
Multi{sub}step (RK), linear multi{previous}step (ADAMS), predictor-corrector, implicit …

## Abaco
ABACO
Abaques de performance
Calcul analytique simple
Fusée
Nom | Indra
Club | Space'Tech Orléans
Masse sans propu | 8
Masse totale | 11,511 kg ±8 kg
Propulseur | Orignal (Pro75-3G C)
Traînée Aérdynamique
Diamètre Ø | 100
Cx | 0.5
Diamètre | 1/2.ρ.S.Cx | Masse totale | M ph prop | M ph bal | Accélération | Traînée prop | Traînée bal | Alt prop | V max | alt_culmi | t_culmi
D_var | Q_var | m_var | m_prop | m_bal | a_prop | b_prop | b_bal | alt_prop | V_prop
75 | 0.001353 | 3.511 | 2.5745 | 1.638 | 300.5173 | 0.00052553 | 0.00082599 | 2265.6407 | 720.4059 | 4565.8665 | 20.4622
75 | 0.001353 | 5.511 | 4.5745 | 3.638 | 164.8403 | 0.00029576 | 0.0003719 | 1553.3153 | 578.764 | 5072.1432 | 26.1565
75 | 0.001353 | 7.511 | 6.5745 | 5.638 | 111.7107 | 0.00020579 | 0.00023997 | 1132.674 | 449.7405 | 4847.7357 | 28.3469
75 | 0.001353 | 9.511 | 8.5745 | 7.638 | 83.366 | 0.00015779 | 0.00017714 | 872.2176 | 356.551 | 4238.4493 | 28.3669
75 | 0.001353 | 11.511 | 10.5745 | 9.638 | 65.7432 | 0.00012795 | 0.00014038 | 698.889 | 290.0792 | 3513.8548 | 27.0938
75 | 0.001353 | 13.511 | 12.5745 | 11.638 | 53.7263 | 0.0001076 | 0.00011625 | 576.3558 | 241.3387 | 2833.754 | 25.208
75 | 0.001353 | 15.511 | 14.5745 | 13.638 | 45.0075 | 9.2831e-05 | 9.9206e-05 | 485.5473 | 204.4368 | 2262.2824 | 23.1584
75 | 0.001353 | 17.511 | 16.5745 | 15.638 | 38.3928 | 8.163e-05 | 8.6518e-05 | 415.7237 | 175.6771 | 1806.9808 | 21.1859
75 | 0.001353 | 19.511 | 18.5745 | 17.638 | 33.2026 | 7.284e-05 | 7.6708e-05 | 360.4429 | 152.7015 | 1452.1613 | 19.3915
100 | 0.0024053 | 3.511 | 2.5745 | 1.638 | 300.5173 | 0.00093427 | 0.0014684 | 1919.8348 | 559.2479 | 3236.6715 | 16.5584
100 | 0.0024053 | 5.511 | 4.5745 | 3.638 | 164.8403 | 0.0005258 | 0.00066115 | 1419.3397 | 492.9806 | 3578.6495 | 21.1766
100 | 0.0024053 | 7.511 | 6.5745 | 5.638 | 111.7107 | 0.00036585 | 0.00042662 | 1075.2227 | 407.8157 | 3545.9389 | 23.4581
100 | 0.0024053 | 9.511 | 8.5745 | 7.638 | 83.366 | 0.00028052 | 0.00031491 | 844.2462 | 334.8454 | 3266.9748 | 24.2136
100 | 0.0024053 | 11.511 | 10.5745 | 9.638 | 65.7432 | 0.00022746 | 0.00024956 | 683.7897 | 277.973 | 2861.8226 | 23.9048
100 | 0.0024053 | 13.511 | 12.5745 | 11.638 | 53.7263 | 0.00019128 | 0.00020667 | 567.5359 | 234.1306 | 2424.8803 | 22.9214
100 | 0.0024053 | 15.511 | 14.5745 | 13.638 | 45.0075 | 0.00016503 | 0.00017637 | 480.0745 | 199.9101 | 2015.0659 | 21.5839
100 | 0.0024053 | 17.511 | 16.5745 | 15.638 | 38.3928 | 0.00014512 | 0.00015381 | 412.1646 | 172.7097 | 1659.4271 | 20.1216
100 | 0.0024053 | 19.511 | 18.5745 | 17.638 | 33.2026 | 0.00012949 | 0.00013637 | 358.0409 | 150.6876 | 1363.872 | 18.675
150 | 0.0054119 | 3.511 | 2.5745 | 1.638 | 300.5173 | 0.0021021 | 0.003304 | 1440.05 | 377.6561 | 2029.1216 | 12.6091
150 | 0.0054119 | 5.511 | 4.5745 | 3.638 | 164.8403 | 0.0011831 | 0.0014876 | 1174.4727 | 361.4984 | 2194.8257 | 15.8538
150 | 0.0054119 | 7.511 | 6.5745 | 5.638 | 111.7107 | 0.00082316 | 0.00095989 | 951.09 | 327.6534 | 2223.4987 | 17.7832
150 | 0.0054119 | 9.511 | 8.5745 | 7.638 | 83.366 | 0.00063116 | 0.00070855 | 777.7212 | 287.3971 | 2147.4283 | 18.8598
150 | 0.0054119 | 11.511 | 10.5745 | 9.638 | 65.7432 | 0.00051179 | 0.00056152 | 645.7734 | 249.2601 | 1996.1464 | 19.275
150 | 0.0054119 | 13.511 | 12.5745 | 11.638 | 53.7263 | 0.00043039 | 0.00046502 | 544.5254 | 216.1285 | 1799.9507 | 19.1762
150 | 0.0054119 | 15.511 | 14.5745 | 13.638 | 45.0075 | 0.00037133 | 0.00039682 | 465.4601 | 188.2121 | 1585.724 | 18.7016
150 | 0.0054119 | 17.511 | 16.5745 | 15.638 | 38.3928 | 0.00032652 | 0.00034607 | 402.5081 | 164.8592 | 1373.877 | 17.9789
150 | 0.0054119 | 19.511 | 18.5745 | 17.638 | 33.2026 | 0.00029136 | 0.00030683 | 351.4499 | 145.2702 | 1177.3991 | 17.116
Textes pour les graphiques :
Masse totale
Vitesse max
Vitesse max / Masse totale
Altitude max
Altitude max / Masse totale
Temps de culmination
Temps de culmination / Masse totale
Note on B10: Masse sans propu, à changer dans la feuille Stabilito, ou à l'aide des boutons (revérifiez alors la stabilité). Rocket mass without motor, to be changed in Stabilito sheet, or with the buttons (then recheck stability).
Note on B11: Masse totale, à changer dans la feuille Stabilito, ou à l'aide des boutons (revérifiez alors la stabilité). Rocket total mass, to be changed in Stabilito sheet, or with the buttons (then recheck stability).
Note on B12: Le propulseur doit être sélectionné dans l'onglet Stabilito. Motor must be selected in Stabilito sheet.
Note on B15: Diamètre de référence. D_réf = D_ogive ou le diamètre "principal". Reference Diameter. D_ref = D_ogive or the "main" diameter.
Note on B16: Coefficient de Traînée de la fusée. Par défaut, le Cx vaut 0.6. On peut ajouter ou retrancher 0.2 en fonction des aspérités de la fusée, du profilage des ailerons… Rocket Drag Coefficient is generally between 0.4 and 0.8, with a default value of 0.6.

## Info
StabTraj
Stabilité de fusée à ailerons
Calculs de Stabilité basés sur les équations de Barrowman
Trajectographie de fusée
Trajectoire dans un plan par calcul pas à pas
Documentation et équations :
voir le dossier technique Planète-Sciences ''Le Vol de la Fusée, Stabilité & Trajectographie''
Néanmoins, les équations d'intégration du mouvement utilisées sont légèrement différentes !
Logiciels et dossier technique téléchargeables sur : |  |  |  | http://www.planete-sciences.org/espace/basedoc/
Pour les experts :
Pour les curieux et les experts, vous pouvez déprotéger les feuilles de calcul (mot de passe : anstj),
et faire vos modifications personnelles (ajout de moteur...).
Pour prendre en compte plsu de moteurs, il faut changer les variables "menu_type" et "liste"propu" dans le gestionnaire de noms.
Merci néanmoins de diffuser uniquement la version officielle protégée (fichier initial).
Aucune Macro. Mise en forme conditionnelle, Noms de zone.
Pour changer les choix des menus déroulants et les restrictions des cellules jaunes, cf. Données> Validations…
Les unités sont réglés dans le Format de la cellule. |  |  |  | espace@planete-sciences.org
Vous pouvez proposer vos améliorations en envoyant votre fichier à :
Licence :
Ce logiciel est placé sous la licence Creative Commons BY-SA |  |  |  | http://creativecommons.org/licenses/by-sa/3.0/
Compatibilité :
Microsoft Excel 2003 ou +
LibreOffice Calc 3.4 ou +
OpenOffice Calc
Historique :
Stabilito V1.x | Léo Côme | 2002-2007 | Essais personnels, héritage d'une feuille de calcul de Vincent Girard, ESO
Stabilito V2.0 | Léo Côme | 2008-02-05 | Equations de Barrowman généralisées (D_ref), masquage inter-ailerons, bilingue fr-en
Stabilito V2.1 | Léo Côme | 2008-02-29 | Schéma de la fusée, estimation analytique de la trajecto, diagramme des critères
Stabilito V2.2 | Léo Côme | 2008-09-03 | Mise en forme
Trajecto V1.x | Léo Côme | 2008-07-14 | Essais personnels, héritage d'une feuille de calcul de Félicien Roux, ESO
Trajecto V2.x | Léo Côme | 2008-11-03 | Réécriture équations, traduction, érgonomie
Trajecto V2.4 | Léo Côme | 2008-11-04 | Conditions Initiales pour vol 2e étage, 1ère publication
Trajecto V2.5 | Léo Côme | 2011-04-25 | Moteurs Rocketry-Challenge, bug Surface_parachute, Satellite, bug Ooo
StabTraj V3.0 | Léo Côme | 2011-11-21 | Fusion Stabilito+Trajecto, mise en forme, Ctrl, RC, H2O, Abaco
StabTraj V3.1 | Léo Côme | 2012-10-12 | Propu : +RC & +Tintin 2013 : 3 p24-1G, p24-3G 75F51 & 60F50, Pro98-2G & 3G WT
StabTraj V3.2 | Léo Côme | 2013-02-24 | Propu : +multi-µ-fu, -Wapiti, warning Cariacou, "Rufina"
StabTraj V3.3a | Sylvain Besson | 2014-11-04 | Propu : +ProX, Stabilito : séparation minif/RC, Trajecto : dépotage +rampe RC 3m
StabTraj V3.3e | Sylvain Besson | 2014-11-22 | Modification des alertes, +Effort subit par les parachutes
StabTraj V3.4.1 | Sylvain Besson | 2017-11-09 | Propu : +Klima D9
StabTraj V3.4.2 | Sylvain Besson | 2020-11-25 | Ajout propu
Paramètres de référence :
Gravité g : |  | 9.81 | m/s²
Masse volumique de l'air ρ : |  | 1.225 | kg/m3
Note on E53: Masse volumique de l'air (ρ) à P=1013,25hPa & T=15°C. Utilisée tel quel pour la descente sous parachute, utilisée comme référence (z=0) pour le calcul de ρ en fonction de l'altitude dans le calcul de la trajectoire pas à pas. Idéalement, valeur à adapter aux conditions atmosphériques au moment du lancement. Air density (ρ) at P=1013,25hPa & T=15°C.

## Controle
| Données au format des fiches de contrôles minif : | [10 empty] | l = | 250
| Propulseur | Orignal (Pro75-3G C) |  | Masse sans prop. (kg) | 8
| Couleur de la fusée | Brun/Orange… |  | Diamètre max (mm) | 100
| Couleur du ralentisseur | Rouge… |  | Cx | 0.5
| Surface ralentisseur (m²) | 3.1102 |  | Longeur de la rampe (m) | 4
| Type d'éjection du para. |  |  | Type d'ogive | Ogivale (pointue)
| Masse sans propu (kg) | 8 | VL4 | 10 < finesse < 20 | 25.507
|  |  | VL4 | 15 < Cn < 30 | 17.55 | [6 empty] | D = | 100
| Cx | 0.5 | VL4 | 1,5.D < Ms < 6.D | 22.2031
| Longueur rampe | 4 | VL4 | 30 < Ms x Cn < 100 | 2.7843 | 3.3407
| Epaisseur ailerons | 2 | VL4 | Vsortie de rampe (> 18 m/s) | 61.8196 | 74.1745
| Nombre ailerons | 4 | RC1 | 5 < Vc < 15 m/s | 7.045 | 12.6556
| Type d'ogive | Ogivale (pointue) | RC2 | Temps de retard ralentisseur | 21 | [6 empty] | Dj =
| Haut du propu "Prop" | 1269 | RC2 | Indication dépotage lanceur | 21
|  |  | RC5 | Portée balistique < 200 m | 1781.6275
(mm) | Fusée |  | Ailerons | Bi empennage |  |  | Transition A | Transition B
X cg (sans) | 1100 | m | 250 | 70 |  | L | 50 | 50
L tot | 1755 | n | 120 | 10 |  | D 1 | 100 | 80
X prop | 1755 | p | 200 | 40 |  | D 2 | 80 | 100
D | 100 | E | 160 | 50 |  | X | 300 | 500
L ogive | 250 | X ail | 1755 | 700
Inclinaison | Portée balistique (m) | Temps de vol avec parachute (s) |  |  | Culmination |  |  |  | Accélération max (m/s²) | Vmax (m/s) | n = | 120 |  |  | ailrons haut
[5 empty] | Altitude (m) |  | Temps (s) | Vitesse (m/s) | [5 empty] | p = | 40
80 | 1781.6275 | 401.7079 |  |  | 2700.4336 |  | 22.9 | 37.7584 | 101.8614 | 270.9607 | ep = | 2 |  | m = | 70
[11 empty] | nombre | 4 |  | n = | 10
[14 empty] | E = | 50
[12 empty] | E = | 160 | ep = | 2
[14 empty] | nombre | 4
Donneés au format des fiches de contrôles Fusex :
| Diamètre "D" | 100 |  |  | sans | vide | plein
| Longueur ogive "l" | 250 |  | Masse | 8 | 9.638 | 11.511
| Position ailerons "L" | 1505 |  | CdG | 1100 | 1170.0203 | 1225.6652
| Emplanture 'm' | 250
| Saumon 'n' | 120 | STAB 1 | Vsortie de rampe (> 20 m/s) | 25.507
| Flèche 'p' | 200 | STAB 2 | 10 < finesse < 35 | 17.55
| Envergure 'E' | 160 | STAB 3 | 15 < Portance < 40 | 22.2031
| Epaisseur ailerons | 2 | STAB 4 | 2*D < Ms < 6*D | 2.7843 | 3.3407
| Nombre ailerons | 4 | STAB 5 | 40 < Ms x Cn < 100 | 61.8196 | 74.1745
| Haut du propu "Prop" | 1269
| Type d'ogive | Ogivale (pointue) |  | Cx | 0.5
| Longueur totale | 1755 |  | Maître couple (m²) | 0.009134
| Diamètre max | 100 |  | Site | 80 | 80 | 90
| Envergure totale | 420 |  | Temps culmi (s) | 22.9
|  |  |  | Altitude culmi (m) | 2700.4336
CR 1 | Longueur | 1755 |  | Vitesse culmi (m/s) | 37.7584
| Diamètre max (40à200) | 100 |  | Portée balistique (m) | 1781.6275
| Envergure totale <720 | 420 |  | Temps balistique (s) | 49.3
| Masse <15 | 11.511 |  | Vmax (m/s) | 270.9607
CR 2 | Nombre ailerons | 4 |  | Accélération max (m/s²) | 101.8614
Pensez à modifier l'inclinaison pour avoir les 2 valeurs.
|  | N | kg
MEC 3 | Compression 2.Acc.M | 2345.0526 | 239.0472
| Resist long aileron | 24.1208 | 2.4588 | Masse aileron (kg) | 0.1184
| Resist transv aileron | 226.0152 | 23.0393 | Surface aileron (m²) | 0.0296
REC 8 | Compression porte | 1172.5263 | 119.5236 | Masse au-dessus porte | 5.7555
|  |  | SEQ 5 | T dépotage +/-2s /appogée | 21 | 22.9
|  |  | REC 2 | 5 < Vc < 15 m/s | 7.045 | 12.6556
|  |  |  | Surface parachute m² | 3.1102 | 0.1
|  |  |  | Vitesse à l'ouverture m/s | 42.8765 | 242.0893
|  |  |  | Masse | 9.638 | 1
|  |  |  | Choc à l'ouverture N | 3502.1027 | 3589.6942
|  |  |  | Choc à l'ouverture kg | 356.9931 | 365.9219
Donneés au format des fiches de lancement Fusex :
MECANIQUE
Projet | Indra
Club | Space'Tech Orléans
Chef de projet | - | l = | 250
Date | 2022-11-24
Moteur | Orignal (Pro75-3G C) | D = | 100
Virole | -
|  | Dj = |  |  |  |  | 1505
Dr =
|  | m = | 250 |  |  |  | 200
| Nb Aileron | 4
| X_plaque de poussée | 1269 |  |  |  |  | 120
| Type ogive | 1 | ogivale
|  | 0 | conique
|  | 0 | parabolique |  |  |  | Epaisseur :
[5 empty] | 160 |  | 2
|  | Sans propu | Propu plein
| Masse fusée | 8 | 11.511
| X_CdG | 1100 | 1225.6652
| Masse avec propu vide | 9.638 |  | Simulation de vol
|  |  |  | Site | 80 | 80 | 90
|  |  |  | Temps culmi (s) | 22.9
| Tenue mécanique |  |  | Altitude culmi (m) | 2700.4336
|  |  |  | Vitesse culmi (m/s) | 37.7584
masse d'un aileron |  | 0.1 |  | Portée balistique (m) | 1781.6275
superficie d'un aileron |  | 29600 |  | Vmax (m/s) | 270.9607
|  |  |  | Accélération max (m/s²) | 101.8614
fleche acceptable(mm) |  |  | 15.05 | Cx | 0.5
compression |  | 1629.782 | 166.1348 | Pensez à modifier l'inclinaison pour avoir les 2 valeurs.
Resistance longitudinale d'un aileron |  | 20.3723 | 2.0767
Resistance transversale d'un aileron |  | 226.0152 | 23.0393
Récupération
Ralentisseur
nombre de suspentes |  | 4
surface parachute |  | 3.1102
force à tester totale |  | 2715.9216 | 276.8524
force sur suspente |  | 1357.9608 | 138.4262
Séparation latérale
masse au dessus case para |  | 1
Force de compression |  | 20.7668