## Stabilito
|  | STABILITO | [7 empty] | Language/Langue | Français
|  | Stabilité de fusée à ailerons | [8 empty] | Fusée mono-diamètre,
[11 empty] | Transition A |  | Transition B
|  | Remplir les cases jaunes | [7 empty] | Longueur 'L' | 50 |  | 50
|  | Fusée | [7 empty] | Diamètre 'D1' | 100 |  | 80
| Nom | Indra | [7 empty] | Diamètre 'D2' | 80 |  | 100
| Club | Space'Tech Orléans | [7 empty] | Implantation 'x' | 300 |  | 500
| Type | Fusée expérimentale.
| Masse | 8100 | sans propu | [7 empty] | Propu plein | Propu vide |  | Sans propu |  |  | Propulseur
| Centre de Masse | 950 | sans propu | [6 empty] | Masse propu | 3.511 | 1.638 |  | - |  | Haut | 1314
| Longueur totale | 1800 | [7 empty] | CdM propu | 243 | 243 |  | - |  | Longueur | 486
| Diamètre Réf. | 100 | [7 empty] | Masse fusée | 11.611 | 9.738 |  | 8.1 |  | Bas | 1800
[10 empty] | CdM fusée | 1133.5481 | 1052.1017 |  | 950
|  | Propulseur | [14 empty] | Ailerons bas
| Type | Orignal (Pro75-3G C) | [8 empty] | XCp |  | Cnα |  |  | Haut | 1580
| Position du bas | 1800 | [7 empty] | Coiffe | 116.6667 |  | 2 |  |  | Emplanture | 220
[10 empty] | Ailerons | 1709.375 |  | 17.135 |  |  | Bas | 1800
|  | Coiffe | [7 empty] | Ail bas entier | 1709.375 |  | 17.135
| Forme | Ogivale (pointue) | [7 empty] | Ailerons haut | 0 |  | 0
| Hauteur | 250 | [7 empty] | Partie masquée | 0 |  | 0
| Diamètre | 100 | [7 empty] | Transition A | 0 |  | 0
[10 empty] | Transition B | 0 |  | 0
|  | Ailerons | Ailerons haut | M
|  | Mono-empennage |  |  | 2022-11-17 | Min | Résultats |  | Max
| Emplanture 'm' | 220 | 70 | 220 | Finesse | 10 | 18 |  | 35
| Saumon 'n' | 100 | 10 | 180 | Portance | 15 | 19.135 | 19.135 | 40
| Flèche 'p' | 200 | 40 | 66.6667 | MargeStat. | 2 | 4.0936 | 4.908 | 6
| Envergure 'E' | 150 | 50 | 50 | Couple | 40 | 78.3304 | 93.9152 | 100
| Epaisseur 'ep' | 2 | 2 | 2 | XCp |  | 1542.9044 | 1542.9044
| Nombre | 4 | 4 | 4 | MS /L |  | 22.742 | 27.2668
| Position du bas | 1800 | 700 | 1800 |  |  | STABLE
| Diamètre | 100 | 100 | 100
| Ligne mi-corde f | 205.1828 | 50.9902 | 68.3943
| Commentaire libre : | [8 empty] | Checksum : | propu OK | fichier initial |  |  | v3.4.2
[10 empty] | Maintenant que votre fusée est stable, vérifiez sa trajectoire via la feuille | Trajecto
Textes pour les listes déroulantes et graphiques :
Français
English
Fusée à eau
Microfusée
Minifusée
Rocketry Challenge
Fusée expérimentale.
,Minif Tests
sans propu
avec propu vide
avec propu plein
Parabolique (arrondie)
Ogivale (pointue)
Conique (droite)
Mono-empennage
Bi-empennage
Fusée mono-diamètre,
Plusieurs diamètres.
Diagramme des critères de stabilité
Marge Statique (MS)
Portance Cnα
Données pour les graphiques :
|  | X longi | Y latéral | - Y latéral
| Ogive | -250 | 0 | 0
| Ogive | -250 | 50 | -50
| chmt1 pt1 | -250 | 50 | -50
| chmt1 pt2 | -250 | 50 | -50
| chmt2 pt1 | -250 | 50 | -50
| chmt2 pt2 | -250 | 50 | -50
| culot | -1800 | 50 | -50
| culot | -1800 | 0 | 0
| aileron pt1 | -1580 | 50 | -50
| aileron pt2 | -1780 | 200 | -200
| aileron pt3 | -1880 | 200 | -200
| aileron pt4 | -1800 | 50 | -50
| aileron pt1 | -1580 | 50 | -50
| Envergure | -1940 | -200
| env milieu | -1940 | -125
| env pt4 | -1940 | -50
| Emplanture | -1580 | 290
| empl milieu | -1690 | 290
| empl pt4 | -1800 | 290
| Flèche | -1580 | -260
| flèche milieu | -1680 | -260
| flèche pt2 | -1780 | -260
| Saumon | -1780 | -290
| saumon milieu | -1830 | -290
| saumon pt3 | -1880 | -290
| Xcg plein | -1133.5481 | 0
| Xcg vide | -1052.1017 | 0
| Xcp | -1542.9044 | 0
| Xcp | -1542.9044 | 127.5668
| Xcp0 | -1542.9044 | 127.5668
| Xcp0 | -1542.9044 | 0
| Marge Statique | -1092.8249 | -290
| MS milieu | -1317.8647 | -290
| MS Xcp | -1542.9044 | -290
| canard pt1 | 0 | 0 | 0
| canard pt2 | 0 | 0 | 0
| canard pt3 | 0 | 0 | 0
| canard pt4 | 0 | 0 | 0
| canard pt1 | 0 | 0 | 0
| masquage pt1 | 0 | 0 | 0
| masquage pt2 | 0 | 0 | 0
| masquage pt3 | 0 | 0 | 0
| masquage pt4 | 0 | 0 | 0
| masquage pt1 | 0 | 0 | 0
| cadre | -1898.8 | 600
| cadre | -1898.8 | -600
| propu pt1 | -1314 | -37.5
| propu pt2 | -1314 | 37.5
| propu pt3 | -1800 | 37.5
| propu pt4 | -1800 | -37.5
| propu pt5 | -1314 | -37.5 |  | conique | ogive | parabole
| Pointe | 0 | 0 | 0 | 0 | 0 | 0
| Ogive | -25 | 10 | -10 | 5 | 10 | 25
| Ogive | -62.5 | 25 | -25 | 12.5 | 25 | 35
| Ogive | -125 | 37.5 | -37.5 | 25 | 37.5 | 44
| Ogive | -187.5 | 45 | -45 | 37.5 | 45 | 47.5
| Ogive | -250 | 50 | -50 | 50 | 50 | 50
| MS (X) | Cna (Y) | MS (X) | Cna (Y)
| 0 | 15 | 0.5 | 80
| 7 | 15 | 1 | 40
| 0 | 40 | 2 | 20
| 7 | 40 | 3 | 13.3333
| 2 | 0 | 5 | 8
| 2 | 55 | 7 | 5.7143
| 6 | 0 | 1 | 100
| 6 | 55 | 2 | 50
| 4.0936 | 19.135 | 3 | 33.3333
| 4.0936 | 19.135 | 4 | 25
| 4.908 | 19.135 | 6 | 16.6667
| 4.908 | 19.135 | 7 | 14.2857
| 4.0936 | 19.135
| 0 | 27.5
| 2 | 27.5
| 3.6364 | 27.5
| 7 | 27.5
| 4 | 0
| 4 | 15
| 4 | 25
| 4 | 55
| Verification moteur | TRUE
| H20 | FALSE
| Fusex | TRUE
| micro | FALSE
| minif N | FALSE
| Minif RC | FALSE
| Minif Test | FALSE
module rocket(){
module aileron(diam, m, n, p, e, ep, nb, pos, masque = true){
depha = masque ? 0 : 45 ;
for (angle = [0 : 360/nb : 360] ){
translate ([-diam*sin(angle+depha), diam*cos(angle+depha), pos-m]) {
rotate( [0, 0, angle+depha] ){
polyhedron
(points = [
[+ep, 0, 0], [+ep, 0, m], [+ep, e, p+n], [+ep, e, p],
[-ep, 0, 0], [-ep, 0, m], [-ep, e, p+n], [-ep, e, p]
],
triangles = [
[0, 2, 1], [0, 2, 3], //carre +
[4, 6, 5], [4, 6, 7], //carre -
[0, 5, 1], [0, 5, 4],
[1, 6, 2], [1, 6, 5],
[2, 7, 3], [2, 7, 6],
[0, 7, 3], [0, 7, 4]
]
);
}
}
}
}
module coiffe(diam, hauteur, resolution = 20.0){
pas = hauteur/resolution;
for (x = [0: pas : hauteur] ){
translate( [0, 0, x+pas] ){
cylinder(pas, pow(x, 1.0/2.0), pow(x+pas, 1.0/2.0), false);
}
}
}
//--------------------------------coiffe
if (coiffe_type == "conique"){
cylinder(coiffe_hauteur, 0, coiffe_diametre, false);
}
//--------------------------------corps
if (plusieur_diametres == false){
translate ([0, 0, coiffe_hauteur]) {
cylinder(longeur_total-coiffe_hauteur, coiffe_diametre, coiffe_diametre, false);
}
} else {
//Premier cylindre
translate ([0, 0, coiffe_hauteur]) {
cylinder(diam_A_X_implantation-coiffe_hauteur, coiffe_diametre, coiffe_diametre, false);
}
//Premier chanvrin
translate ([0, 0, diam_A_X_implantation]) {
cylinder(diam_A_L_longeur, diam_A_D1_diametre, diam_A_D2_diametre, false);
}
//Second cylindre
translate ([0, 0, diam_A_X_implantation+diam_A_L_longeur]) {
cylinder(diam_B_X_implantation-(diam_A_X_implantation+diam_A_L_longeur), diam_A_D2_diametre, diam_B_D1_diametre, false);
}
//Second chanvrin
translate ([0, 0, diam_B_X_implantation]) {
cylinder(diam_B_L_longeur, diam_B_D1_diametre, diam_B_D2_diametre, false);
}
//Troisieme cylindre
translate ([0, 0, diam_B_X_implantation + diam_B_L_longeur]) {
cylinder(longeur_total-(diam_B_X_implantation + diam_B_L_longeur), diam_B_D2_diametre, diam_B_D2_diametre, false);
}
}
//--------------------------------ailerons
aileron(coiffe_diametre, aileron_m_emplature,
aileron_n_saumon,
aileron_p_fleche,
aileron_e_envergure,
aileron_epaisseur,
aileron_nombre,
aileron_position_bas);
if (bi_empennage == true){
aileron(coiffe_diametre, aileron_sup_m_emplature,
aileron_sup_n_saumon,
aileron_sup_p_fleche,
aileron_sup_e_envergure,
aileron_sup_epaisseur,
aileron_sup_nombre,
aileron_sup_position_bas,
aileron_sup_masque);
}
}
rocket();
Note on M5: Définir les propriétés du 1er changement de diamètre. Laisser cette colonne vide si la fusée n'a pas de Jupe ou Rétreint. Set properties of the 1st diameter transition. Leave this column blank if no skirt/shrink on the rocket.
Note on O5: Définir les propriétés du 2e changement de diamètre. Laisser cette colonne vide si la fusée n'a pas de 2e Jupe ou Rétreint. Set properties of the 2nd diameter transition. Leave this column blank if no 2nd skirt/shrink on the rocket.
Note on L6: Hauteur du changement de diamètre (cf. schéma sur fond bleu). Height of the tronconical transition (cf. blue schematic).
Note on L7: Diamètre de la partie située au dessus du changement de diamètre. Upper Diameter (cf. blue schematic).
Note on L8: Diamètre de la partie située en dessous du changement de diamètre. Lower Diameter (cf. blue schematic).
Note on L9: Distance entre la pointe de l'ogive et le haut du changement de diamètre. Distance betwenn the tip of the nose cone and the top of the skirt/shrink.
Note on B12: Position du Centre de Masse (CdG) par rapport à la pointe de l'ogive, à mesurer ou estimer sur votre fusée. Position of Center of Mass (CoG) from the top of the nose cone.
Note on S12: Distance entre la pointe de l'ogive et le haut du propulseur (hors ergot). Distance between the tip of the nose cone and the top of the motor.
Note on B13: Longueur totale du fuselage avec l'ogive, hors propu hors antenne hors ailerons. Total length of the body including nose cone.
Note on L13: Centre de Masse du propulseur par rapport au haut du propulseur. Motor Center of Mass, mesured from top of motor.
Note on B14: Diamètre de référence, utilisé pour calculer : Cnα, Finesse, Marge Statique. Par défaut D_réf = D_ogive ; on peux écraser avec le diamètre "principal". Reference Diameter, used to compute: Cnα, Finesse, Static Margin. By default D_ref = D_ogive ; one can overwrtie with the "main" diameter.
Note on S14: Distance entre la pointe de l'ogive et le bas du propulseur (hors tuyère). Distance between the tip of the nose cone and the bottom of the motor.
Note on L15: Les positions des Centres de Masse de la fusée avec propulseur plein et vide sont représentées sur le schéma de la fusée par un segment vertical bleu. Rocket Center of Mass are shown whith a blue segment in Rocket schematic.
Note on S17: Distance entre la pointe de l'ogive et le point supérieur de l'encastrement des ailerons. Distance between the tip of the nose and the upper point of fins attachment on the rocket.
Note on B18: Distance entre la pointe de l'ogive et le bas du propulseur (hors tuyère). Distance between the tip of the nose cone and the bottom of the motor.
Note on S18: Longueur de l'emplanture d'un aileron. Root edge length of one fin.
Note on S19: Distance entre la pointe de l'ogive et le point inférieur de l'encastrement des ailerons. Distance between the tip of the nose and the lower point of fins attachment on the rocket.
Note on B23: Diamètre à la base de l'ogive. Diameter at the basement of the nose cone.
Note on E25: Les parties masquées des ailerons du bas sont représentées sur le schéma de la fusée par des zones en rouge. Ce sont les parties situées juste en dessous des ailerons du haut. The fin-fin interaction zone is located just below the upper fins, shown in red in the Rocket schematic.
Note on B27: Longueur de l'emplanture d'un aileron. Root edge length of one fin.
Note on F27: La Finesse représente l'allongement de la fusée, rapport Longueur/Diamètre. Finesse represents the relative length of the rocket. Finesse = L/D
Note on B28: Longueur du saumon d'un aileron. Tip edge length of one fin.
Note on F28: Le gradient de Portance Cnα indique l'efficacité des ailerons. Pour l'augmenter, il faut augmenter la taille des ailerons, et inversement. Lift gradient, Cnα, represents the fins efficiency. To increase it, one must increase the size of the fins, and conversely.
Note on B29: Flèche du bord d'attaque (négatif si besoin). Offset of the Leading edge.
Note on F29: La Marge Statique, MS, est la distance entre le Centre de Masse et le Centre de Pression, exprimée en nombre de Diamètre de Référence, pour une fusée avec propulseur plein puis vide. Pour augmenter la MS, il faut soit : - abaisser le Centre de Portance (position des ailerons) - rehausser le Centre de Masse Static Margin, MS, is the distance between the Center of Mass and the Center of Pressure, measured in number of reference diameter, for a rocket with loaded motor, then empty motor. In order to increase MS, one must either: - lower the Center of Pressure (position of fins) - Move up the Center of Mass
Note on B30: Envergure d'un aileron. Span of one fin.
Note on F30: Le produit MS*Cnα représente le couple de rappel de la Portance. Pour augmenter le produit, il faut augmenter la MS et/ou le Cnα, et inversement. The product MS*Cnα represents the lift torque. To increase it, one must increase the Static Margin and/or the Cnα, and conversely.
Note on F31: Le Xcp est la position du Centre de Poussée Aérodynamique (CPA), aussi appelé Centre de Pression (CP), Centre Latéral de Poussée (CLP), ou Foyer, exprimée par rapport à la pointe de l'ogive. Xcp is the location of the Aerodynamics Center of Pressure, measured from the tip of the nose cone.
Note on F32: Cette Marge Statique est la distance entre le Centre de Masse et le Centre de Pression, exprimée en % de la Longueur de la fusée, pour une fusée avec propulseur plein puis vide. This Static Margin is the distance between the Center of Mass and the Center of Pressure, measured in % of rocket length, for a rocket with loaded motor, then empty motor.
Note on B33: Distance entre la pointe de l'ogive et le point inférieur de l'encastrement des ailerons. Distance between the tip of the nose and the lower point of fins attachment on the rocket.
Note on B34: Diamètre du fuselage au niveau des ailerons. Diameter of the body at the level of the fins.

## Trajecto
TRAJECTO
Trajectographie de fusée
Remplir les cases jaunes
Fusée
| Nom | Indra
| Club | Space'Tech Orléans
| Masse totale | 11.611
| Propulseur | Orignal (Pro75-3G C)
Traînée Aérdynamique
| Surface Réf. | 0.009054
| Cx | 0.5
Rampe de Lancement
| Longueur | 4
| Élévation | 80
| Altitude | 0
|  | DescenteSousParachute |  |  |  | 2022-11-17 | Temps | Altitude z | Portée x | Vitesse | Accélération | Efforts
|  | Fusée | 0 satellite |  | Sortie de Rampe |  |  |  |  | 26.0699
| Masse | 9.738 | 1 |  | Vit max & Acc max |  |  |  |  | 268.9609 | 100.8973
| Dépotage | N/A |  |  | Largage du satellite |  | 3.5 | 450.1871 | 99.8634 | 240.0844 |  | 3530.4827
| Ouverture para | 20 | 3.5 |  | Culmination, Apogée |  | 22.9 | 2690.3927 | 1001.4268 | 37.8752
| Surface para | 0.64 | 0.1 |  | Ouverture parachute fusée |  | 20 | 2647.5378 | 890.1934 | 48.6848 |  | 929.1218 |  | Parachute fusée trop petit !
| Cx parachute | 1 | 1 |  | Impact balistique |  | 49.2 | ~0 m | 1783.0237 | 168.5915 |  | 138392.076 |  | La Vitesse de descente sous parachute doit être comprise entre 5 & 15 m/s.
| Vitesse du vent | 5 | 5
| Vitesse descente | 15.6108 | 12.6556
| Durée descente | 169.5961 | 35.5723 |  |  |  | Pour localiser la fusée | [6 empty] | Ouverture parachute fusée précoce.
| Durée du vol | 189.5961 | 39.0723 |  | Couleur fuselage/coiffe |  | Brun/Orange… | [6 empty] | Attention, aux efforts sur le parachute lors de l'ouverture !
| Déport latéral | 847.9804 | 177.8614 |  | Couleur parachute fusée |  | Rouge… | [5 empty] | fichier initial
[5 empty] | Couleur parachute satellite |  | Jaune | [5 empty] | propu OK
| Commentaire libre : | [11 empty] | v3.4.2
Calcul de la surface d'un parachute |  |  |  |  | Résultats détaillés |  | Temps | Altitude z | Portée x | Vitesse | Accélération | Angle
[7 empty] | s | m | m | m/s | m/s² | °
[5 empty] | Décollage |  | 0 | 0 | 0 | 0 | - | 80
[5 empty] | Sortie de Rampe |  | 0.33 | 3.9166 | 0.69056 | 26.0699 | 81.063 | 80
| Longeur du bord |  |  |  | Vit max & Acc max |  | - | - | - | 268.9609 | 100.8973 | -
| 400 |  |  |  | Fin de Propulsion |  | 4.69 | 750.3187 | 172.7719 | 264.6468 | 28.1646 | 76.051
| Largeur du coté |  |  |  | Culmination, Apogée |  | 22.9 | 2690.3927 | 1001.4268 | 37.8752 | 9.8265 | 0.62897
| 300 |  |  |  | Impact balistique |  | 49.2 | ~0 | 1783.0237 | 168.5915 | 1.9922 | -83.7169
| Surface para |  |  |  | Ouverture parachute fusée |  | 20 | 2647.5378 | 890.1934 | 48.6848 | 10.1449 | 36.982
| 0.64 |  |  |  | Impact fusée sous para. |  | 189.5961 | ~0 | 42 ¦ 1738 | 15.6108 | 9.81 | -
[5 empty] | Largage du satellite |  | 3.5 | 450.1871 | 99.8634 | 240.0844 | 42.7019 | 76.6593
[5 empty] | Impact du satellite |  | 39.0723 | ~0 | -78 ¦ 278 | 12.6556 | 9.81 | -
Rayon exterieur
299
Rayon intérieur
29
Surface para
0.27822
Vitesse de descente sous parachute :
| Textes pour les listes déroulantes et graphiques : |  |  |  | N/A | Délais dépotage
[5 empty] | -9 | -9
| 0 satellite |  |  |  | -7 | -7
| 1 satellite |  |  |  | -5 | -5
| Phase ascendante |  |  |  | -3 | -3
| Descente balistique |  |  |  | 0 | -0
| Fusée sous parachute |  |  |  | autre
Trajectoire (x z)
Portée x [m]
Temps [s]
| Altitude z / Temps | 20
T_para =
| Données pour les graphiques : | xz max
2690.3927
xz max
| 2690.3927 | z para
2647.5378
| x para | 1323.7689
| 890.1934 | 0
| 890.1934 | 132.3769
| 890.1934 | 0
| 956.3819 | 132.3769
| 890.1934 | 0
| 824.005 | z para
| 890.1934 | 2647.5378 |  | 1 | vertical
| t para | 1323.7689 |  | 1 | horizontal
| 20 | 0 |  |  | flèches
| 104.798 | 101.0408 |  | 1s | 4.92
| 189.5961 | 0 |  | t/T | 0.89451
| 187.6551 | 38.59 |  | z/Z | 1
| 189.5961 | 0
182.7351
| 189.5961 | z sat
FALSE
| x sat | FALSE
| FALSE | FALSE
| FALSE | FALSE
| FALSE | FALSE
| FALSE | FALSE
| FALSE | FALSE
| FALSE | z sat
| FALSE | FALSE
| t sat | 0
| FALSE | FALSE
| 0 | FALSE
| FALSE | FALSE |  | t/T | 0.92886
| FALSE | FALSE |  | z/Z | 1.2847
| FALSE | FALSE
FALSE
| FALSE | z | x
|  | 1323.7689 | 222.5484
| t | 1345.1964 | 1522.4914
5
| 36.05 | x_triomphe | Arc de triomphe |  | Arc de triomphe
|  | 0 | 1001.4268 |  | 1001.4268
| z_triomphe | 23 | 1024.4268 |  | 978.4268
| #N/A | 23 | 1024.4268 |  | 978.4268
| #N/A | 0 | 1001.4268 |  | 1001.4268
| #N/A | 23 | 1024.4268 |  | 978.4268
| #N/A | 23 | 1024.4268 |  | 978.4268
| #N/A | 8 | 1009.4268 |  | 993.4268
| #N/A | 8 | 1009.4268 |  | 993.4268
| #N/A | 23 | 1024.4268 |  | 978.4268
| #N/A | 8 | 1009.4268 |  | 993.4268
| #N/A | 7.6 | 1009.0268 |  | 993.8268
| #N/A | 6.8 | 1008.2268 |  | 994.6268
| #N/A | 6 | 1007.4268 |  | 995.4268
| #N/A | 5 | 1006.4268 |  | 996.4268
| #N/A | 3.8 | 1005.2268 |  | 997.6268
| #N/A | 0 | 1001.4268 |  | 1001.4268
#N/A
| #N/A | x_Eiffel | Tour Eiffel |  | Tour Eiffel
|  | 0 | 1001.4268 |  | 1001.4268
| z_Eiffel | 0 | 1001.4268 |  | 1001.4268
| 324 | 10 | 1011.4268 |  | 991.4268
| 300 | 0 | 1001.4268 |  | 1001.4268
| 280 | 10 | 1011.4268 |  | 991.4268
| 280 | 13 | 1014.4268 |  | 988.4268
| 280 | 17 | 1018.4268 |  | 984.4268
| 200 | 20 | 1021.4268 |  | 981.4268
| 160 | 25 | 1026.4268 |  | 976.4268
| 115 | 30 | 1031.4268 |  | 971.4268
| 90 | 36 | 1037.4268 |  | 965.4268
| 57 | 48 | 1049.4268 |  | 953.4268
| 40 | 62 | 1063.4268 |  | 939.4268
| 20 | 37 | 1038.4268 |  | 964.4268
| 0.5 | 30 | 1031.4268 |  | 971.4268
| 0.5 | 15 | 1016.4268 |  | 986.4268
| 15 | 0 | 1001.4268 |  | 1001.4268
| 30 | 0 | 1001.4268 |  | 1001.4268
| 37 | 17 | 1018.4268 |  | 984.4268
| 67 | 11 | 1012.4268 |  | 990.4268
| 67 | 0 | 1001.4268 |  | 1001.4268
100
100
Note on B10: Masse au décollage, à changer dans la feuille Stabilito, ou à l'aide des boutons (revérifiez alors la stabilité). Lift-Off mass, to be changed in Stabilito sheet, or with the buttons (then recheck stability).
Note on B11: Le propulseur doit être sélectionné dans l'onglet Stabilito. Motor must be selected in Stabilito sheet.
Note on B14: La Surface de Référence utilisée pour le calcul de la Traînée est la surface projetée dans l'axe de la fusée. Ce Maître Couple inclut donc l'épaisseur des ailerons. Reference Surface used to compute the Drag. It includes Fin thickness.
Note on B15: Coefficient de Traînée de la fusée. Par défaut, le Cx vaut 0.6. On peut ajouter ou retrancher 0.2 en fonction des aspérités de la fusée, du profilage des ailerons… Rocket Drag Coefficient is generally between 0.4 and 0.8, with a default value of 0.6.
Note on B18: Longueur de la rampe de lancement. Length of the launch pad. Valeurs courantes : Average values : MicroFusée : 1m : Micro-rocket MiniFusée : 2m5: Mini-rocket Rocketry Challenge : 3m Fusée Expérimentale : 4m : Experimental Rocket
Note on B19: Elévation de la rampe, angle par rapport à l'horizontale, "site" de la rampe, par défaut cet angle est à 80°. Angle of the lauch pad versus horizontal.
Note on B20: L'Altitude de la rampe est utilisée pour calculer la densité de l'air. Launch Pad Altitude is used to compute the air density.
Note on D23: Objet largué (CanSat, quasi-satellite, partie contenant l'œuf...) Separated object (CanSat, quasi-satellite, payload/egg...)
Note on K23: La Vitesse en Sortie de Rampe doit être supérieure à 18m/s (MiniFusée) ou 20m/s (Fusée Exp.). Alléger la fusée ou choisir un propu plus puissant. Speed at Launch Pad Exit must by higher than 18m/s (mini-rocket) or 20m/s (experimental rocket). Lighten the rocket or choose a bigger motor.
Note on C24: Masse de la fusée (sans satellite) sous parachute. Mass of the rocket (w/o sat) when it fall with a parachute.
Note on M27: Efforts sur les fixations du parachute lors de sont ouverture. Stress on the parachute's bindings when it opened.
Note on B28: Le Coefficient de Traînée Cx (ou Cd) d'un parachute est généralement compris entre 0.7 et 1.4 (1 par défaut). Parachute Drag Coefficient Cx (or Cd) should be between 0.7 and 1.4, with a default value of 1.
Note on M28: Energie libérée lors de l'impact balistique. Balistic impact energy
Note on B30: La Vitesse de descente sous parachute doit être comprise entre 5 & 15m/s. Fall Velocity with parachute must be between 5 & 15 m/s.
Note on B33: Déviation due au vent lors de la descente sous parachute. Deviation due to wind during the fall over parachute.
Note on F40: Les Conditions Initiales permettent de simuler le 2e boost des fusée bi-étage ou des fusées larguant une masse (CanSat, bi-inerte). Laisser à 0 dans les autres cas. Initial Conditions can be used to simulate the 2nd boost of 2-stages rockets, or rocket releasing mass (Quasi-Satellites). Set them to 0 otherwise.
Note on I40: Altitude par rapport à la rampe, par rapport au sol. Altitude with respect to the earth surface.
Note on K40: La vitesse initiale doit être non-nulle dans le cas d'un 2e boost (allumage hors de la rampe, Portée et Altitude non-nulles). Initial Velocity must be non-zero in case of 2nd boost (ignition without launch pad, non-zero Range and Altitude).

## Courbes
Notes :
Ces courbes représentent la trajectoire de la fusée dans l'hypothèse d'une descente balistique (sans ouverture du parachute).
L'accélération longitudinale gravitationnelle définit le mouvement (dérivée de la vitesse) : Acc = (Poussee - Traînée ± Poids) / m
La charge ''non-gravitationnelle'' vue par un capteur d'accélération (masse-ressort) est : Charge = (Poussée - Traînée) / m
Exemples : Si Poussée = Poids, Vitesse constante, Acc nulle, Charge = 1G ; En chute libre, Acc = -1G, Charge = 0
Textes pour les graphiques :
Traînée
Poussée
Poids
Accélération longitudinale
Charge vue par un capteur
Vitesse
Vitesse [m/s]
Altitude
Portée
Temps [s]

## Propu
Moteur sélectionné | Ligne
Orignal (Pro75-3G C) | 289 | I_total | 3739.0285 | ISP | 203.4942 | MpropuPlein | 3.511 | m_poudre | 1.873 | MpropuVide | 1.638 | XpropuPlein | 243 | XpropuVide | 243 | Longueur | 486 | Diamètre | 75 | Type | Fusex | Combustion | 0 | Dépotage | 0
Temps (en s) | 0 | 0.01 | 0.1 | 0.12 | 0.26 | 0.71 | 1.28 | 2.05 | 2.41 | 2.83 | 3.25 | 3.65 | 3.8 | 4 | 4.1 | 4.19 | 4.31 | 4.41 | 4.52 | 4.6 | 4.65 | 4.67 | 4.68 | 1000
Poussée (en N) | 27 | 402.4 | 1286 | 1257 | 1042 | 1027 | 998.4 | 901.4 | 849.6 | 763.5 | 707.1 | 655.1 | 651.7 | 624.1 | 601.3 | 536.2 | 415.7 | 270.2 | 140.2 | 76.9 | 54.9 | 40.2 | 0 | 0
H2O
H2O 1.5L 300g 6bar | 26 | I_total | 9.845 | ISP | 3.3452 | MpropuPlein | 0.3 | M_éjecté | 0.3 | M_burnout | 0 | XpropuPlein | 60 | XpropuVide | 150 | Longueur | 300 | Diamètre | 90 | Type | H2O
Temps (en s) | 0 | 0.001 | 0.02 | 0.038 | 0.04 | 0.04 | 0.04 | 0.04 | 0.04 | 0.04 | 0.04 | 0.04 | 0.04 | 0.04 | 0.04 | 0.04 | 0.04 | 0.04 | 0.04 | 0.04 | 0.04 | 0.04 | 0.04 | 1000
Poussée (en N) | 0 | 310 | 250 | 212 | 0 | 0 | 0 | 0 | 0 | 0 | 0 | 0 | 0 | 0 | 0 | 0 | 0 | 0 | 0 | 0 | 0 | 0 | 0 | 0
I_total_i (en N.s) | 0.155 | 5.32 | 4.158 | 0.212 | 0 | 0 | 0 | 0 | 0 | 0 | 0 | 0 | 0 | 0 | 0 | 0 | 0 | 0 | 0 | 0 | 0 | 0 | 0
H2O 1.5L 450g 6bar | 31 | I_total | 13.8145 | ISP | 3.1293 | MpropuPlein | 0.45 | M_éjecté | 0.45 | M_burnout | 0 | XpropuPlein | 90 | XpropuVide | 150 | Longueur | 300 | Diamètre | 90 | Type | H2O
Temps (en s) | 0 | 0.001 | 0.02 | 0.04 | 0.061 | 0.062 | 0.062 | 0.062 | 0.062 | 0.062 | 0.062 | 0.062 | 0.062 | 0.062 | 0.062 | 0.062 | 0.062 | 0.062 | 0.062 | 0.062 | 0.062 | 0.062 | 0.062 | 1000
Poussée (en N) | 0 | 310 | 245 | 200 | 167 | 0 | 0 | 0 | 0 | 0 | 0 | 0 | 0 | 0 | 0 | 0 | 0 | 0 | 0 | 0 | 0 | 0 | 0 | 0
I_total_i (en N.s) | 0.155 | 5.2725 | 4.45 | 3.8535 | 0.0835 | 0 | 0 | 0 | 0 | 0 | 0 | 0 | 0 | 0 | 0 | 0 | 0 | 0 | 0 | 0 | 0 | 0 | 0
H2O 1.5L 600g 6bar | 36 | I_total | 17.1445 | ISP | 2.9128 | MpropuPlein | 0.6 | M_éjecté | 0.6 | M_burnout | 0 | XpropuPlein | 120 | XpropuVide | 150 | Longueur | 300 | Diamètre | 90 | Type | H2O
Temps (en s) | 0 | 0.001 | 0.02 | 0.04 | 0.06 | 0.08 | 0.088 | 0.089 | 0.089 | 0.089 | 0.089 | 0.089 | 0.089 | 0.089 | 0.089 | 0.089 | 0.089 | 0.089 | 0.089 | 0.089 | 0.089 | 0.089 | 0.089 | 1000
Poussée (en N) | 0 | 310 | 240 | 190 | 157 | 133 | 125 | 0 | 0 | 0 | 0 | 0 | 0 | 0 | 0 | 0 | 0 | 0 | 0 | 0 | 0 | 0 | 0 | 0
I_total_i (en N.s) | 0.155 | 5.225 | 4.3 | 3.47 | 2.9 | 1.032 | 0.0625 | 0 | 0 | 0 | 0 | 0 | 0 | 0 | 0 | 0 | 0 | 0 | 0 | 0 | 0 | 0 | 0
H2O 1.5L 750g 6bar | 41 | I_total | 19.415 | ISP | 2.6388 | MpropuPlein | 0.75 | M_éjecté | 0.75 | M_burnout | 0 | XpropuPlein | 150 | XpropuVide | 150 | Longueur | 300 | Diamètre | 90 | Type | H2O
Temps (en s) | 0 | 0.001 | 0.02 | 0.04 | 0.06 | 0.08 | 0.1 | 0.123 | 0.124 | 0.124 | 0.124 | 0.124 | 0.124 | 0.124 | 0.124 | 0.124 | 0.124 | 0.124 | 0.124 | 0.124 | 0.124 | 0.124 | 0.124 | 1000
Poussée (en N) | 0 | 310 | 230 | 175 | 140 | 118 | 100 | 85 | 0 | 0 | 0 | 0 | 0 | 0 | 0 | 0 | 0 | 0 | 0 | 0 | 0 | 0 | 0 | 0
I_total_i (en N.s) | 0.155 | 5.13 | 4.05 | 3.15 | 2.58 | 2.18 | 2.1275 | 0.0425 | 0 | 0 | 0 | 0 | 0 | 0 | 0 | 0 | 0 | 0 | 0 | 0 | 0 | 0 | 0
H2O 2.0L 400g 6bar | 46 | I_total | 12.8695 | ISP | 3.2797 | MpropuPlein | 0.5 | M_éjecté | 0.4 | M_burnout | 0.1 | XpropuPlein | 60 | XpropuVide | 150 | Longueur | 300 | Diamètre | 98 | Type | H2O
Temps (en s) | 0 | 0.001 | 0.02 | 0.04 | 0.05 | 0.051 | 0.051 | 0.051 | 0.051 | 0.051 | 0.051 | 0.051 | 0.051 | 0.051 | 0.051 | 0.051 | 0.051 | 0.051 | 0.051 | 0.051 | 0.051 | 0.051 | 0.051 | 1000
Poussée (en N) | 0 | 310 | 264 | 230 | 213 | 0 | 0 | 0 | 0 | 0 | 0 | 0 | 0 | 0 | 0 | 0 | 0 | 0 | 0 | 0 | 0 | 0 | 0 | 0
I_total_i (en N.s) | 0.155 | 5.453 | 4.94 | 2.215 | 0.1065 | 0 | 0 | 0 | 0 | 0 | 0 | 0 | 0 | 0 | 0 | 0 | 0 | 0 | 0 | 0 | 0 | 0 | 0
H2O 2.0L 600g 6bar | 51 | I_total | 18.1235 | ISP | 3.0791 | MpropuPlein | 0.7 | M_éjecté | 0.6 | M_burnout | 0.1 | XpropuPlein | 90 | XpropuVide | 150 | Longueur | 300 | Diamètre | 98 | Type | H2O
Temps (en s) | 0 | 0.001 | 0.02 | 0.04 | 0.06 | 0.08 | 0.081 | 0.081 | 0.081 | 0.081 | 0.081 | 0.081 | 0.081 | 0.081 | 0.081 | 0.081 | 0.081 | 0.081 | 0.081 | 0.081 | 0.081 | 0.081 | 0.081 | 1000
Poussée (en N) | 0 | 310 | 260 | 220 | 190 | 167 | 0 | 0 | 0 | 0 | 0 | 0 | 0 | 0 | 0 | 0 | 0 | 0 | 0 | 0 | 0 | 0 | 0 | 0
I_total_i (en N.s) | 0.155 | 5.415 | 4.8 | 4.1 | 3.57 | 0.0835 | 0 | 0 | 0 | 0 | 0 | 0 | 0 | 0 | 0 | 0 | 0 | 0 | 0 | 0 | 0 | 0 | 0
H2O 2.0L 800g 6bar | 56 | I_total | 22.61 | ISP | 2.881 | MpropuPlein | 0.9 | M_éjecté | 0.8 | M_burnout | 0.1 | XpropuPlein | 120 | XpropuVide | 150 | Longueur | 300 | Diamètre | 98 | Type | H2O
Temps (en s) | 0 | 0.001 | 0.02 | 0.04 | 0.06 | 0.08 | 0.1 | 0.117 | 0.118 | 0.118 | 0.118 | 0.118 | 0.118 | 0.118 | 0.118 | 0.118 | 0.118 | 0.118 | 0.118 | 0.118 | 0.118 | 0.118 | 0.118 | 1000
Poussée (en N) | 0 | 310 | 250 | 210 | 180 | 156 | 140 | 125 | 0 | 0 | 0 | 0 | 0 | 0 | 0 | 0 | 0 | 0 | 0 | 0 | 0 | 0 | 0 | 0
I_total_i (en N.s) | 0.155 | 5.32 | 4.6 | 3.9 | 3.36 | 2.96 | 2.2525 | 0.0625 | 0 | 0 | 0 | 0 | 0 | 0 | 0 | 0 | 0 | 0 | 0 | 0 | 0 | 0 | 0
H2O 2.0L 1000g 6bar | 61 | I_total | 25.874 | ISP | 2.6375 | MpropuPlein | 1.1 | M_éjecté | 1 | M_burnout | 0.1 | XpropuPlein | 150 | XpropuVide | 150 | Longueur | 300 | Diamètre | 98 | Type | H2O
Temps (en s) | 0 | 0.001 | 0.02 | 0.04 | 0.06 | 0.08 | 0.1 | 0.12 | 0.14 | 0.164 | 0.165 | 0.165 | 0.165 | 0.165 | 0.165 | 0.165 | 0.165 | 0.165 | 0.165 | 0.165 | 0.165 | 0.165 | 0.165 | 1000
Poussée (en N) | 0 | 310 | 245 | 200 | 165 | 143 | 124 | 108 | 97 | 85 | 0 | 0 | 0 | 0 | 0 | 0 | 0 | 0 | 0 | 0 | 0 | 0 | 0 | 0
I_total_i (en N.s) | 0.155 | 5.2725 | 4.45 | 3.65 | 3.08 | 2.67 | 2.32 | 2.05 | 2.184 | 0.0425 | 0 | 0 | 0 | 0 | 0 | 0 | 0 | 0 | 0 | 0 | 0 | 0 | 0
µ-propu
µ-propu A8-3 | 67 | I_total | 2.65 | ISP | 54.0265 | MpropuPlein | 0.015 | M_éjecté | 0.005 | M_burnout | 0.01 | XpropuPlein | 30 | XpropuVide | 30 | Longueur | 70 | Diamètre | 15 | Type | Micro | Combustion | 0.32 | Dépotage | 3
Temps (en s) | 0 | 0.2 | 0.3 | 0.4 | 0.5 | 0.55 | 0.6 | 0.6 | 0.6 | 0.6 | 0.6 | 0.6 | 0.6 | 0.6 | 0.6 | 0.6 | 0.6 | 0.6 | 0.6 | 0.6 | 0.6 | 0.6 | 0.6 | 1000
Poussée (en N) | 0 | 9 | 4.5 | 4 | 4 | 3 | 0 | 0 | 0 | 0 | 0 | 0 | 0 | 0 | 0 | 0 | 0 | 0 | 0 | 0 | 0 | 0 | 0 | 0
I_total_i (en N.s) | 0.9 | 0.675 | 0.425 | 0.4 | 0.175 | 0.075 | 0 | 0 | 0 | 0 | 0 | 0 | 0 | 0 | 0 | 0 | 0 | 0 | 0 | 0 | 0 | 0 | 0
µ-propu B4-4 | 72 | I_total | 5.25 | ISP | 89.1947 | MpropuPlein | 0.02 | M_éjecté | 0.006 | M_burnout | 0.014 | XpropuPlein | 30 | XpropuVide | 30 | Longueur | 70 | Diamètre | 15 | Type | Micro | Combustion | 1.2 | Dépotage | 4
Temps (en s) | 0 | 0.2 | 0.3 | 0.55 | 1.05 | 1.15 | 1.15 | 1.15 | 1.15 | 1.15 | 1.15 | 1.15 | 1.15 | 1.15 | 1.15 | 1.15 | 1.15 | 1.15 | 1.15 | 1.15 | 1.15 | 1.15 | 1.15 | 1000
Poussée (en N) | 0 | 10 | 6 | 4 | 4 | 0 | 0 | 0 | 0 | 0 | 0 | 0 | 0 | 0 | 0 | 0 | 0 | 0 | 0 | 0 | 0 | 0 | 0 | 0
I_total_i (en N.s) | 1 | 0.8 | 1.25 | 2 | 0.2 | 0 | 0 | 0 | 0 | 0 | 0 | 0 | 0 | 0 | 0 | 0 | 0 | 0 | 0 | 0 | 0 | 0 | 0
µ-propu C6-3 | 77 | I_total | 10.26 | ISP | 80.4517 | MpropuPlein | 0.024 | M_éjecté | 0.013 | M_burnout | 0.011 | XpropuPlein | 30 | XpropuVide | 30 | Longueur | 70 | Diamètre | 15 | Type | Micro | Combustion | 1.7 | Dépotage | 3
Temps (en s) | 0 | 0.2 | 0.3 | 0.6 | 0.8 | 2 | 2.1 | 2.1 | 2.1 | 2.1 | 2.1 | 2.1 | 2.1 | 2.1 | 2.1 | 2.1 | 2.1 | 2.1 | 2.1 | 2.1 | 2.1 | 2.1 | 2.1 | 1000
Poussée (en N) | 0 | 11 | 7 | 4 | 4.6 | 4.6 | 0 | 0 | 0 | 0 | 0 | 0 | 0 | 0 | 0 | 0 | 0 | 0 | 0 | 0 | 0 | 0 | 0 | 0
I_total_i (en N.s) | 1.1 | 0.9 | 1.65 | 0.86 | 5.52 | 0.23 | 0 | 0 | 0 | 0 | 0 | 0 | 0 | 0 | 0 | 0 | 0 | 0 | 0 | 0 | 0 | 0 | 0
µ-propu C6-3 x2 | 82 | I_total | 20.52 | ISP | 80.4517 | MpropuPlein | 0.048 | M_éjecté | 0.026 | M_burnout | 0.022 | XpropuPlein | 30 | XpropuVide | 30 | Longueur | 70 | Diamètre | 30 | Type | Micro | Combustion | 1.7 | Dépotage | 3
Temps (en s) | 0 | 0.2 | 0.3 | 0.6 | 0.8 | 2 | 2.1 | 2.1 | 2.1 | 2.1 | 2.1 | 2.1 | 2.1 | 2.1 | 2.1 | 2.1 | 2.1 | 2.1 | 2.1 | 2.1 | 2.1 | 2.1 | 2.1 | 1000
Poussée (en N) | 0 | 22 | 14 | 8 | 9.2 | 9.2 | 0 | 0 | 0 | 0 | 0 | 0 | 0 | 0 | 0 | 0 | 0 | 0 | 0 | 0 | 0 | 0 | 0 | 0
I_total_i (en N.s) | 2.2 | 1.8 | 3.3 | 1.72 | 11.04 | 0.46 | 0 | 0 | 0 | 0 | 0 | 0 | 0 | 0 | 0 | 0 | 0 | 0 | 0 | 0 | 0 | 0 | 0
µ-propu C6-3 x3 | 87 | I_total | 30.78 | ISP | 80.4517 | MpropuPlein | 0.072 | M_éjecté | 0.039 | M_burnout | 0.033 | XpropuPlein | 30 | XpropuVide | 30 | Longueur | 70 | Diamètre | 40 | Type | Micro | Combustion | 1.7 | Dépotage | 3
Temps (en s) | 0 | 0.2 | 0.3 | 0.6 | 0.8 | 2 | 2.1 | 2.1 | 2.1 | 2.1 | 2.1 | 2.1 | 2.1 | 2.1 | 2.1 | 2.1 | 2.1 | 2.1 | 2.1 | 2.1 | 2.1 | 2.1 | 2.1 | 1000
Poussée (en N) | 0 | 33 | 21 | 12 | 13.8 | 13.8 | 0 | 0 | 0 | 0 | 0 | 0 | 0 | 0 | 0 | 0 | 0 | 0 | 0 | 0 | 0 | 0 | 0 | 0
I_total_i (en N.s) | 3.3 | 2.7 | 4.95 | 2.58 | 16.56 | 0.69 | 0 | 0 | 0 | 0 | 0 | 0 | 0 | 0 | 0 | 0 | 0 | 0 | 0 | 0 | 0 | 0 | 0
Klima D9-7 | 92 | I_total | 19.962 | ISP | 118.3059 | MpropuPlein | 0.0282 | M_éjecté | 0.0172 | M_burnout | 0.011 | XpropuPlein | 30 | XpropuVide | 30 | Longueur | 70 | Diamètre | 18 | Type | MiniN | Combustion | 2.1 | Dépotage | 7
Temps (en s) | 0 | 0.04 | 0.116 | 0.213 | 0.286 | 0.329 | 0.369 | 0.42 | 0.495 | 0.597 | 1.711 | 1.826 | 1.917 | 1.975 | 2.206 | 2.242 | 2.5 | 2.5 | 2.5 | 2.5 | 2.5 | 2.5 | 2.5 | 1000
Poussée (en N) | 0 | 2.111 | 9.685 | 25 | 15.738 | 12.472 | 10.67 | 9.713 | 9.178 | 8.896 | 8.925 | 8.699 | 8.052 | 6.954 | 1.07 | 0 | 0 | 0 | 0 | 0 | 0 | 0 | 0 | 0
I_total_i (en N.s) | 0.04222 | 0.44825 | 1.6822 | 1.4869 | 0.60652 | 0.46284 | 0.51977 | 0.70841 | 0.92177 | 9.9263 | 1.0134 | 0.76217 | 0.43517 | 0.92677 | 0.01926 | 0 | 0 | 0 | 0 | 0 | 0 | 0 | 0
Klima D9-7 x2 | 97 | I_total | 39.924 | ISP | 118.3059 | MpropuPlein | 0.0564 | M_éjecté | 0.0344 | M_burnout | 0.022 | XpropuPlein | 30 | XpropuVide | 30 | Longueur | 70 | Diamètre | 30 | Type | MiniN | Combustion | 2.1 | Dépotage | 7
Temps (en s) | 0 | 0.04 | 0.116 | 0.213 | 0.286 | 0.329 | 0.369 | 0.42 | 0.495 | 0.597 | 1.711 | 1.826 | 1.917 | 1.975 | 2.206 | 2.242 | 2.5 | 2.5 | 2.5 | 2.5 | 2.5 | 2.5 | 2.5 | 1000
Poussée (en N) | 0 | 4.222 | 19.37 | 50 | 31.476 | 24.944 | 21.34 | 19.426 | 18.356 | 17.792 | 17.85 | 17.398 | 16.104 | 13.908 | 2.14 | 0 | 0 | 0 | 0 | 0 | 0 | 0 | 0 | 0
I_total_i (en N.s) | 0.08444 | 0.8965 | 3.3644 | 2.9739 | 1.213 | 0.92568 | 1.0395 | 1.4168 | 1.8435 | 19.8526 | 2.0268 | 1.5243 | 0.87035 | 1.8535 | 0.03852 | 0 | 0 | 0 | 0 | 0 | 0 | 0 | 0
Klima D9-7 x3 | 102 | I_total | 59.886 | ISP | 118.3059 | MpropuPlein | 0.0846 | M_éjecté | 0.0516 | M_burnout | 0.033 | XpropuPlein | 30 | XpropuVide | 30 | Longueur | 70 | Diamètre | 40 | Type | MiniN | Combustion | 2.1 | Dépotage | 7
Temps (en s) | 0 | 0.04 | 0.116 | 0.213 | 0.286 | 0.329 | 0.369 | 0.42 | 0.495 | 0.597 | 1.711 | 1.826 | 1.917 | 1.975 | 2.206 | 2.242 | 2.5 | 2.5 | 2.5 | 2.5 | 2.5 | 2.5 | 2.5 | 1000
Poussée (en N) | 0 | 6.333 | 29.055 | 75 | 47.214 | 37.416 | 32.01 | 29.139 | 27.534 | 26.688 | 26.775 | 26.097 | 24.156 | 20.862 | 3.21 | 0 | 0 | 0 | 0 | 0 | 0 | 0 | 0 | 0
I_total_i (en N.s) | 0.12666 | 1.3447 | 5.0467 | 4.4608 | 1.8195 | 1.3885 | 1.5593 | 2.1252 | 2.7653 | 29.7789 | 3.0401 | 2.2865 | 1.3055 | 2.7803 | 0.05778 | 0 | 0 | 0 | 0 | 0 | 0 | 0 | 0
MINIF PRO24-1G
p24-1G 24E22 | 108 | I_total | 24.2695 | ISP | 154.6223 | MpropuPlein | 0.052 | M_éjecté | 0.016 | M_burnout | 0.036 | XpropuPlein | 35 | XpropuVide | 35 | Longueur | 69 | Diamètre | 24 | Type | MiniR | Combustion | 1 | Dépotage | 13
Temps (en s) | 0 | 0.008 | 0.026 | 0.038 | 0.067 | 0.101 | 0.33 | 0.528 | 0.716 | 0.841 | 0.912 | 0.987 | 1.016 | 1.065 | 1.087 | 2 | 2 | 2 | 2 | 2 | 2 | 2 | 2 | 1000
Poussée (en N) | 0 | 18.292 | 30 | 30.792 | 18.708 | 21.875 | 26.083 | 28.042 | 27.875 | 23.542 | 17.833 | 7 | 3.333 | 1.083 | 0 | 0 | 0 | 0 | 0 | 0 | 0 | 0 | 0 | 0
I_total_i (en N.s) | 0.073168 | 0.43463 | 0.36475 | 0.71775 | 0.68991 | 5.4912 | 5.3584 | 5.2562 | 3.2136 | 1.4688 | 0.93124 | 0.14983 | 0.10819 | 0.011913 | 0 | 0 | 0 | 0 | 0 | 0 | 0 | 0 | 0
p24-1G 25E75 (Rufina) | 113 | I_total | 24.4889 | ISP | 121.7717 | MpropuPlein | 0.0565 | M_éjecté | 0.0205 | M_burnout | 0.036 | XpropuPlein | 35 | XpropuVide | 35 | Longueur | 69 | Diamètre | 24 | Type | MiniRN | Combustion | 0.33 | Dépotage | 17
Temps (en s) | 0 | 0.009 | 0.012 | 0.023 | 0.027 | 0.047 | 0.092 | 0.118 | 0.141 | 0.192 | 0.222 | 0.25 | 0.26 | 0.281 | 0.287 | 0.306 | 0.314 | 0.326 | 0.329 | 0.5 | 1 | 2 | 2 | 1000
Poussée (en N) | 0 | 84.213 | 95.099 | 77.08 | 68.697 | 73.452 | 81.835 | 83.837 | 86.465 | 86.966 | 85.339 | 80.083 | 78.332 | 82.961 | 78.206 | 24.776 | 14.14 | 8.509 | 0 | 0 | 0 | 0 | 0 | 0
I_total_i (en N.s) | 0.37896 | 0.26897 | 0.94698 | 0.29155 | 1.4215 | 3.494 | 2.1537 | 1.9585 | 4.4225 | 2.5846 | 2.3159 | 0.79208 | 1.6936 | 0.4835 | 0.97833 | 0.15566 | 0.13589 | 0.012764 | 0 | 0 | 0 | 0 | 0
p24-1G 26E31 | 118 | I_total | 26.084 | ISP | 166.1824 | MpropuPlein | 0.052 | M_éjecté | 0.016 | M_burnout | 0.036 | XpropuPlein | 35 | XpropuVide | 35 | Longueur | 69 | Diamètre | 24 | Type | MiniR | Combustion | 0.85 | Dépotage | 15
Temps (en s) | 0 | 0.02 | 0.027 | 0.049 | 0.113 | 0.193 | 0.282 | 0.5 | 0.727 | 0.771 | 0.807 | 0.84 | 0.87 | 1 | 1 | 1 | 1 | 1 | 1 | 1 | 1 | 1 | 2 | 1000
Poussée (en N) | 0 | 43.824 | 39.964 | 26.781 | 32.601 | 34.739 | 35.808 | 34.442 | 29.276 | 22.743 | 9.561 | 3.563 | 0 | 0 | 0 | 0 | 0 | 0 | 0 | 0 | 0 | 0 | 0 | 0
I_total_i (en N.s) | 0.43824 | 0.29326 | 0.7342 | 1.9002 | 2.6936 | 3.1393 | 7.6573 | 7.232 | 1.1444 | 0.58147 | 0.21655 | 0.053445 | 0 | 0 | 0 | 0 | 0 | 0 | 0 | 0 | 0 | 0 | 0
MINIF PRO24-2G
p24-2G 50E51 | 123 | I_total | 49.7888 | ISP | 231 | MpropuPlein | 0.073 | M_éjecté | 0.028 | M_burnout | 0.045 | XpropuPlein | 50 | XpropuVide | 50 | Longueur | 101 | Diamètre | 24 | Type | Mini | Combustion | 1 | Dépotage | 13
Temps (en s) | 0 | 0.001 | 0.027 | 0.051 | 0.06 | 0.092 | 0.119 | 0.17 | 0.3 | 0.462 | 0.569 | 0.675 | 0.778 | 0.846 | 0.917 | 1.009 | 1.032 | 1.045 | 2 | 2 | 2 | 2 | 2 | 1000
Poussée (en N) | 0 | 5.145 | 67.976 | 53.807 | 52.88 | 55.916 | 57.94 | 59.711 | 61.145 | 58.952 | 55.578 | 52.205 | 46.386 | 38.12 | 20.325 | 3.542 | 1.602 | 0 | 0 | 0 | 0 | 0 | 0 | 0
I_total_i (en N.s) | 0.0025725 | 0.95057 | 1.4614 | 0.48009 | 1.7407 | 1.5371 | 3.0001 | 7.8556 | 9.7279 | 6.1274 | 5.7125 | 5.0774 | 2.8732 | 2.0748 | 1.0979 | 0.059156 | 0.010413 | 0 | 0 | 0 | 0 | 0 | 0
p24-1G 53E70 | 128 | I_total | 52.8157 | ISP | 239 | MpropuPlein | 0.073 | M_éjecté | 0.029 | M_burnout | 0.044 | XpropuPlein | 50 | XpropuVide | 50 | Longueur | 101 | Diamètre | 24 | Type | Mini | Combustion | 0.77 | Dépotage | 14
Temps (en s) | 0 | 0.001 | 0.013 | 0.023 | 0.052 | 0.1 | 0.379 | 0.641 | 0.665 | 0.706 | 0.744 | 0.787 | 0.816 | 1 | 1 | 1 | 1 | 1 | 1 | 1 | 1 | 2 | 2 | 1000
Poussée (en N) | 0 | 8.303 | 85.68 | 96.149 | 78.821 | 83.634 | 77.858 | 62.575 | 55.716 | 23.947 | 9.146 | 2.768 | 0 | 0 | 0 | 0 | 0 | 0 | 0 | 0 | 0 | 0 | 0 | 0
I_total_i (en N.s) | 0.0041515 | 0.5639 | 0.90915 | 2.5371 | 3.8989 | 22.5281 | 18.3967 | 1.4195 | 1.6331 | 0.62877 | 0.25615 | 0.040136 | 0 | 0 | 0 | 0 | 0 | 0 | 0 | 0 | 0 | 0 | 0
MINIF PRO29-1G
p29-1G 41F36 | 133 | I_total | 41.835 | ISP | 121.8436 | MpropuPlein | 0.104 | M_éjecté | 0.035 | M_burnout | 0.069 | XpropuPlein | 49 | XpropuVide | 49 | Longueur | 98 | Diamètre | 29 | Type | MiniR | Combustion | 1.07 | Dépotage | 11
Temps (en s) | 0 | 0.01 | 0.02 | 0.03 | 0.04 | 0.06 | 0.07 | 0.08 | 0.1 | 0.2 | 0.3 | 0.4 | 0.5 | 0.6 | 0.7 | 0.8 | 0.85 | 0.92 | 0.95 | 0.99 | 1.05 | 1.05 | 2 | 1000
Poussée (en N) | 0 | 12 | 46 | 75 | 79 | 77 | 62 | 32 | 35 | 38 | 39 | 41 | 43 | 43 | 43 | 43 | 47 | 54 | 32 | 8 | 0 | 0 | 0 | 0
I_total_i (en N.s) | 0.06 | 0.29 | 0.605 | 0.77 | 1.56 | 0.695 | 0.47 | 0.67 | 3.65 | 3.85 | 4 | 4.2 | 4.3 | 4.3 | 4.3 | 2.25 | 3.535 | 1.29 | 0.8 | 0.24 | 0 | 0 | 0
p29-1G 51F36 | 138 | I_total | 52.565 | ISP | 167.4471 | MpropuPlein | 0.101 | M_éjecté | 0.032 | M_burnout | 0.069 | XpropuPlein | 49 | XpropuVide | 49 | Longueur | 98 | Diamètre | 29 | Type | MiniRN | Combustion | 1.8 | Dépotage | 12
Temps (en s) | 0 | 0.01 | 0.03 | 0.04 | 0.05 | 0.06 | 0.07 | 0.08 | 0.09 | 0.1 | 0.2 | 0.3 | 0.4 | 0.5 | 0.7 | 0.8 | 0.9 | 1 | 1.1 | 1.24 | 1.3 | 1.5 | 2 | 1000
Poussée (en N) | 0 | 12 | 41 | 42 | 42 | 40 | 34 | 34 | 35 | 36 | 40 | 42 | 43 | 43 | 43 | 42 | 41 | 40 | 38 | 37 | 12 | 0 | 0 | 0
I_total_i (en N.s) | 0.06 | 0.53 | 0.415 | 0.42 | 0.41 | 0.37 | 0.34 | 0.345 | 0.355 | 3.8 | 4.1 | 4.25 | 4.3 | 8.6 | 4.25 | 4.15 | 4.05 | 3.9 | 5.25 | 1.47 | 1.2 | 0 | 0
p29-1G 55F29 | 143 | I_total | 54.11 | ISP | 146.6969 | MpropuPlein | 0.1058 | M_éjecté | 0.0376 | M_burnout | 0.0682 | XpropuPlein | 49 | XpropuVide | 49 | Longueur | 98 | Diamètre | 29 | Type | MiniR | Combustion | 1.9 | Dépotage | 12
Temps (en s) | 0 | 0.025 | 0.05 | 0.075 | 0.1 | 0.15 | 0.175 | 0.2 | 0.3 | 0.4 | 0.5 | 0.6 | 0.7 | 0.8 | 0.9 | 1.1 | 1.2 | 1.6 | 1.7 | 1.8 | 1.9 | 1.9999 | 2 | 1000
Poussée (en N) | 0 | 15.2574 | 26.378 | 21.4849 | 24.0204 | 28.1128 | 28.691 | 29.1803 | 31.4934 | 32.561 | 32.8279 | 32.6499 | 32.3831 | 32.2496 | 31.8048 | 30.5593 | 30.07 | 26.378 | 24.8656 | 18.4601 | 7.5175 | 1.3789 | 0 | 0
I_total_i (en N.s) | 0.19072 | 0.52044 | 0.59829 | 0.56882 | 1.3033 | 0.71005 | 0.72339 | 3.0337 | 3.2027 | 3.2694 | 3.2739 | 3.2517 | 3.2316 | 3.2027 | 6.2364 | 3.0315 | 11.2896 | 2.5622 | 2.1663 | 1.2989 | 0.44438 | 6.8947e-05 | 0
p29-1G 56F31 | 148 | I_total | 55.5895 | ISP | 177.0817 | MpropuPlein | 0.102 | M_éjecté | 0.032 | M_burnout | 0.07 | XpropuPlein | 49 | XpropuVide | 49 | Longueur | 98 | Diamètre | 29 | Type | MiniRN | Combustion | 0.45 | Dépotage | 12
Temps (en s) | 0 | 0.001 | 0.023 | 0.05 | 0.059 | 0.095 | 0.212 | 0.344 | 1.567 | 1.631 | 1.663 | 1.785 | 1.828 | 2 | 2 | 2 | 2 | 2 | 2 | 2 | 2 | 2 | 2 | 1000
Poussée (en N) | 0 | 3.483 | 64.053 | 31.347 | 28.459 | 32.027 | 36.189 | 37.549 | 26.165 | 26.93 | 25.316 | 3.653 | 0 | 0 | 0 | 0 | 0 | 0 | 0 | 0 | 0 | 0 | 0 | 0
I_total_i (en N.s) | 0.0017415 | 0.7429 | 1.2879 | 0.26913 | 1.0887 | 3.9906 | 4.8667 | 38.9611 | 1.699 | 0.83594 | 1.7671 | 0.07854 | 0 | 0 | 0 | 0 | 0 | 0 | 0 | 0 | 0 | 0 | 0
p29-1G 56F120 | 153 | I_total | 55.7059 | ISP | 180.8433 | MpropuPlein | 0.1062 | M_éjecté | 0.0314 | M_burnout | 0.0748 | XpropuPlein | 49 | XpropuVide | 49 | Longueur | 98 | Diamètre | 29 | Type | MiniRN | Combustion | 0.45 | Dépotage | 14
Temps (en s) | 0 | 0.013 | 0.017 | 0.04 | 0.125 | 0.179 | 0.222 | 0.289 | 0.354 | 0.394 | 0.406 | 0.416 | 0.423 | 0.431 | 0.447 | 0.453 | 0.455 | 0.455 | 0.455 | 0.455 | 0.455 | 0.455 | 2 | 1000
Poussée (en N) | 0 | 79.242 | 90.427 | 101.422 | 127.583 | 136.114 | 139.905 | 143.507 | 138.578 | 125.498 | 123.602 | 125.118 | 130.047 | 120.569 | 25.592 | 8.72 | 0 | 0 | 0 | 0 | 0 | 0 | 0 | 0
I_total_i (en N.s) | 0.51507 | 0.33934 | 2.2063 | 9.7327 | 7.1198 | 5.9344 | 9.4943 | 9.1678 | 5.2815 | 1.4946 | 1.2436 | 0.89308 | 1.0025 | 1.1693 | 0.10294 | 0.00872 | 0 | 0 | 0 | 0 | 0 | 0 | 0
p29-1G 57F59 | 158 | I_total | 57.19 | ISP | 188.057 | MpropuPlein | 0.099 | M_éjecté | 0.031 | M_burnout | 0.068 | XpropuPlein | 49 | XpropuVide | 49 | Longueur | 98 | Diamètre | 29 | Type | MiniRN | Combustion | 0.96 | Dépotage | 12
Temps (en s) | 0 | 0.01 | 0.02 | 0.03 | 0.04 | 0.07 | 0.1 | 0.2 | 0.3 | 0.4 | 0.5 | 0.6 | 0.7 | 0.87 | 0.9 | 0.97 | 0.97 | 0.97 | 0.97 | 0.97 | 0.97 | 0.97 | 2 | 1000
Poussée (en N) | 0 | 16 | 62 | 67 | 71 | 58 | 63 | 67 | 69 | 67 | 65 | 63 | 61 | 60 | 23 | 0 | 0 | 0 | 0 | 0 | 0 | 0 | 0 | 0
I_total_i (en N.s) | 0.08 | 0.39 | 0.645 | 0.69 | 1.935 | 1.815 | 6.5 | 6.8 | 6.8 | 6.6 | 6.4 | 6.2 | 10.285 | 1.245 | 0.805 | 0 | 0 | 0 | 0 | 0 | 0 | 0 | 0
MINIF PRO24-3G
p24-3G 60F50 | 163 | I_total | 59.7023 | ISP | 190.7792 | MpropuPlein | 0.0939 | M_éjecté | 0.0319 | M_burnout | 0.062 | XpropuPlein | 66.5 | XpropuVide | 66.5 | Longueur | 133 | Diamètre | 24 | Type | MiniR | Combustion | 1.2 | Dépotage | 13
Temps (en s) | 0 | 0.015 | 0.022 | 0.064 | 0.118 | 0.342 | 0.536 | 0.743 | 0.884 | 0.976 | 1.096 | 1.246 | 1.298 | 2 | 2 | 2 | 2 | 2 | 2 | 2 | 2 | 2 | 2 | 1000
Poussée (en N) | 0 | 64.982 | 69.516 | 55.537 | 62.81 | 62.149 | 59.41 | 53.837 | 46.942 | 40.047 | 12.562 | 2.078 | 0 | 0 | 0 | 0 | 0 | 0 | 0 | 0 | 0 | 0 | 0 | 0
I_total_i (en N.s) | 0.48736 | 0.47074 | 2.6261 | 3.1954 | 13.9954 | 11.7912 | 11.7211 | 7.1049 | 4.0015 | 3.1565 | 1.098 | 0.054028 | 0 | 0 | 0 | 0 | 0 | 0 | 0 | 0 | 0 | 0 | 0
p24-3G 68F79 | 168 | I_total | 68.3806 | ISP | 134.0481 | MpropuPlein | 0.1075 | M_éjecté | 0.052 | M_burnout | 0.0555 | XpropuPlein | 66.5 | XpropuVide | 66.5 | Longueur | 133 | Diamètre | 24 | Type | MiniR | Combustion | 0.86 | Dépotage | 13
Temps (en s) | 0 | 0.005 | 0.013 | 0.022 | 0.043 | 0.119 | 0.198 | 0.267 | 0.343 | 0.404 | 0.498 | 0.555 | 0.622 | 0.663 | 0.704 | 0.729 | 0.747 | 0.768 | 0.821 | 0.852 | 0.892 | 1 | 2 | 1000
Poussée (en N) | 0 | 60 | 89.007 | 96.291 | 81.722 | 85.563 | 87.947 | 89.272 | 89.934 | 90.861 | 91.523 | 89.669 | 83.974 | 80.53 | 78.94 | 74.172 | 66.887 | 53.775 | 18.543 | 7.815 | 2.119 | 0 | 0 | 0
I_total_i (en N.s) | 0.15 | 0.59603 | 0.83384 | 1.8691 | 6.3568 | 6.8536 | 6.1141 | 6.8098 | 5.5142 | 8.572 | 5.164 | 5.817 | 3.3723 | 3.2691 | 1.9139 | 1.2695 | 1.267 | 1.9164 | 0.40855 | 0.19868 | 0.11443 | 0 | 0
p24-3G 68F240 | 173 | I_total | 67.9854 | ISP | 181.8955 | MpropuPlein | 0.0918 | M_éjecté | 0.0381 | M_burnout | 0.0537 | XpropuPlein | 66.5 | XpropuVide | 66.5 | Longueur | 133 | Diamètre | 24 | Type | MiniR | Combustion | 0.33 | Dépotage | 15
Temps (en s) | 0 | 0.004 | 0.007 | 0.01 | 0.022 | 0.028 | 0.041 | 0.058 | 0.077 | 0.089 | 0.097 | 0.119 | 0.147 | 0.177 | 0.207 | 0.253 | 0.259 | 0.272 | 0.28 | 0.286 | 0.294 | 0.328 | 2 | 1000
Poussée (en N) | 0 | 100.528 | 197.493 | 222.032 | 241.425 | 237.863 | 239.446 | 252.507 | 263.984 | 275.462 | 271.504 | 278.628 | 281.398 | 272.296 | 258.443 | 218.47 | 188.786 | 74.802 | 31.266 | 15.831 | 8.707 | 0 | 0 | 0
I_total_i (en N.s) | 0.20106 | 0.44703 | 0.62929 | 2.7807 | 1.4379 | 3.1025 | 4.1816 | 4.9067 | 3.2367 | 2.1879 | 6.0515 | 7.8404 | 8.3054 | 7.9611 | 10.969 | 1.2218 | 1.7133 | 0.42427 | 0.14129 | 0.098152 | 0.14802 | 0 | 0
p24-3G 73F30 | 178 | I_total | 73.5574 | ISP | 156.8662 | MpropuPlein | 0.1022 | M_éjecté | 0.0478 | M_burnout | 0.0544 | XpropuPlein | 66.5 | XpropuVide | 66.5 | Longueur | 133 | Diamètre | 24 | Type | MiniR | Combustion | 2.36 | Dépotage | 6
Temps (en s) | 0 | 0.014 | 0.056 | 0.092 | 0.16 | 0.232 | 0.363 | 0.499 | 0.655 | 0.843 | 1.216 | 1.368 | 1.54 | 1.675 | 1.861 | 2.013 | 2.159 | 2.302 | 2.462 | 2.598 | 2.598 | 2.598 | 2.598 | 1000
Poussée (en N) | 0 | 54.222 | 43.456 | 50.185 | 54.063 | 48.364 | 45.752 | 43.14 | 40.29 | 37.836 | 32.612 | 30.317 | 26.359 | 23.509 | 19.077 | 14.565 | 10.053 | 4.828 | 1.504 | 0 | 0 | 0 | 0 | 0
I_total_i (en N.s) | 0.37955 | 2.0512 | 1.6855 | 3.5444 | 3.6874 | 6.1646 | 6.0447 | 6.5075 | 7.3438 | 13.1386 | 4.7826 | 4.8741 | 3.3661 | 3.9605 | 2.5568 | 1.7971 | 1.064 | 0.50656 | 0.10227 | 0 | 0 | 0 | 0
p24-3G 74F85 | 183 | I_total | 73.1695 | ISP | 177.5873 | MpropuPlein | 0.096 | M_éjecté | 0.042 | M_burnout | 0.054 | XpropuPlein | 66.5 | XpropuVide | 66.5 | Longueur | 133 | Diamètre | 24 | Type | MiniR | Combustion | 0.87 | Dépotage | 15
Temps (en s) | 0 | 0.01 | 0.023 | 0.04 | 0.118 | 0.283 | 0.51 | 0.688 | 0.787 | 0.852 | 0.873 | 0.873 | 0.873 | 0.873 | 0.873 | 0.873 | 0.873 | 0.873 | 0.873 | 0.873 | 0.873 | 0.873 | 2 | 1000
Poussée (en N) | 0 | 76.074 | 100.185 | 92.425 | 100.878 | 102.402 | 96.443 | 87.436 | 25.912 | 7.206 | 0 | 0 | 0 | 0 | 0 | 0 | 0 | 0 | 0 | 0 | 0 | 0 | 0 | 0
I_total_i (en N.s) | 0.38037 | 1.1457 | 1.6372 | 7.5388 | 16.7706 | 22.5689 | 16.3652 | 5.6107 | 1.0763 | 0.075663 | 0 | 0 | 0 | 0 | 0 | 0 | 0 | 0 | 0 | 0 | 0 | 0 | 0
p24-3G 75F51 | 188 | I_total | 75.2544 | ISP | 232.4603 | MpropuPlein | 0.095 | M_éjecté | 0.033 | M_burnout | 0.062 | XpropuPlein | 66.5 | XpropuVide | 66.5 | Longueur | 133 | Diamètre | 24 | Type | MiniR | Combustion | 1.5 | Dépotage | 12
Temps (en s) | 0 | 0.02 | 0.031 | 0.062 | 0.117 | 1.211 | 1.376 | 1.456 | 1.532 | 1.577 | 2 | 2 | 2 | 2 | 2 | 2 | 2 | 2 | 2 | 2 | 2 | 2 | 2 | 1000
Poussée (en N) | 0 | 75.924 | 84.148 | 70.441 | 73.659 | 38.737 | 14.779 | 7.271 | 3.337 | 0 | 0 | 0 | 0 | 0 | 0 | 0 | 0 | 0 | 0 | 0 | 0 | 0 | 0 | 0
I_total_i (en N.s) | 0.75924 | 0.8804 | 2.3961 | 3.9628 | 61.4806 | 4.4151 | 0.882 | 0.4031 | 0.075082 | 0 | 0 | 0 | 0 | 0 | 0 | 0 | 0 | 0 | 0 | 0 | 0 | 0 | 0
MINIF PRO24-6G
p24-6G 140G145 PK | 193 | I_total | 141.05 | ISP | 186.2459 | MpropuPlein | 0.1619 | M_éjecté | 0.0772 | M_burnout | 0.0847 | XpropuPlein | 114 | XpropuVide | 114 | Longueur | 228 | Diamètre | 24 | Type | Mini | Combustion | 0.96 | Dépotage | 15
Temps (en s) | 0 | 0.02 | 0.03 | 0.05 | 0.6 | 0.67 | 0.7 | 0.8 | 0.9 | 1.05 | 1.05 | 1.05 | 1.05 | 1.05 | 1.05 | 1.05 | 1.05 | 1.05 | 1.05 | 1.05 | 1.05 | 1.05 | 2 | 1000
Poussée (en N) | 0 | 350 | 250 | 210 | 150 | 140 | 130 | 65 | 30 | 0 | 0 | 0 | 0 | 0 | 0 | 0 | 0 | 0 | 0 | 0 | 0 | 0 | 0 | 0
I_total_i (en N.s) | 3.5 | 3 | 4.6 | 99 | 10.15 | 4.05 | 9.75 | 4.75 | 2.25 | 0 | 0 | 0 | 0 | 0 | 0 | 0 | 0 | 0 | 0 | 0 | 0 | 0 | 0
143G150 BS
Pandora (Pro24-6G BS) | 198 | I_total | 142.44 | ISP | 192.0619 | MpropuPlein | 0.1599 | M_éjecté | 0.0756 | M_burnout | 0.0843 | XpropuPlein | 114 | XpropuVide | 114 | Longueur | 228 | Diamètre | 24 | Type | MiniN | Combustion | 0.97 | Dépotage
Temps (en s) | 0 | 0.02 | 0.04 | 0.62 | 0.66 | 0.68 | 0.8 | 0.84 | 0.88 | 0.92 | 0.96 | 1 | 1.08 | 2 | 2 | 2 | 2 | 2 | 2 | 2 | 2 | 2 | 2 | 1000
Poussée (en N) | 0 | 250 | 210 | 160 | 150 | 142 | 62 | 48 | 34 | 24 | 15 | 10 | 0 | 0 | 0 | 0 | 0 | 0 | 0 | 0 | 0 | 0 | 0 | 0
I_total_i (en N.s) | 2.5 | 4.6 | 107.3 | 6.2 | 2.92 | 12.24 | 2.2 | 1.64 | 1.16 | 0.78 | 0.5 | 0.4 | 0 | 0 | 0 | 0 | 0 | 0 | 0 | 0 | 0 | 0 | 0
p24-6G 142G117 WT | 203 | I_total | 143.0885 | ISP | 168.235 | MpropuPlein | 0.1725 | M_éjecté | 0.0867 | M_burnout | 0.0858 | XpropuPlein | 114 | XpropuVide | 114 | Longueur | 228 | Diamètre | 24 | Type | Mini | Combustion | 0.97 | Dépotage | 11
Temps (en s) | 0 | 0.008 | 0.013 | 0.022 | 0.035 | 0.063 | 0.103 | 0.196 | 0.311 | 0.474 | 0.564 | 0.762 | 0.858 | 0.928 | 1.038 | 1.08 | 1.131 | 1.185 | 1.224 | 1.258 | 1.4 | 1.441 | 2 | 1000
Poussée (en N) | 0 | 168.643 | 177.339 | 177.866 | 171.278 | 157.839 | 154.941 | 148.88 | 144.137 | 138.076 | 135.705 | 125.955 | 116.733 | 101.713 | 57.444 | 42.688 | 31.884 | 17.655 | 9.486 | 5.27 | 0.791 | 0 | 0 | 0
I_total_i (en N.s) | 0.67457 | 0.86495 | 1.5984 | 2.2694 | 4.6076 | 6.2556 | 14.1277 | 16.8485 | 23.0004 | 12.3201 | 25.9043 | 11.649 | 7.6456 | 8.7536 | 2.1028 | 1.9016 | 1.3376 | 0.52925 | 0.25085 | 0.43033 | 0.016216 | 0 | 0
p24-6G 139G107 DT | 208 | I_total | 139.4234 | ISP | 158.6203 | MpropuPlein | 0.1945 | M_éjecté | 0.0896 | M_burnout | 0.1049 | XpropuPlein | 114 | XpropuVide | 144 | Longueur | 228 | Diamètre | 24 | Type | Mini | Combustion | 1.3 | Dépotage | 12
Temps (en s) | 0 | 0.011 | 0.022 | 0.046 | 0.081 | 0.219 | 0.253 | 0.274 | 0.305 | 0.412 | 0.789 | 0.899 | 0.953 | 0.999 | 1.03 | 1.057 | 1.102 | 1.154 | 1.197 | 1.277 | 1.335 | 1.451 | 2 | 1000
Poussée (en N) | 0 | 198.418 | 221.835 | 212.658 | 218.354 | 204.43 | 195.886 | 183.544 | 88.291 | 93.671 | 93.987 | 91.139 | 89.873 | 87.025 | 81.329 | 69.937 | 54.114 | 42.405 | 31.646 | 17.089 | 9.81 | 0 | 0 | 0
I_total_i (en N.s) | 1.0913 | 2.3114 | 5.2139 | 7.5427 | 29.1721 | 6.8054 | 3.984 | 4.2134 | 9.735 | 35.3735 | 10.1819 | 4.8873 | 4.0687 | 2.6095 | 2.0421 | 2.7911 | 2.5095 | 1.5921 | 1.9494 | 0.78007 | 0.56898 | 0 | 0
MINIF PRO29-2G
p29-2G 84G88 | 213 | I_total | 82.7985 | ISP | 131.8783 | MpropuPlein | 0.152 | M_éjecté | 0.064 | M_burnout | 0.088 | XpropuPlein | 71 | XpropuVide | 71 | Longueur | 142 | Diamètre | 29 | Type | Mini | Combustion | 0.96 | Dépotage | 11
Temps (en s) | 0 | 0.02 | 0.03 | 0.04 | 0.06 | 0.08 | 0.15 | 0.18 | 0.2 | 0.3 | 0.4 | 0.5 | 0.6 | 0.7 | 0.82 | 0.93 | 1 | 1 | 1 | 1 | 1 | 1 | 2 | 1000
Poussée (en N) | 0 | 41.9 | 92.1 | 116.7 | 112.7 | 82.7 | 84.7 | 86.2 | 87.9 | 90.9 | 93.9 | 95.3 | 96.8 | 97.6 | 108.2 | 11 | 0 | 0 | 0 | 0 | 0 | 0 | 0 | 0
I_total_i (en N.s) | 0.419 | 0.67 | 1.044 | 2.294 | 1.954 | 5.859 | 2.5635 | 1.741 | 8.94 | 9.24 | 9.46 | 9.605 | 9.72 | 12.348 | 6.556 | 0.385 | 0 | 0 | 0 | 0 | 0 | 0 | 0
p29-2G 93G80 | 218 | I_total | 98.2571 | ISP | 177.5889 | MpropuPlein | 0.1432 | M_éjecté | 0.0564 | M_burnout | 0.0868 | XpropuPlein | 71 | XpropuVide | 71 | Longueur | 142 | Diamètre | 29 | Type | Mini | Combustion | 1.15 | Dépotage | 14
Temps (en s) | 0 | 0.015 | 0.03 | 0.045 | 0.06 | 0.075 | 0.09 | 0.105 | 0.12 | 0.18 | 0.24 | 0.3 | 0.48 | 0.6 | 0.66 | 0.72 | 0.78 | 0.84 | 0.9 | 0.96 | 1.035 | 1.2 | 2 | 1000
Poussée (en N) | 0 | 99.3288 | 109.0704 | 65.2554 | 67.5685 | 73.9294 | 74.3298 | 78.1553 | 78.6001 | 82.2031 | 84.5162 | 88.5196 | 95.103 | 95.5478 | 94.4802 | 92.1227 | 90.7437 | 88.9644 | 85.4059 | 83.4486 | 88.0748 | 0 | 0 | 0
I_total_i (en N.s) | 0.74497 | 1.563 | 1.3074 | 0.99618 | 1.0612 | 1.1119 | 1.1436 | 1.1757 | 4.8241 | 5.0016 | 5.1911 | 16.526 | 11.439 | 5.7008 | 5.5981 | 5.486 | 5.3912 | 5.2311 | 5.0656 | 6.4321 | 7.2662 | 0 | 0
p29-2G 110G250 | 223 | I_total | 109.6064 | ISP | 194.3117 | MpropuPlein | 0.1413 | M_éjecté | 0.0575 | M_burnout | 0.0838 | XpropuPlein | 71 | XpropuVide | 71 | Longueur | 142 | Diamètre | 29 | Type | MiniN | Combustion | 0.45 | Dépotage | 14
Temps (en s) | 0 | 0.006 | 0.011 | 0.016 | 0.031 | 0.075 | 0.122 | 0.216 | 0.25 | 0.287 | 0.354 | 0.374 | 0.4 | 0.413 | 0.42 | 0.433 | 0.445 | 0.454 | 0.454 | 0.454 | 0.454 | 0.454 | 2 | 1000
Poussée (en N) | 0 | 151.621 | 198.079 | 203.121 | 201.681 | 226.17 | 250.3 | 280.192 | 287.035 | 284.874 | 269.748 | 258.583 | 233.373 | 234.094 | 227.611 | 137.935 | 33.854 | 0 | 0 | 0 | 0 | 0 | 0 | 0
I_total_i (en N.s) | 0.45486 | 0.87425 | 1.003 | 3.036 | 9.4127 | 11.197 | 24.9331 | 9.6429 | 10.5803 | 18.5798 | 5.2833 | 6.3954 | 3.0385 | 1.616 | 2.376 | 1.0307 | 0.15234 | 0 | 0 | 0 | 0 | 0 | 0
p29-2G 116G126 | 228 | I_total | 115.63 | ISP | 199.7788 | MpropuPlein | 0.145 | M_éjecté | 0.059 | M_burnout | 0.086 | XpropuPlein | 71 | XpropuVide | 71 | Longueur | 142 | Diamètre | 29 | Type | MiniRN | Combustion | 0.93 | Dépotage | 13
Temps (en s) | 0 | 0.01 | 0.02 | 0.03 | 0.04 | 0.05 | 0.1 | 0.2 | 0.3 | 0.4 | 0.6 | 0.75 | 0.81 | 0.86 | 0.9 | 0.95 | 1 | 1 | 1 | 1 | 1 | 1 | 2 | 1000
Poussée (en N) | 0 | 55 | 168 | 157 | 148 | 125 | 135 | 141 | 142 | 141 | 133 | 127 | 128 | 60 | 15 | 0 | 0 | 0 | 0 | 0 | 0 | 0 | 0 | 0
I_total_i (en N.s) | 0.275 | 1.115 | 1.625 | 1.525 | 1.365 | 6.5 | 13.8 | 14.15 | 14.15 | 27.4 | 19.5 | 7.65 | 4.7 | 1.5 | 0.375 | 0 | 0 | 0 | 0 | 0 | 0 | 0 | 0
MINIF PRO29-3G
p29-3G 125G131 | 233 | I_total | 115.63 | ISP | 125.3931 | MpropuPlein | 0.2 | M_éjecté | 0.094 | M_burnout | 0.106 | XpropuPlein | 93 | XpropuVide | 93 | Longueur | 187 | Diamètre | 29 | Type | Mini | Combustion | 0.96 | Dépotage | 14
Temps (en s) | 0 | 0.01 | 0.02 | 0.03 | 0.04 | 0.05 | 0.1 | 0.2 | 0.3 | 0.4 | 0.6 | 0.75 | 0.81 | 0.86 | 0.9 | 0.95 | 1 | 1 | 1 | 1 | 1 | 1 | 2 | 1000
Poussée (en N) | 0 | 55 | 168 | 157 | 148 | 125 | 135 | 141 | 142 | 141 | 133 | 127 | 128 | 60 | 15 | 0 | 0 | 0 | 0 | 0 | 0 | 0 | 0 | 0
I_total_i (en N.s) | 0.275 | 1.115 | 1.625 | 1.525 | 1.365 | 6.5 | 13.8 | 14.15 | 14.15 | 27.4 | 19.5 | 7.65 | 4.7 | 1.5 | 0.375 | 0 | 0 | 0 | 0 | 0 | 0 | 0 | 0
p29-3G 159G125 | 238 | I_total | 158.0482 | ISP | 198 | MpropuPlein | 0.1945 | M_éjecté | 0.0896 | M_burnout | 0.1049 | XpropuPlein | 93 | XpropuVide | 93 | Longueur | 187 | Diamètre | 29 | Type | Mini | Combustion | 1.27 | Dépotage | 14
Temps (en s) | 0 | 0.004 | 0.022 | 0.039 | 0.122 | 0.236 | 0.589 | 0.801 | 1.068 | 1.118 | 1.145 | 1.174 | 1.211 | 1.247 | 1.299 | 2 | 2 | 2 | 2 | 2 | 2 | 2 | 2 | 1000
Poussée (en N) | 0 | 15.683 | 170.834 | 116.877 | 142.642 | 149.737 | 142.642 | 131.253 | 122.104 | 107.915 | 78.416 | 43.129 | 21.471 | 8.775 | 0 | 0 | 0 | 0 | 0 | 0 | 0 | 0 | 0 | 0
I_total_i (en N.s) | 0.031366 | 1.6787 | 2.4455 | 10.77 | 16.6656 | 51.6049 | 29.0329 | 33.8232 | 5.7505 | 2.5155 | 1.7624 | 1.1951 | 0.54443 | 0.22815 | 0 | 0 | 0 | 0 | 0 | 0 | 0 | 0 | 0
MINIF PRO38-1G
p38-1G 137G58 | 243 | I_total | 136.7524 | ISP | 152.3508 | MpropuPlein | 0.2125 | M_éjecté | 0.0915 | M_burnout | 0.121 | XpropuPlein | 63 | XpropuVide | 114 | Longueur | 127 | Diamètre | 38 | Type | Mini | Combustion | 2.36 | Dépotage | 13
Temps (en s) | 0 | 0.029 | 0.046 | 0.058 | 0.084 | 0.171 | 0.28 | 0.455 | 0.586 | 0.741 | 0.952 | 1.217 | 1.43 | 1.626 | 1.807 | 1.959 | 2.104 | 2.168 | 2.21 | 2.247 | 2.329 | 2.4 | 2.4 | 1000
Poussée (en N) | 0 | 90.25 | 69.17 | 59.947 | 47.167 | 57.971 | 59.552 | 61.265 | 61.66 | 62.319 | 63.768 | 64.69 | 63.768 | 61.265 | 58.103 | 53.887 | 48.353 | 47.563 | 44.005 | 37.286 | 22.266 | 0 | 0 | 0
I_total_i (en N.s) | 1.3086 | 1.3551 | 0.7747 | 1.3925 | 4.5735 | 6.405 | 10.5715 | 8.0516 | 9.6084 | 13.3022 | 17.0207 | 13.6808 | 12.2532 | 10.8028 | 8.5112 | 7.4124 | 3.0693 | 1.9229 | 1.5039 | 2.4416 | 0.79044 | 0 | 0
p38-1G 128G185 | 248 | I_total | 127.0694 | ISP | 180.6562 | MpropuPlein | 0.1884 | M_éjecté | 0.0717 | M_burnout | 0.1167 | XpropuPlein | 63 | XpropuVide | 114 | Longueur | 127 | Diamètre | 38 | Type | Mini | Combustion | 0.69 | Dépotage | 12
Temps (en s) | 0 | 0.01 | 0.02 | 0.05 | 0.1 | 0.2 | 0.3 | 0.35 | 0.4 | 0.45 | 0.5 | 0.55 | 0.6 | 0.61 | 0.63 | 0.64 | 0.65 | 0.67 | 0.68 | 0.69 | 0.69 | 0.69 | 2 | 1000
Poussée (en N) | 0 | 108.72 | 131.19 | 153.14 | 168.97 | 189.92 | 199.95 | 203.59 | 205.03 | 202.6 | 203.06 | 199.34 | 194.71 | 194.1 | 193.49 | 193.68 | 202.91 | 163.39 | 80.44 | 0 | 0 | 0 | 0 | 0
I_total_i (en N.s) | 0.5436 | 1.1996 | 4.2649 | 8.0528 | 17.9445 | 19.4935 | 10.0885 | 10.2155 | 10.1907 | 10.1415 | 10.06 | 9.8512 | 1.9441 | 3.8759 | 1.9359 | 1.983 | 3.663 | 1.2192 | 0.4022 | 0 | 0 | 0 | 0
p38-1G 141G78 | 253 | I_total | 142.7236 | ISP | 208 | MpropuPlein | 0.197 | M_éjecté | 0.07 | M_burnout | 0.127 | XpropuPlein | 63 | XpropuVide | 114 | Longueur | 127 | Diamètre | 38 | Type | Mini | Combustion | 1.8 | Dépotage | 15
Temps (en s) | 0 | 0.006 | 0.018 | 0.036 | 0.047 | 0.084 | 0.135 | 0.238 | 0.438 | 0.63 | 0.859 | 1.283 | 1.447 | 1.643 | 1.713 | 1.743 | 1.79 | 1.818 | 1.852 | 2 | 2 | 2 | 2 | 1000
Poussée (en N) | 0 | 104.068 | 137.928 | 70.707 | 62.242 | 73.694 | 78.176 | 84.151 | 89.628 | 88.135 | 87.139 | 77.18 | 70.707 | 67.719 | 64.234 | 54.275 | 18.424 | 6.473 | 0 | 0 | 0 | 0 | 0 | 0
I_total_i (en N.s) | 0.3122 | 1.452 | 1.8777 | 0.73122 | 2.5148 | 3.8727 | 8.3598 | 17.3779 | 17.0652 | 20.0689 | 34.8356 | 12.1267 | 13.5657 | 4.6184 | 1.7776 | 1.7084 | 0.34856 | 0.11004 | 0 | 0 | 0 | 0 | 0
Wapiti | 258 | I_total | 33.5 | ISP | 68.2977 | MpropuPlein | 0.085 | M_éjecté | 0.05 | M_burnout | 0.035 | XpropuPlein | 20 | XpropuVide | 20 | Longueur | 39 | Diamètre | 39 | Type | MiniN
Temps (en s) | 0 | 0.05 | 0.1 | 0.25 | 0.3 | 0.35 | 0.45 | 0.55 | 3.5 | 3.6 | 3.6 | 3.6 | 3.6 | 3.6 | 3.6 | 3.6 | 3.6 | 3.6 | 3.6 | 3.6 | 3.6 | 3.6 | 3.6 | 1000
Poussée (en N) | 0 | 68 | 62 | 60 | 39 | 38 | 9 | 5 | 3 | 0 | 0 | 0 | 0 | 0 | 0 | 0 | 0 | 0 | 0 | 0 | 0 | 0 | 0 | 0
I_total_i (en N.s) | 1.7 | 3.25 | 9.15 | 2.475 | 1.925 | 2.35 | 0.7 | 11.8 | 0.15 | 0 | 0 | 0 | 0 | 0 | 0 | 0 | 0 | 0 | 0 | 0 | 0 | 0 | 0
Cariacou | 263 | I_total | 145.46 | ISP | 211.8247 | MpropuPlein | 0.22 | M_éjecté | 0.07 | M_burnout | 0.15 | XpropuPlein | 50 | XpropuVide | 55 | Longueur | 76 | Diamètre | 40 | Type | MiniN
Temps (en s) | 0 | 0.02 | 0.04 | 0.05 | 0.06 | 0.94 | 0.942 | 0.95 | 0.95 | 0.95 | 0.95 | 0.95 | 0.95 | 0.95 | 0.95 | 0.95 | 0.95 | 0.95 | 0.95 | 0.95 | 0.95 | 0.95 | 2 | 1000
Poussée (en N) | 0 | 320 | 170 | 205 | 217 | 85 | 82 | 0 | 0 | 0 | 0 | 0 | 0 | 0 | 0 | 0 | 0 | 0 | 0 | 0 | 0 | 0 | 0 | 0
I_total_i (en N.s) | 3.2 | 4.9 | 1.875 | 2.11 | 132.88 | 0.167 | 0.328 | 0 | 0 | 0 | 0 | 0 | 0 | 0 | 0 | 0 | 0 | 0 | 0 | 0 | 0 | 0 | 0
FUSEX
Isard | 269 | I_total | 1071.6 | ISP | 163.038 | MpropuPlein | 2.02 | M_éjecté | 0.67 | M_burnout | 1.35 | XpropuPlein | 154 | XpropuVide | 168 | Longueur | 230 | Diamètre | 67 | Type | Fusex
Temps (en s) | 0 | 0.02 | 0.05 | 0.06 | 0.09 | 0.17 | 0.2 | 0.38 | 0.75 | 0.79 | 1.13 | 1.2 | 1.5 | 1.54 | 1.65 | 1.7 | 1.79 | 1.79 | 1.79 | 1.79 | 1.79 | 1.79 | 1.79 | 1000
Poussée (en N) | 0 | 20 | 870 | 530 | 790 | 700 | 710 | 670 | 630 | 630 | 710 | 690 | 690 | 660 | 160 | 10 | 0 | 0 | 0 | 0 | 0 | 0 | 0 | 0
I_total_i (en N.s) | 0.2 | 13.35 | 7 | 19.8 | 59.6 | 21.15 | 124.2 | 240.5 | 25.2 | 227.8 | 49 | 207 | 27 | 45.1 | 4.25 | 0.45 | 0 | 0 | 0 | 0 | 0 | 0 | 0
Chamois | 274 | I_total | 2102.35 | ISP | 174.2332 | MpropuPlein | 3.7 | M_éjecté | 1.23 | M_burnout | 2.47 | XpropuPlein | 151 | XpropuVide | 171 | Longueur | 247 | Diamètre | 90 | Type | Fusex
Temps (en s) | 0 | 0.05 | 0.1 | 1 | 1.35 | 1.75 | 2.15 | 2.25 | 2.48 | 2.6 | 2.8 | 2.8 | 2.8 | 2.8 | 2.8 | 2.8 | 2.8 | 2.8 | 2.8 | 2.8 | 2.8 | 2.8 | 2.8 | 1000
Poussée (en N) | 0 | 860 | 840 | 840 | 850 | 900 | 1050 | 1020 | 120 | 30 | 0 | 0 | 0 | 0 | 0 | 0 | 0 | 0 | 0 | 0 | 0 | 0 | 0 | 0
I_total_i (en N.s) | 21.5 | 42.5 | 756 | 295.75 | 350 | 390 | 103.5 | 131.1 | 9 | 3 | 0 | 0 | 0 | 0 | 0 | 0 | 0 | 0 | 0 | 0 | 0 | 0 | 0
Barasinga (Pro54-5G C) | 279 | I_total | 2058.37 | ISP | 203.1207 | MpropuPlein | 1.685 | M_éjecté | 1.033 | M_burnout | 0.652 | XpropuPlein | 250 | XpropuVide | 240 | Longueur | 488 | Diamètre | 54 | Type | Fusex
Temps (en s) | 0 | 0.05 | 0.5 | 1 | 1.5 | 2 | 2.5 | 2.97 | 3.2 | 3.47 | 3.59 | 3.59 | 3.59 | 3.59 | 3.59 | 3.59 | 3.59 | 3.59 | 3.59 | 3.59 | 3.59 | 3.59 | 3.59 | 1000
Poussée (en N) | 0 | 893 | 798 | 739 | 659 | 586 | 513 | 417 | 225 | 67 | 0 | 0 | 0 | 0 | 0 | 0 | 0 | 0 | 0 | 0 | 0 | 0 | 0 | 0
I_total_i (en N.s) | 22.325 | 380.475 | 384.25 | 349.5 | 311.25 | 274.75 | 218.55 | 73.83 | 39.42 | 4.02 | 0 | 0 | 0 | 0 | 0 | 0 | 0 | 0 | 0 | 0 | 0 | 0 | 0
Pro75-2G | 284 | I_total | 2486.042 | ISP | 199.5426 | MpropuPlein | 2.59 | M_éjecté | 1.27 | M_burnout | 1.32 | XpropuPlein | 175 | XpropuVide | 175 | Longueur | 350 | Diamètre | 75 | Type | Fusex
Temps (en s) | 0 | 0.04 | 0.07 | 0.1 | 0.21 | 0.35 | 0.53 | 0.82 | 1.18 | 1.72 | 2.15 | 2.39 | 2.9 | 3.07 | 3.56 | 3.98 | 4.32 | 4.48 | 4.6 | 4.65 | 4.8 | 4.83 | 4.84 | 1000
Poussée (en N) | 0 | 394.4 | 617.7 | 645.1 | 658.2 | 669.2 | 667.7 | 661.6 | 626.9 | 588.5 | 557.7 | 542.3 | 492.9 | 470.3 | 426.8 | 399 | 394 | 380.6 | 364.2 | 290.9 | 91.2 | 45.8 | 0 | 0
I_total_i (en N.s) | 7.888 | 15.1815 | 18.942 | 71.6815 | 92.918 | 120.321 | 192.7485 | 231.93 | 328.158 | 246.433 | 132 | 263.976 | 81.872 | 219.7895 | 173.418 | 134.81 | 61.968 | 44.688 | 16.3775 | 28.6575 | 2.055 | 0.229 | 0
Orignal (Pro75-3G C) | 289 | I_total | 3739.0285 | ISP | 203.4942 | MpropuPlein | 3.511 | M_éjecté | 1.873 | M_burnout | 1.638 | XpropuPlein | 243 | XpropuVide | 243 | Longueur | 486 | Diamètre | 75 | Type | Fusex
Temps (en s) | 0 | 0.01 | 0.1 | 0.12 | 0.26 | 0.71 | 1.28 | 2.05 | 2.41 | 2.83 | 3.25 | 3.65 | 3.8 | 4 | 4.1 | 4.19 | 4.31 | 4.41 | 4.52 | 4.6 | 4.65 | 4.67 | 4.68 | 1000
Poussée (en N) | 27 | 402.4 | 1286 | 1257 | 1042 | 1027 | 998.4 | 901.4 | 849.6 | 763.5 | 707.1 | 655.1 | 651.7 | 624.1 | 601.3 | 536.2 | 415.7 | 270.2 | 140.2 | 76.9 | 54.9 | 40.2 | 0 | 0
I_total_i (en N.s) | 2.147 | 75.978 | 25.43 | 160.93 | 465.525 | 577.239 | 731.423 | 315.18 | 338.751 | 308.826 | 272.44 | 98.01 | 127.58 | 61.27 | 51.1875 | 57.114 | 34.295 | 22.572 | 8.684 | 3.295 | 0.951 | 0.201 | 0
Pro98-2G WT | 294 | I_total | 5322.2813 | ISP | 210.0412 | MpropuPlein | 4.977 | M_éjecté | 2.583 | M_burnout | 2.394 | XpropuPlein | 197 | XpropuVide | 197 | Longueur | 394 | Diamètre | 98 | Type | Fusex
Temps (en s) | 0 | 0.037 | 0.121 | 0.328 | 1.299 | 1.545 | 1.797 | 1.998 | 2.208 | 2.462 | 2.782 | 3.086 | 3.213 | 3.258 | 3.328 | 3.383 | 3.428 | 3.5 | 3.5 | 3.5 | 3.5 | 3.5 | 3.5 | 1000
Poussée (en N) | 0 | 1474.12 | 1436.5 | 1523.49 | 1775.06 | 1807.97 | 1807.97 | 1786.81 | 1737.44 | 1572.86 | 1415.34 | 1309.55 | 1290.74 | 1309.55 | 679.459 | 173.979 | 68.181 | 0 | 0 | 0 | 0 | 0 | 0 | 0
I_total_i (en N.s) | 27.2712 | 122.246 | 306.359 | 1601.446 | 440.7127 | 455.6084 | 361.2754 | 370.0463 | 420.4081 | 478.112 | 414.1833 | 165.1184 | 58.5065 | 69.6153 | 23.4695 | 5.4486 | 2.4545 | 0 | 0 | 0 | 0 | 0 | 0
Pro98-3G WT | 299 | I_total | 7412.4371 | ISP | 223.2861 | MpropuPlein | 6.25 | M_éjecté | 3.384 | M_burnout | 2.866 | XpropuPlein | 290 | XpropuVide | 290 | Longueur | 579 | Diamètre | 98 | Type | Fusex
Temps (en s) | 0 | 0.017 | 0.052 | 0.088 | 0.108 | 0.127 | 0.174 | 0.257 | 0.403 | 0.762 | 0.977 | 1.341 | 1.501 | 1.661 | 1.96 | 2.404 | 2.641 | 2.716 | 2.821 | 2.892 | 2.92 | 2.97 | 3 | 1000
Poussée (en N) | 0 | 329.847 | 1003.68 | 2346.62 | 2549.24 | 2605.79 | 2520.97 | 2516.26 | 2596.37 | 2808.41 | 2954.49 | 2959.2 | 2907.36 | 2869.67 | 2695.32 | 2351.34 | 2228.82 | 2007.35 | 1427.77 | 504.194 | 334.559 | 122.515 | 0 | 0
I_total_i (en N.s) | 2.8037 | 23.3367 | 60.3054 | 48.9586 | 48.9728 | 120.4789 | 209.045 | 373.222 | 970.158 | 619.5117 | 1076.2916 | 469.3248 | 462.1624 | 831.966 | 1120.3585 | 542.749 | 158.8564 | 180.3438 | 68.5847 | 11.7425 | 11.4269 | 1.8377 | 0
Blastocerus (Pro98-6GXL RL) | 304 | I_total | 17734.9774 | ISP | 192.7342 | MpropuPlein | 14.748 | M_éjecté | 9.38 | M_burnout | 5.368 | XpropuPlein | 500 | XpropuVide | 500 | Longueur | 1046 | Diamètre | 98 | Type | Fusex
Temps (en s) | 0 | 0.003 | 0.05 | 0.078 | 0.121 | 0.652 | 1.123 | 1.655 | 2.353 | 3.035 | 3.7 | 3.733 | 3.887 | 4.036 | 4.197 | 4.262 | 4.3 | 5 | 5 | 5 | 5 | 5 | 5 | 1000
Poussée (en N) | 0 | 203.877 | 2362.879 | 3946.845 | 4281.412 | 4370.281 | 4453.923 | 4772.807 | 4621.206 | 4511.427 | 4375.509 | 4182.087 | 2969.282 | 1589.193 | 533.216 | 240.47 | 0 | 0 | 0 | 0 | 0 | 0 | 0 | 0
I_total_i (en N.s) | 0.30582 | 60.3188 | 88.3361 | 176.9075 | 2297.0245 | 2078.1 | 2454.3102 | 3278.5105 | 3114.2279 | 2954.9062 | 141.2003 | 550.6554 | 339.6064 | 170.8539 | 25.1448 | 4.5689 | 0 | 0 | 0 | 0 | 0 | 0 | 0
Aucun (2e ét. inerte) | 309 | I_total | 0.001 | ISP | 1.0194 | MpropuPlein | 0.0001 | M_éjecté | 0.0001 | M_burnout | 0 | XpropuPlein | 0 | XpropuVide | 0 | Longueur | 0 | Diamètre | 0 | Type | Fusex
Temps (en s) | 0 | 0.1 | 0.2 | 1 | 1 | 1 | 1 | 1 | 1 | 1 | 1 | 1 | 1 | 1 | 1 | 1 | 1 | 1 | 1 | 1 | 1 | 1 | 1 | 1000
Poussée (en N) | 0 | 0.01 | 0 | 0 | 0 | 0 | 0 | 0 | 0 | 0 | 0 | 0 | 0 | 0 | 0 | 0 | 0 | 0 | 0 | 0 | 0 | 0 | 0 | 0
I_total_i (en N.s) | 0.0005 | 0.0005 | 0 | 0 | 0 | 0 | 0 | 0 | 0 | 0 | 0 | 0 | 0 | 0 | 0 | 0 | 0 | 0 | 0 | 0 | 0 | 0 | 0
Liste des propu affichés : |  | H2O |  |  | µ-propu |  |  | Rocketry Challenge |  |  | Minif |  |  | Minif Test |  |  | Fusex
Barasinga (Pro54-5G C) |  | H2O 1.5L 300g 6bar |  |  | µ-propu A8-3 |  |  | p29-1G 56F31 |  |  | p29-1G 56F31 |  |  | p24-1G 24E22 |  |  | Barasinga (Pro54-5G C)
Orignal (Pro75-3G C) |  | H2O 1.5L 450g 6bar |  |  | µ-propu B4-4 |  |  | p29-1G 56F120 |  |  | p29-1G 56F120 |  |  | p24-1G 25E75 (Rufina) |  |  | Orignal (Pro75-3G C)
|  | H2O 1.5L 600g 6bar |  |  | µ-propu C6-3 |  |  | p29-1G 57F59 |  |  | p29-1G 57F59 |  |  | p24-1G 26E31
|  | H2O 1.5L 750g 6bar |  |  | µ-propu C6-3 x2 |  |  | p24-3G 74F85 |  |  | p29-2G 116G126 |  |  | p24-2G 50E51
|  | H2O 2.0L 400g 6bar |  |  | µ-propu C6-3 x3 |  |  | p24-3G 75F51 | [5 empty] | p24-1G 53E70
|  | H2O 2.0L 600g 6bar | [8 empty] | Pandora (Pro24-6G BS) |  |  | p29-1G 41F36
|  | H2O 2.0L 800g 6bar | [11 empty] | p29-1G 51F36
|  | H2O 2.0L 1000g 6bar | [8 empty] | Klima D9-7 |  |  | p29-1G 55F29
[11 empty] | Klima D9-7 x2 |  |  | p29-1G 56F120
[11 empty] | Klima D9-7 x3 |  |  | p29-1G 57F59
p24-3G 60F50
p24-3G 68F79
p24-3G 68F240
p24-3G 73F30
p24-3G 74F85
p24-3G 75F51
p29-2G 84G88
Isard | [13 empty] | p29-2G 93G80 |  |  | Isard
Chamois | [13 empty] | p29-2G 110G250 |  |  | Chamois
Pro75-2G | [13 empty] | p29-2G 116G126 |  |  | Pro75-2G
Pro98-2G WT | [13 empty] | p29-3G 125G131 |  |  | Pro98-2G WT
Pro98-3G WT | [13 empty] | p38-1G 128G185 |  |  | Pro98-3G WT
Aucun (2e ét. inerte) | [13 empty] | p38-1G 137G58 |  |  | Aucun (2e ét. inerte)
p38-1G 141G78
p24-6G 140G145 PK
Pandora (Pro24-6G BS)
p24-6G 142G117 WT
p24-6G 139G107 DT
Cariacou
Wapiti

## Calculs
|  | Dynamique de la fusée (repère sol) | [10 empty] | Forces | [10 empty] | Sous-échantillon 1Hz |  |  | Accélération longitudinale
pas | t | acc_x | acc_z | acc_xz | vit_x | vit_z | vit_xz | pos_x | pos_z | pos_xz | Beta | BetaD | i_P | Poussée | Débit | m | Poids | R_rampe | Rho | Trainée | Événements |  |  | Temps | x | z | gravitationnelle | non-gravit.
s | s | m/s² | m/s² | m/s² | m/s | m/s | m/s | m | m | m | rad | ° | - | N | kg/s | kg | N | N | kg/m3 | N |  |  |  | s | m | m | m/s² | m/s²
- | 0 | - | - | - | 0 | 0 | 0 | 0 | 0 | 0 | 1.3963 | 80 | - | - | - | 11.611 | 113.9039 | 19.7792 | 1.225 | 0 | - | - | - | 0 | 0 | 0 | - | -
0.01 | 0.01 | 1.5335 | 8.6977 | 8.8318 | 0.015335 | 0.086977 | 0.088318 | 7.6674e-05 | 0.00043488 | 0.00044159 | 1.3963 | 80 | 1 | 214.7 | 0.10755 | 11.6099 | 113.8934 | 19.7774 | 1.225 | 2.1628e-05 |  |  |  | #N/A | #N/A | 0.00043488 | 8.8318 | 18.4928
0.01 | 0.02 | 5.0762 | 28.7907 | 29.2348 | 0.066097 | 0.37488 | 0.38067 | 0.00048383 | 0.0027442 | 0.0027865 | 1.3963 | 80 | 2 | 451.4889 | 0.22617 | 11.6077 | 113.8712 | 19.7735 | 1.225 | 0.00040179 |  |  |  | #N/A | #N/A | 0.0027442 | 29.2348 | 38.8958
0.01 | 0.03 | 6.5468 | 37.1313 | 37.704 | 0.13157 | 0.7462 | 0.75771 | 0.0014721 | 0.0083496 | 0.0084784 | 1.3963 | 80 | 2 | 549.6667 | 0.27535 | 11.6049 | 113.8442 | 19.7688 | 1.225 | 0.0015919 |  |  |  | #N/A | #N/A | 0.0083496 | 37.704 | 47.365
0.01 | 0.04 | 8.0185 | 45.4781 | 46.1795 | 0.21175 | 1.201 | 1.2195 | 0.0031887 | 0.018085 | 0.018364 | 1.3963 | 80 | 2 | 647.8444 | 0.32453 | 11.6017 | 113.8123 | 19.7633 | 1.225 | 0.0041236 |  |  |  | #N/A | #N/A | 0.018085 | 46.1795 | 55.8405
0.01 | 0.05 | 9.4915 | 53.8321 | 54.6624 | 0.30667 | 1.7393 | 1.7661 | 0.0057808 | 0.032787 | 0.033293 | 1.3963 | 80 | 2 | 746.0222 | 0.37371 | 11.5979 | 113.7757 | 19.7569 | 1.225 | 0.0086488 |  |  |  | #N/A | #N/A | 0.032787 | 54.6624 | 64.3234
0.01 | 0.06 | 10.9659 | 62.1944 | 63.1537 | 0.41632 | 2.3612 | 2.3977 | 0.0093958 | 0.05329 | 0.054112 | 1.3963 | 80 | 2 | 844.2 | 0.42289 | 11.5937 | 113.7342 | 19.7497 | 1.225 | 0.01594 |  |  |  | #N/A | #N/A | 0.05329 | 63.1537 | 72.8147
0.01 | 0.07 | 12.442 | 70.5659 | 71.6544 | 0.54074 | 3.0669 | 3.1142 | 0.014181 | 0.08043 | 0.081671 | 1.3963 | 80 | 2 | 942.3778 | 0.47207 | 11.589 | 113.6879 | 19.7417 | 1.225 | 0.026891 |  |  |  | #N/A | #N/A | 0.08043 | 71.6544 | 81.3154
0.01 | 0.08 | 13.9198 | 78.9477 | 80.1655 | 0.67994 | 3.8564 | 3.9159 | 0.020285 | 0.11505 | 0.11682 | 1.3963 | 80 | 2 | 1040.5556 | 0.52125 | 11.5838 | 113.6367 | 19.7328 | 1.225 | 0.042517 |  |  |  | #N/A | #N/A | 0.11505 | 80.1655 | 89.8265
0.01 | 0.09 | 15.3997 | 87.3408 | 88.688 | 0.83394 | 4.7298 | 4.8027 | 0.027854 | 0.15798 | 0.16041 | 1.3963 | 80 | 2 | 1138.7333 | 0.57043 | 11.5781 | 113.5808 | 19.7231 | 1.225 | 0.063957 |  |  |  | #N/A | #N/A | 0.15798 | 88.688 | 98.349
0.01 | 0.1 | 16.8817 | 95.7462 | 97.223 | 1.0028 | 5.6872 | 5.775 | 0.037037 | 0.21006 | 0.2133 | 1.3963 | 80 | 2 | 1236.9111 | 0.61961 | 11.5719 | 113.52 | 19.7125 | 1.225 | 0.092471 |  |  |  | #N/A | #N/A | 0.21006 | 97.223 | 106.884
0.01 | 0.11 | 17.5197 | 99.3646 | 100.8973 | 1.178 | 6.6809 | 6.7839 | 0.047941 | 0.2719 | 0.2761 | 1.3963 | 80 | 3 | 1278.75 | 0.64057 | 11.5655 | 113.4572 | 19.7016 | 1.225 | 0.12761 |  |  |  | #N/A | #N/A | 0.2719 | 100.8973 | 110.5583
0.01 | 0.12 | 17.3119 | 98.1859 | 99.7005 | 1.3511 | 7.6628 | 7.781 | 0.060586 | 0.34362 | 0.34892 | 1.3963 | 80 | 3 | 1264.25 | 0.6333 | 11.5591 | 113.395 | 19.6908 | 1.225 | 0.16787 |  |  |  | #N/A | #N/A | 0.34362 | 99.7005 | 109.3614
0.01 | 0.13 | 17.0972 | 96.9683 | 98.464 | 1.522 | 8.6324 | 8.7656 | 0.074952 | 0.4251 | 0.43165 | 1.3963 | 80 | 4 | 1249.3214 | 0.62583 | 11.5529 | 113.3336 | 19.6802 | 1.2249 | 0.21304 |  |  |  | #N/A | #N/A | 0.4251 | 98.464 | 108.125
0.01 | 0.14 | 16.8756 | 95.7116 | 97.188 | 1.6908 | 9.5896 | 9.7375 | 0.091016 | 0.51621 | 0.52417 | 1.3963 | 80 | 4 | 1233.9643 | 0.61813 | 11.5467 | 113.273 | 19.6696 | 1.2249 | 0.2629 |  |  |  | #N/A | #N/A | 0.51621 | 97.188 | 106.8489
0.01 | 0.15 | 16.6536 | 94.4525 | 95.9095 | 1.8573 | 10.5341 | 10.6966 | 0.10876 | 0.61683 | 0.62634 | 1.3963 | 80 | 4 | 1218.6071 | 0.61044 | 11.5406 | 113.2131 | 19.6593 | 1.2249 | 0.31723 |  |  |  | #N/A | #N/A | 0.61683 | 95.9095 | 105.5704
0.01 | 0.16 | 16.4312 | 93.1911 | 94.6285 | 2.0216 | 11.466 | 11.6429 | 0.12815 | 0.72683 | 0.73804 | 1.3963 | 80 | 4 | 1203.25 | 0.60275 | 11.5346 | 113.154 | 19.649 | 1.2249 | 0.37584 |  |  |  | #N/A | #N/A | 0.72683 | 94.6285 | 104.2895
0.01 | 0.17 | 16.2084 | 91.9272 | 93.3452 | 2.1837 | 12.3853 | 12.5763 | 0.14918 | 0.84608 | 0.85913 | 1.3963 | 80 | 4 | 1187.8929 | 0.59505 | 11.5286 | 113.0956 | 19.6388 | 1.2249 | 0.43852 |  |  |  | #N/A | #N/A | 0.84608 | 93.3452 | 103.0061
0.01 | 0.18 | 15.9851 | 90.661 | 92.0595 | 2.3436 | 13.2919 | 13.4969 | 0.17182 | 0.97447 | 0.9895 | 1.3963 | 80 | 4 | 1172.5357 | 0.58736 | 11.5227 | 113.038 | 19.6288 | 1.2249 | 0.50506 |  |  |  | #N/A | #N/A | 0.97447 | 92.0595 | 101.7204
0.01 | 0.19 | 15.7615 | 89.3926 | 90.7715 | 2.5012 | 14.1858 | 14.4046 | 0.19604 | 1.1119 | 1.129 | 1.3963 | 80 | 4 | 1157.1786 | 0.57967 | 11.5169 | 112.9811 | 19.619 | 1.2249 | 0.57527 |  |  |  | #N/A | #N/A | 1.1119 | 90.7715 | 100.4324
0.01 | 0.2 | 15.5374 | 88.1219 | 89.4812 | 2.6566 | 15.067 | 15.2994 | 0.22183 | 1.2581 | 1.2775 | 1.3963 | 80 | 4 | 1141.8214 | 0.57198 | 11.5112 | 112.925 | 19.6092 | 1.2248 | 0.64895 |  |  |  | #N/A | #N/A | 1.2581 | 89.4812 | 99.1421
0.01 | 0.21 | 15.313 | 86.849 | 88.1886 | 2.8097 | 15.9355 | 16.1813 | 0.24916 | 1.4131 | 1.4349 | 1.3963 | 80 | 4 | 1126.4643 | 0.56428 | 11.5056 | 112.8697 | 19.5996 | 1.2248 | 0.72591 |  |  |  | #N/A | #N/A | 1.4131 | 88.1886 | 97.8496
0.01 | 0.22 | 15.0882 | 85.5739 | 86.8939 | 2.9606 | 16.7912 | 17.0502 | 0.27801 | 1.5768 | 1.6011 | 1.3963 | 80 | 4 | 1111.1071 | 0.55659 | 11.5 | 112.8151 | 19.5901 | 1.2248 | 0.80595 |  |  |  | #N/A | #N/A | 1.5768 | 86.8939 | 96.5548
0.01 | 0.23 | 14.863 | 84.2967 | 85.597 | 3.1092 | 17.6342 | 17.9062 | 0.30836 | 1.7489 | 1.7759 | 1.3963 | 80 | 4 | 1095.75 | 0.5489 | 11.4945 | 112.7612 | 19.5808 | 1.2248 | 0.88889 |  |  |  | #N/A | #N/A | 1.7489 | 85.597 | 95.2579
0.01 | 0.24 | 14.6374 | 83.0174 | 84.298 | 3.2556 | 18.4644 | 18.7492 | 0.34018 | 1.9294 | 1.9591 | 1.3963 | 80 | 4 | 1080.3929 | 0.5412 | 11.4891 | 112.7081 | 19.5716 | 1.2248 | 0.97453 |  |  |  | #N/A | #N/A | 1.9294 | 84.298 | 93.9589
0.01 | 0.25 | 14.4115 | 81.7361 | 82.9969 | 3.3997 | 19.2817 | 19.5792 | 0.37346 | 2.1181 | 2.1508 | 1.3963 | 80 | 4 | 1065.0357 | 0.53351 | 11.4838 | 112.6558 | 19.5625 | 1.2247 | 1.0627 |  |  |  | #N/A | #N/A | 2.1181 | 82.9969 | 92.6578
0.01 | 0.26 | 14.1852 | 80.4528 | 81.6937 | 3.5416 | 20.0863 | 20.3961 | 0.40817 | 2.315 | 2.3507 | 1.3963 | 80 | 4 | 1049.6786 | 0.52582 | 11.4785 | 112.6042 | 19.5535 | 1.2247 | 1.1532 |  |  |  | #N/A | #N/A | 2.315 | 81.6937 | 91.3547
0.01 | 0.27 | 14.0723 | 79.8125 | 81.0436 | 3.6823 | 20.8844 | 21.2065 | 0.44429 | 2.5198 | 2.5587 | 1.3963 | 80 | 5 | 1041.8333 | 0.52189 | 11.4733 | 112.553 | 19.5446 | 1.2247 | 1.2467 |  |  |  | #N/A | #N/A | 2.5198 | 81.0436 | 90.7046
0.01 | 0.28 | 14.073 | 79.8165 | 81.0477 | 3.823 | 21.6826 | 22.017 | 0.48181 | 2.7326 | 2.7748 | 1.3963 | 80 | 5 | 1041.5 | 0.52172 | 11.4681 | 112.5018 | 19.5357 | 1.2247 | 1.3437 |  |  |  | #N/A | #N/A | 2.7326 | 81.0477 | 90.7086
0.01 | 0.29 | 14.0737 | 79.8202 | 81.0514 | 3.9637 | 22.4808 | 22.8275 | 0.52075 | 2.9535 | 2.999 | 1.3963 | 80 | 5 | 1041.1667 | 0.52155 | 11.4629 | 112.4506 | 19.5269 | 1.2246 | 1.4445 |  |  |  | #N/A | #N/A | 2.9535 | 81.0514 | 90.7124
0.01 | 0.3 | 14.0743 | 79.8235 | 81.0548 | 4.1045 | 23.279 | 23.6381 | 0.56109 | 3.1823 | 3.2313 | 1.3963 | 80 | 5 | 1040.8333 | 0.52139 | 11.4576 | 112.3995 | 19.518 | 1.2246 | 1.5488 |  |  |  | #N/A | #N/A | 3.1823 | 81.0548 | 90.7157
0.01 | 0.31 | 14.0748 | 79.8265 | 81.0579 | 4.2452 | 24.0773 | 24.4487 | 0.60284 | 3.419 | 3.4718 | 1.3963 | 80 | 5 | 1040.5 | 0.52122 | 11.4524 | 112.3484 | 19.5091 | 1.2246 | 1.6568 |  |  |  | #N/A | #N/A | 3.419 | 81.0579 | 90.7188
0.01 | 0.32 | 14.0753 | 79.8292 | 81.0606 | 4.386 | 24.8756 | 25.2593 | 0.64599 | 3.6638 | 3.7203 | 1.3963 | 80 | 5 | 1040.1667 | 0.52105 | 11.4472 | 112.2973 | 19.5002 | 1.2246 | 1.7685 |  |  |  | #N/A | #N/A | 3.6638 | 81.0606 | 90.7216
0.01 | 0.33 | 14.0757 | 79.8316 | 81.063 | 4.5267 | 25.6739 | 26.0699 | 0.69056 | 3.9166 | 3.977 | 1.3963 | 80 | 5 | 1039.8333 | 0.52089 | 11.442 | 112.2462 | 19.4913 | 1.2245 | 1.8838 | Sortie de rampe |  |  | #N/A | #N/A | 3.9166 | 81.063 | 90.724
0.01 | 0.34 | 14.076 | 79.8337 | 81.0651 | 4.6675 | 26.4722 | 26.8805 | 0.73653 | 4.1773 | 4.2417 | 1.3963 | 80 | 5 | 1039.5 | 0.52072 | 11.4368 | 112.1951 | 0 | 1.2245 | 2.0027 |  |  |  | #N/A | #N/A | 4.1773 | 81.0651 | 90.726
0.01 | 0.35 | 15.7547 | 79.5394 | 81.0847 | 4.8251 | 27.2676 | 27.6912 | 0.78399 | 4.446 | 4.5146 | 1.3957 | 79.9653 | 5 | 1039.1667 | 0.52055 | 11.4316 | 112.144 | 0 | 1.2245 | 2.1252 |  |  |  | #N/A | #N/A | 4.446 | 81.0668 | 90.7278
0.01 | 0.36 | 15.8091 | 79.5313 | 81.0873 | 4.9831 | 28.0629 | 28.5019 | 0.83303 | 4.7226 | 4.7955 | 1.3951 | 79.9309 | 5 | 1038.8333 | 0.52039 | 11.4264 | 112.093 | 0 | 1.2244 | 2.2514 |  |  |  | #N/A | #N/A | 4.7226 | 81.0693 | 90.7292
0.01 | 0.37 | 15.8629 | 79.5229 | 81.0895 | 5.1418 | 28.8581 | 29.3126 | 0.88365 | 5.0072 | 5.0846 | 1.3945 | 79.8974 | 5 | 1038.5 | 0.52022 | 11.4212 | 112.0419 | 0 | 1.2244 | 2.3813 |  |  |  | #N/A | #N/A | 5.0072 | 81.0714 | 90.7303
0.01 | 0.38 | 15.9153 | 79.5143 | 81.0914 | 5.3009 | 29.6533 | 30.1234 | 0.93587 | 5.2998 | 5.3818 | 1.3939 | 79.8647 | 5 | 1038.1667 | 0.52005 | 11.416 | 111.9909 | 0 | 1.2244 | 2.5147 |  |  |  | #N/A | #N/A | 5.2998 | 81.0732 | 90.7311
0.01 | 0.39 | 15.9664 | 79.5056 | 81.093 | 5.4606 | 30.4483 | 30.9341 | 0.98968 | 5.6003 | 5.6871 | 1.3933 | 79.8327 | 5 | 1037.8333 | 0.51988 | 11.4108 | 111.9399 | 0 | 1.2243 | 2.6518 |  |  |  | #N/A | #N/A | 5.6003 | 81.0746 | 90.7315
0.01 | 0.4 | 16.0162 | 79.4968 | 81.0941 | 5.6207 | 31.2433 | 31.7449 | 1.0451 | 5.9088 | 6.0005 | 1.3928 | 79.8014 | 5 | 1037.5 | 0.51972 | 11.4056 | 111.8889 | 0 | 1.2243 | 2.7926 |  |  |  | #N/A | #N/A | 5.9088 | 81.0756 | 90.7316
0.01 | 0.41 | 16.0649 | 79.4878 | 81.095 | 5.7814 | 32.0382 | 32.5557 | 1.1021 | 6.2252 | 6.322 | 1.3923 | 79.7709 | 5 | 1037.1667 | 0.51955 | 11.4004 | 111.838 | 0 | 1.2242 | 2.937 |  |  |  | #N/A | #N/A | 6.2252 | 81.0764 | 90.7314
0.01 | 0.42 | 16.1124 | 79.4787 | 81.0954 | 5.9425 | 32.833 | 33.3664 | 1.1607 | 6.5495 | 6.6516 | 1.3917 | 79.741 | 5 | 1036.8333 | 0.51938 | 11.3952 | 111.787 | 0 | 1.2242 | 3.085 |  |  |  | #N/A | #N/A | 6.5495 | 81.0767 | 90.7308
0.01 | 0.43 | 16.1589 | 79.4694 | 81.0956 | 6.1041 | 33.6277 | 34.1772 | 1.2209 | 6.8818 | 6.9893 | 1.3912 | 79.7117 | 5 | 1036.5 | 0.51922 | 11.39 | 111.7361 | 0 | 1.2242 | 3.2366 |  |  |  | #N/A | #N/A | 6.8818 | 81.0767 | 90.7299
0.01 | 0.44 | 16.2043 | 79.4599 | 81.0953 | 6.2662 | 34.4223 | 34.988 | 1.2828 | 7.2221 | 7.3351 | 1.3907 | 79.683 | 5 | 1036.1667 | 0.51905 | 11.3848 | 111.6851 | 0 | 1.2241 | 3.3919 |  |  |  | #N/A | #N/A | 7.2221 | 81.0764 | 90.7287
0.01 | 0.45 | 16.2487 | 79.4502 | 81.0947 | 6.4286 | 35.2168 | 35.7987 | 1.3463 | 7.5703 | 7.6891 | 1.3902 | 79.6549 | 5 | 1035.8333 | 0.51888 | 11.3796 | 111.6342 | 0 | 1.2241 | 3.5508 |  |  |  | #N/A | #N/A | 7.5703 | 81.0757 | 90.7271
0.01 | 0.46 | 16.2922 | 79.4404 | 81.0938 | 6.5916 | 36.0112 | 36.6095 | 1.4114 | 7.9264 | 8.0511 | 1.3898 | 79.6273 | 5 | 1035.5 | 0.51872 | 11.3745 | 111.5834 | 0 | 1.224 | 3.7133 |  |  |  | #N/A | #N/A | 7.9264 | 81.0747 | 90.7252
0.01 | 0.47 | 16.3347 | 79.4303 | 81.0925 | 6.7549 | 36.8055 | 37.4202 | 1.4781 | 8.2905 | 8.4212 | 1.3893 | 79.6002 | 5 | 1035.1667 | 0.51855 | 11.3693 | 111.5325 | 0 | 1.224 | 3.8794 |  |  |  | #N/A | #N/A | 8.2905 | 81.0733 | 90.723
0.01 | 0.48 | 16.3764 | 79.4201 | 81.0909 | 6.9187 | 37.5997 | 38.2309 | 1.5465 | 8.6625 | 8.7995 | 1.3888 | 79.5737 | 5 | 1034.8333 | 0.51838 | 11.3641 | 111.4816 | 0 | 1.2239 | 4.0492 |  |  |  | #N/A | #N/A | 8.6625 | 81.0715 | 90.7204
0.01 | 0.49 | 16.4172 | 79.4096 | 81.0889 | 7.0828 | 38.3938 | 39.0416 | 1.6165 | 9.0425 | 9.1858 | 1.3884 | 79.5476 | 5 | 1034.5 | 0.51821 | 11.3589 | 111.4308 | 0 | 1.2239 | 4.2226 |  |  |  | #N/A | #N/A | 9.0425 | 81.0695 | 90.7175
0.01 | 0.5 | 16.4572 | 79.3989 | 81.0866 | 7.2474 | 39.1878 | 39.8523 | 1.6881 | 9.4304 | 9.5803 | 1.3879 | 79.5221 | 5 | 1034.1667 | 0.51805 | 11.3537 | 111.38 | 0 | 1.2238 | 4.3996 |  |  |  | #N/A | #N/A | 9.4304 | 81.067 | 90.7143
0.01 | 0.51 | 16.4964 | 79.3881 | 81.0839 | 7.4124 | 39.9816 | 40.663 | 1.7614 | 9.8262 | 9.9829 | 1.3875 | 79.4969 | 5 | 1033.8333 | 0.51788 | 11.3485 | 111.3292 | 0 | 1.2238 | 4.5802 |  |  |  | #N/A | #N/A | 9.8262 | 81.0643 | 90.7107
0.01 | 0.52 | 16.5348 | 79.377 | 81.0809 | 7.5777 | 40.7754 | 41.4736 | 1.8364 | 10.23 | 10.3935 | 1.3871 | 79.4722 | 5 | 1033.5 | 0.51771 | 11.3434 | 111.2784 | 0 | 1.2237 | 4.7645 |  |  |  | #N/A | #N/A | 10.23 | 81.0611 | 90.7068
0.01 | 0.53 | 16.5725 | 79.3657 | 81.0775 | 7.7435 | 41.5691 | 42.2841 | 1.913 | 10.6418 | 10.8123 | 1.3866 | 79.4479 | 5 | 1033.1667 | 0.51755 | 11.3382 | 111.2276 | 0 | 1.2237 | 4.9523 |  |  |  | #N/A | #N/A | 10.6418 | 81.0577 | 90.7025
0.01 | 0.54 | 16.6094 | 79.3541 | 81.0737 | 7.9095 | 42.3626 | 43.0947 | 1.9913 | 11.0614 | 11.2392 | 1.3862 | 79.424 | 5 | 1032.8333 | 0.51738 | 11.333 | 111.1769 | 0 | 1.2236 | 5.1438 |  |  |  | #N/A | #N/A | 11.0614 | 81.0538 | 90.6979
0.01 | 0.55 | 16.6457 | 79.3424 | 81.0697 | 8.076 | 43.156 | 43.9052 | 2.0712 | 11.489 | 11.6742 | 1.3858 | 79.4005 | 5 | 1032.5 | 0.51721 | 11.3278 | 111.1261 | 0 | 1.2236 | 5.3389 |  |  |  | #N/A | #N/A | 11.489 | 81.0497 | 90.693
0.01 | 0.56 | 16.6813 | 79.3304 | 81.0652 | 8.2428 | 43.9493 | 44.7156 | 2.1528 | 11.9245 | 12.1173 | 1.3854 | 79.3774 | 5 | 1032.1667 | 0.51705 | 11.3227 | 111.0754 | 0 | 1.2235 | 5.5375 |  |  |  | #N/A | #N/A | 11.9245 | 81.0452 | 90.6878
0.01 | 0.57 | 16.7162 | 79.3181 | 81.0605 | 8.41 | 44.7425 | 45.5261 | 2.236 | 12.368 | 12.5685 | 1.385 | 79.3547 | 5 | 1031.8333 | 0.51688 | 11.3175 | 111.0247 | 0 | 1.2235 | 5.7398 |  |  |  | #N/A | #N/A | 12.368 | 81.0403 | 90.6822
0.01 | 0.58 | 16.7505 | 79.3057 | 81.0554 | 8.5775 | 45.5356 | 46.3364 | 2.321 | 12.8194 | 13.0278 | 1.3846 | 79.3323 | 5 | 1031.5 | 0.51671 | 11.3123 | 110.974 | 0 | 1.2234 | 5.9457 |  |  |  | #N/A | #N/A | 12.8194 | 81.0351 | 90.6763
0.01 | 0.59 | 16.7842 | 79.293 | 81.0499 | 8.7453 | 46.3285 | 47.1467 | 2.4076 | 13.2787 | 13.4952 | 1.3842 | 79.3102 | 5 | 1031.1667 | 0.51654 | 11.3072 | 110.9233 | 0 | 1.2234 | 6.1552 |  |  |  | #N/A | #N/A | 13.2787 | 81.0295 | 90.67
0.01 | 0.6 | 16.8173 | 79.28 | 81.0441 | 8.9135 | 47.1213 | 47.9569 | 2.4959 | 13.746 | 13.9707 | 1.3838 | 79.2885 | 5 | 1030.8333 | 0.51638 | 11.302 | 110.8727 | 0 | 1.2233 | 6.3683 |  |  |  | #N/A | #N/A | 13.746 | 81.0236 | 90.6634
0.01 | 0.61 | 16.8498 | 79.2668 | 81.0379 | 9.082 | 47.914 | 48.7671 | 2.5859 | 14.2211 | 14.4543 | 1.3835 | 79.267 | 5 | 1030.5 | 0.51621 | 11.2968 | 110.822 | 0 | 1.2233 | 6.5849 |  |  |  | #N/A | #N/A | 14.2211 | 81.0174 | 90.6564
0.01 | 0.62 | 16.8818 | 79.2533 | 81.0314 | 9.2508 | 48.7065 | 49.5772 | 2.6775 | 14.7042 | 14.946 | 1.3831 | 79.2459 | 5 | 1030.1667 | 0.51604 | 11.2917 | 110.7714 | 0 | 1.2232 | 6.8052 |  |  |  | #N/A | #N/A | 14.7042 | 81.0108 | 90.6492
0.01 | 0.63 | 16.9132 | 79.2396 | 81.0245 | 9.4199 | 49.4989 | 50.3873 | 2.7709 | 15.1953 | 15.4458 | 1.3827 | 79.2251 | 5 | 1029.8333 | 0.51588 | 11.2865 | 110.7208 | 0 | 1.2231 | 7.0291 |  |  |  | #N/A | #N/A | 15.1953 | 81.0038 | 90.6416
0.01 | 0.64 | 16.944 | 79.2257 | 81.0173 | 9.5894 | 50.2912 | 51.1972 | 2.8659 | 15.6942 | 15.9537 | 1.3824 | 79.2046 | 5 | 1029.5 | 0.51571 | 11.2814 | 110.6702 | 0 | 1.2231 | 7.2565 |  |  |  | #N/A | #N/A | 15.6942 | 80.9966 | 90.6336
0.01 | 0.65 | 16.9744 | 79.2114 | 81.0098 | 9.7591 | 51.0833 | 52.0071 | 2.9627 | 16.2011 | 16.4697 | 1.382 | 79.1843 | 5 | 1029.1667 | 0.51554 | 11.2762 | 110.6196 | 0 | 1.223 | 7.4875 |  |  |  | #N/A | #N/A | 16.2011 | 80.9889 | 90.6253
0.01 | 0.66 | 17.0042 | 79.197 | 81.0019 | 9.9292 | 51.8752 | 52.8169 | 3.0611 | 16.7159 | 16.9938 | 1.3817 | 79.1644 | 5 | 1028.8333 | 0.51538 | 11.2711 | 110.5691 | 0 | 1.223 | 7.7221 |  |  |  | #N/A | #N/A | 16.7159 | 80.9809 | 90.6167
0.01 | 0.67 | 17.0335 | 79.1822 | 80.9936 | 10.0995 | 52.6671 | 53.6267 | 3.1613 | 17.2386 | 17.526 | 1.3813 | 79.1447 | 5 | 1028.5 | 0.51521 | 11.2659 | 110.5185 | 0 | 1.2229 | 7.9603 |  |  |  | #N/A | #N/A | 17.2386 | 80.9726 | 90.6077
0.01 | 0.68 | 17.0624 | 79.1672 | 80.985 | 10.2701 | 53.4587 | 54.4363 | 3.2631 | 17.7692 | 18.0663 | 1.381 | 79.1252 | 5 | 1028.1667 | 0.51504 | 11.2608 | 110.468 | 0 | 1.2228 | 8.202 |  |  |  | #N/A | #N/A | 17.7692 | 80.9639 | 90.5984
0.01 | 0.69 | 17.0908 | 79.1519 | 80.9761 | 10.441 | 54.2503 | 55.2459 | 3.3667 | 18.3078 | 18.6147 | 1.3807 | 79.106 | 5 | 1027.8333 | 0.51487 | 11.2556 | 110.4175 | 0 | 1.2228 | 8.4473 |  |  |  | #N/A | #N/A | 18.3078 | 80.9549 | 90.5887
0.01 | 0.7 | 17.1187 | 79.1364 | 80.9668 | 10.6122 | 55.0416 | 56.0553 | 3.4719 | 18.8542 | 19.1712 | 1.3803 | 79.0871 | 5 | 1027.5 | 0.51471 | 11.2505 | 110.367 | 0 | 1.2227 | 8.6962 |  |  |  | #N/A | #N/A | 18.8542 | 80.9455 | 90.5788
0.01 | 0.71 | 17.1461 | 79.1206 | 80.9571 | 10.7837 | 55.8328 | 56.8647 | 3.5789 | 19.4086 | 19.7358 | 1.38 | 79.0684 | 5 | 1027.1667 | 0.51454 | 11.2453 | 110.3165 | 0 | 1.2226 | 8.9487 |  |  |  | #N/A | #N/A | 19.4086 | 80.9358 | 90.5684
0.01 | 0.72 | 17.1717 | 79.0972 | 80.9397 | 10.9554 | 56.6238 | 57.6739 | 3.6876 | 19.9709 | 20.3085 | 1.3797 | 79.0499 | 6 | 1026.7491 | 0.51433 | 11.2402 | 110.2661 | 0 | 1.2226 | 9.2046 |  |  |  | #N/A | #N/A | 19.9709 | 80.9183 | 90.5503
0.01 | 0.73 | 17.1955 | 79.0661 | 80.9143 | 11.1274 | 57.4145 | 58.4828 | 3.798 | 20.5411 | 20.8892 | 1.3794 | 79.0316 | 6 | 1026.2474 | 0.51408 | 11.235 | 110.2156 | 0 | 1.2225 | 9.4641 |  |  |  | #N/A | #N/A | 20.5411 | 80.8929 | 90.5243
0.01 | 0.74 | 17.2188 | 79.0347 | 80.8886 | 11.2996 | 58.2048 | 59.2915 | 3.9101 | 21.1192 | 21.4781 | 1.379 | 79.0136 | 6 | 1025.7456 | 0.51383 | 11.2299 | 110.1652 | 0 | 1.2224 | 9.7271 |  |  |  | #N/A | #N/A | 21.1192 | 80.8671 | 90.4979
0.01 | 0.75 | 17.2417 | 79.003 | 80.8626 | 11.472 | 58.9948 | 60.0999 | 4.024 | 21.7052 | 22.075 | 1.3787 | 78.9958 | 6 | 1025.2439 | 0.51358 | 11.2248 | 110.1149 | 0 | 1.2223 | 9.9936 |  |  |  | #N/A | #N/A | 21.7052 | 80.841 | 90.4712
0.01 | 0.76 | 17.2641 | 78.9711 | 80.8362 | 11.6446 | 59.7846 | 60.908 | 4.1396 | 22.2991 | 22.68 | 1.3784 | 78.9781 | 6 | 1024.7421 | 0.51333 | 11.2196 | 110.0645 | 0 | 1.2223 | 10.2635 |  |  |  | #N/A | #N/A | 22.2991 | 80.8145 | 90.4441
0.01 | 0.77 | 17.2862 | 78.9389 | 80.8094 | 11.8175 | 60.5739 | 61.7159 | 4.2569 | 22.9009 | 23.2931 | 1.3781 | 78.9607 | 6 | 1024.2404 | 0.51308 | 11.2145 | 110.0142 | 0 | 1.2222 | 10.537 |  |  |  | #N/A | #N/A | 22.9009 | 80.7876 | 90.4167
0.01 | 0.78 | 17.3078 | 78.9063 | 80.7822 | 11.9905 | 61.363 | 62.5235 | 4.3759 | 23.5105 | 23.9143 | 1.3778 | 78.9435 | 6 | 1023.7386 | 0.51282 | 11.2094 | 109.9639 | 0 | 1.2221 | 10.8139 |  |  |  | #N/A | #N/A | 23.5105 | 80.7604 | 90.3889
0.01 | 0.79 | 17.3291 | 78.8735 | 80.7547 | 12.1638 | 62.1517 | 63.3309 | 4.4967 | 24.1281 | 24.5436 | 1.3775 | 78.9265 | 6 | 1023.2368 | 0.51257 | 11.2042 | 109.9136 | 0 | 1.222 | 11.0943 |  |  |  | #N/A | #N/A | 24.1281 | 80.7328 | 90.3607
0.01 | 0.8 | 17.3499 | 78.8404 | 80.7268 | 12.3373 | 62.9401 | 64.1379 | 4.6192 | 24.7536 | 25.1809 | 1.3772 | 78.9097 | 6 | 1022.7351 | 0.51232 | 11.1991 | 109.8633 | 0 | 1.222 | 11.3781 |  |  |  | #N/A | #N/A | 24.7536 | 80.7049 | 90.3322
0.01 | 0.81 | 17.3704 | 78.8069 | 80.6986 | 12.511 | 63.7282 | 64.9447 | 4.7435 | 25.3869 | 25.8263 | 1.3769 | 78.893 | 6 | 1022.2333 | 0.51207 | 11.194 | 109.8131 | 0 | 1.2219 | 11.6654 |  |  |  | #N/A | #N/A | 25.3869 | 80.6766 | 90.3034
0.01 | 0.82 | 17.3906 | 78.7732 | 80.67 | 12.6849 | 64.5159 | 65.7512 | 4.8694 | 26.0281 | 26.4797 | 1.3767 | 78.8765 | 6 | 1021.7316 | 0.51182 | 11.1889 | 109.7629 | 0 | 1.2218 | 11.9562 |  |  |  | #N/A | #N/A | 26.0281 | 80.6479 | 90.2741
0.01 | 0.83 | 17.4103 | 78.7392 | 80.6411 | 12.8591 | 65.3033 | 66.5574 | 4.9972 | 26.6772 | 27.1412 | 1.3764 | 78.8603 | 6 | 1021.2298 | 0.51157 | 11.1838 | 109.7127 | 0 | 1.2217 | 12.2504 |  |  |  | #N/A | #N/A | 26.6772 | 80.6189 | 90.2446
0.01 | 0.84 | 17.4297 | 78.7049 | 80.6118 | 13.0333 | 66.0904 | 67.3632 | 5.1266 | 27.3342 | 27.8108 | 1.3761 | 78.8441 | 6 | 1020.7281 | 0.51132 | 11.1786 | 109.6625 | 0 | 1.2217 | 12.548 |  |  |  | #N/A | #N/A | 27.3342 | 80.5895 | 90.2146
0.01 | 0.85 | 17.4487 | 78.6703 | 80.5821 | 13.2078 | 66.8771 | 68.1688 | 5.2578 | 27.999 | 28.4884 | 1.3758 | 78.8282 | 6 | 1020.2263 | 0.51106 | 11.1735 | 109.6124 | 0 | 1.2216 | 12.8491 |  |  |  | #N/A | #N/A | 27.999 | 80.5597 | 90.1844
0.01 | 0.86 | 17.4674 | 78.6354 | 80.5521 | 13.3825 | 67.6634 | 68.9741 | 5.3908 | 28.6717 | 29.1741 | 1.3755 | 78.8124 | 6 | 1019.7246 | 0.51081 | 11.1684 | 109.5623 | 0 | 1.2215 | 13.1536 |  |  |  | #N/A | #N/A | 28.6717 | 80.5296 | 90.1537
0.01 | 0.87 | 17.4858 | 78.6002 | 80.5217 | 13.5574 | 68.4494 | 69.7791 | 5.5255 | 29.3523 | 29.8679 | 1.3753 | 78.7968 | 6 | 1019.2228 | 0.51056 | 11.1633 | 109.5122 | 0 | 1.2214 | 13.4615 |  |  |  | #N/A | #N/A | 29.3523 | 80.4992 | 90.1227
0.01 | 0.88 | 17.5038 | 78.5646 | 80.4909 | 13.7324 | 69.2351 | 70.5838 | 5.6619 | 30.0407 | 30.5696 | 1.375 | 78.7813 | 6 | 1018.7211 | 0.51031 | 11.1582 | 109.4621 | 0 | 1.2213 | 13.7728 |  |  |  | #N/A | #N/A | 30.0407 | 80.4683 | 90.0914
0.01 | 0.89 | 17.5215 | 78.5288 | 80.4598 | 13.9076 | 70.0204 | 71.3882 | 5.8001 | 30.737 | 31.2795 | 1.3747 | 78.766 | 6 | 1018.2193 | 0.51006 | 11.1531 | 109.4121 | 0 | 1.2212 | 14.0875 |  |  |  | #N/A | #N/A | 30.737 | 80.4371 | 90.0597
0.01 | 0.9 | 17.5389 | 78.4927 | 80.4283 | 14.083 | 70.8053 | 72.1923 | 5.9401 | 31.4411 | 31.9973 | 1.3745 | 78.7508 | 6 | 1017.7175 | 0.50981 | 11.148 | 109.3621 | 0 | 1.2212 | 14.4056 |  |  |  | #N/A | #N/A | 31.4411 | 80.4056 | 90.0276
0.01 | 0.91 | 17.556 | 78.4562 | 80.3965 | 14.2586 | 71.5899 | 72.996 | 6.0818 | 32.1531 | 32.7232 | 1.3742 | 78.7358 | 6 | 1017.2158 | 0.50956 | 11.1429 | 109.3121 | 0 | 1.2211 | 14.7271 |  |  |  | #N/A | #N/A | 32.1531 | 80.3737 | 89.9952
0.01 | 0.92 | 17.5727 | 78.4195 | 80.3643 | 14.4343 | 72.3741 | 73.7994 | 6.2253 | 32.8729 | 33.4572 | 1.3739 | 78.7209 | 6 | 1016.714 | 0.5093 | 11.1378 | 109.2621 | 0 | 1.221 | 15.052 |  |  |  | #N/A | #N/A | 32.8729 | 80.3414 | 89.9625
0.01 | 0.93 | 17.5891 | 78.3825 | 80.3317 | 14.6102 | 73.1579 | 74.6025 | 6.3705 | 33.6006 | 34.1992 | 1.3737 | 78.7062 | 6 | 1016.2123 | 0.50905 | 11.1327 | 109.2122 | 0 | 1.2209 | 15.3802 |  |  |  | #N/A | #N/A | 33.6006 | 80.3088 | 89.9294
0.01 | 0.94 | 17.6053 | 78.3451 | 80.2988 | 14.7862 | 73.9413 | 75.4053 | 6.5175 | 34.3361 | 34.9492 | 1.3734 | 78.6916 | 6 | 1015.7105 | 0.5088 | 11.1277 | 109.1623 | 0 | 1.2208 | 15.7119 |  |  |  | #N/A | #N/A | 34.3361 | 80.2758 | 89.8959
0.01 | 0.95 | 17.6211 | 78.3075 | 80.2656 | 14.9625 | 74.7244 | 76.2077 | 6.6662 | 35.0794 | 35.7072 | 1.3732 | 78.6771 | 6 | 1015.2088 | 0.50855 | 11.1226 | 109.1124 | 0 | 1.2207 | 16.0469 |  |  |  | #N/A | #N/A | 35.0794 | 80.2425 | 89.8621
0.01 | 0.96 | 17.6366 | 78.2695 | 80.2319 | 15.1388 | 75.5071 | 77.0098 | 6.8167 | 35.8306 | 36.4732 | 1.3729 | 78.6628 | 6 | 1014.707 | 0.5083 | 11.1175 | 109.0625 | 0 | 1.2206 | 16.3852 |  |  |  | #N/A | #N/A | 35.8306 | 80.2088 | 89.8279
0.01 | 0.97 | 17.6519 | 78.2312 | 80.198 | 15.3153 | 76.2894 | 77.8115 | 6.969 | 36.5896 | 37.2473 | 1.3727 | 78.6486 | 6 | 1014.2053 | 0.50805 | 11.1124 | 109.0127 | 0 | 1.2205 | 16.7269 |  |  |  | #N/A | #N/A | 36.5896 | 80.1748 | 89.7933
0.01 | 0.98 | 17.6668 | 78.1926 | 80.1636 | 15.492 | 77.0713 | 78.6129 | 7.123 | 37.3564 | 38.0294 | 1.3724 | 78.6345 | 6 | 1013.7035 | 0.5078 | 11.1073 | 108.9629 | 0 | 1.2204 | 17.0719 |  |  |  | #N/A | #N/A | 37.3564 | 80.1404 | 89.7585
0.01 | 0.99 | 17.6815 | 78.1538 | 80.1289 | 15.6688 | 77.8529 | 79.414 | 7.2788 | 38.131 | 38.8195 | 1.3722 | 78.6206 | 6 | 1013.2018 | 0.50755 | 11.1023 | 108.9131 | 0 | 1.2203 | 17.4202 |  |  |  | #N/A | #N/A | 38.131 | 80.1056 | 89.7232
0.01 | 1 | 17.6959 | 78.1146 | 80.0939 | 15.8458 | 78.634 | 80.2147 | 7.4364 | 38.9134 | 39.6176 | 1.3719 | 78.6067 | 6 | 1012.7 | 0.50729 | 11.0972 | 108.8633 | 0 | 1.2202 | 17.7719 |  |  |  | 1 | 7.4364 | 38.9134 | 80.0705 | 89.6876
0.01 | 1.01 | 17.71 | 78.0751 | 80.0585 | 16.0229 | 79.4148 | 81.0151 | 7.5957 | 39.7037 | 40.4237 | 1.3717 | 78.593 | 6 | 1012.1982 | 0.50704 | 11.0921 | 108.8136 | 0 | 1.2201 | 18.1269 |  |  |  | #N/A | #N/A | 39.7037 | 80.035 | 89.6517
0.01 | 1.02 | 17.7238 | 78.0352 | 80.0227 | 16.2001 | 80.1951 | 81.8151 | 7.7568 | 40.5017 | 41.2378 | 1.3715 | 78.5794 | 6 | 1011.6965 | 0.50679 | 11.087 | 108.7639 | 0 | 1.22 | 18.4852 |  |  |  | #N/A | #N/A | 40.5017 | 79.9992 | 89.6154
0.01 | 1.03 | 17.7374 | 77.9951 | 79.9866 | 16.3775 | 80.9751 | 82.6147 | 7.9197 | 41.3076 | 42.0599 | 1.3712 | 78.566 | 6 | 1011.1947 | 0.50654 | 11.082 | 108.7142 | 0 | 1.22 | 18.8467 |  |  |  | #N/A | #N/A | 41.3076 | 79.963 | 89.5788
0.01 | 1.04 | 17.7507 | 77.9547 | 79.9501 | 16.555 | 81.7546 | 83.414 | 8.0844 | 42.1212 | 42.89 | 1.371 | 78.5526 | 6 | 1010.693 | 0.50629 | 11.0769 | 108.6645 | 0 | 1.2199 | 19.2116 |  |  |  | #N/A | #N/A | 42.1212 | 79.9265 | 89.5418
0.01 | 1.05 | 17.7638 | 77.9139 | 79.9133 | 16.7326 | 82.5338 | 84.2129 | 8.2508 | 42.9426 | 43.7281 | 1.3708 | 78.5394 | 6 | 1010.1912 | 0.50604 | 11.0719 | 108.6149 | 0 | 1.2198 | 19.5798 |  |  |  | #N/A | #N/A | 42.9426 | 79.8896 | 89.5044
0.01 | 1.06 | 17.7765 | 77.8729 | 79.8761 | 16.9104 | 83.3125 | 85.0114 | 8.4191 | 43.7719 | 44.5742 | 1.3705 | 78.5262 | 6 | 1009.6895 | 0.50579 | 11.0668 | 108.5652 | 0 | 1.2196 | 19.9512 |  |  |  | #N/A | #N/A | 43.7719 | 79.8523 | 89.4667
0.01 | 1.07 | 17.7891 | 77.8315 | 79.8386 | 17.0883 | 84.0908 | 85.8095 | 8.589 | 44.6089 | 45.4282 | 1.3703 | 78.5132 | 6 | 1009.1877 | 0.50553 | 11.0617 | 108.5157 | 0 | 1.2195 | 20.3259 |  |  |  | #N/A | #N/A | 44.6089 | 79.8147 | 89.4287
0.01 | 1.08 | 17.8014 | 77.7898 | 79.8007 | 17.2663 | 84.8687 | 86.6073 | 8.7608 | 45.4537 | 46.2903 | 1.3701 | 78.5003 | 6 | 1008.686 | 0.50528 | 11.0567 | 108.4661 | 0 | 1.2194 | 20.7038 |  |  |  | #N/A | #N/A | 45.4537 | 79.7768 | 89.3903
0.01 | 1.09 | 17.8134 | 77.7478 | 79.7624 | 17.4444 | 85.6462 | 87.4047 | 8.9344 | 46.3063 | 47.1603 | 1.3699 | 78.4875 | 6 | 1008.1842 | 0.50503 | 11.0516 | 108.4165 | 0 | 1.2193 | 21.085 |  |  |  | #N/A | #N/A | 46.3063 | 79.7384 | 89.3515
0.01 | 1.1 | 17.8252 | 77.7055 | 79.7238 | 17.6227 | 86.4232 | 88.2017 | 9.1097 | 47.1666 | 48.0383 | 1.3696 | 78.4747 | 6 | 1007.6825 | 0.50478 | 11.0466 | 108.367 | 0 | 1.2192 | 21.4695 |  |  |  | #N/A | #N/A | 47.1666 | 79.6998 | 89.3124
0.01 | 1.11 | 17.8367 | 77.6629 | 79.6849 | 17.8011 | 87.1999 | 88.9983 | 9.2868 | 48.0347 | 48.9242 | 1.3694 | 78.4621 | 6 | 1007.1807 | 0.50453 | 11.0415 | 108.3175 | 0 | 1.2191 | 21.8571 |  |  |  | #N/A | #N/A | 48.0347 | 79.6608 | 89.273
0.01 | 1.12 | 17.848 | 77.62 | 79.6456 | 17.9795 | 87.9761 | 89.7945 | 9.4657 | 48.9106 | 49.8181 | 1.3692 | 78.4496 | 6 | 1006.6789 | 0.50428 | 11.0365 | 108.2681 | 0 | 1.219 | 22.248 |  |  |  | #N/A | #N/A | 48.9106 | 79.6214 | 89.2332
0.01 | 1.13 | 17.8591 | 77.5768 | 79.6059 | 18.1581 | 88.7518 | 90.5903 | 9.6464 | 49.7942 | 50.72 | 1.369 | 78.4372 | 6 | 1006.1772 | 0.50403 | 11.0315 | 108.2186 | 0 | 1.2189 | 22.6421 |  |  |  | #N/A | #N/A | 49.7942 | 79.5817 | 89.193
0.01 | 1.14 | 17.8699 | 77.5332 | 79.5659 | 18.3368 | 89.5272 | 91.3857 | 9.8289 | 50.6856 | 51.6299 | 1.3688 | 78.4248 | 6 | 1005.6754 | 0.50378 | 11.0264 | 108.1692 | 0 | 1.2188 | 23.0394 |  |  |  | #N/A | #N/A | 50.6856 | 79.5416 | 89.1525
0.01 | 1.15 | 17.8805 | 77.4894 | 79.5256 | 18.5156 | 90.3021 | 92.1808 | 10.0132 | 51.5848 | 52.5476 | 1.3686 | 78.4126 | 6 | 1005.1737 | 0.50352 | 11.0214 | 108.1198 | 0 | 1.2187 | 23.4399 |  |  |  | #N/A | #N/A | 51.5848 | 79.5012 | 89.1117
0.01 | 1.16 | 17.8909 | 77.4452 | 79.4849 | 18.6945 | 91.0765 | 92.9754 | 10.1992 | 52.4917 | 53.4734 | 1.3683 | 78.4005 | 6 | 1004.6719 | 0.50327 | 11.0164 | 108.0704 | 0 | 1.2186 | 23.8436 |  |  |  | #N/A | #N/A | 52.4917 | 79.4604 | 89.0705
0.01 | 1.17 | 17.901 | 77.4007 | 79.4438 | 18.8736 | 91.8505 | 93.7696 | 10.387 | 53.4063 | 54.407 | 1.3681 | 78.3884 | 6 | 1004.1702 | 0.50302 | 11.0113 | 108.0211 | 0 | 1.2185 | 24.2505 |  |  |  | #N/A | #N/A | 53.4063 | 79.4193 | 89.029
0.01 | 1.18 | 17.911 | 77.3559 | 79.4024 | 19.0527 | 92.6241 | 94.5633 | 10.5767 | 54.3287 | 55.3486 | 1.3679 | 78.3765 | 6 | 1003.6684 | 0.50277 | 11.0063 | 107.9718 | 0 | 1.2184 | 24.6605 |  |  |  | #N/A | #N/A | 54.3287 | 79.3778 | 88.9871
0.01 | 1.19 | 17.9206 | 77.3108 | 79.3606 | 19.2319 | 93.3972 | 95.3567 | 10.7681 | 55.2588 | 56.2982 | 1.3677 | 78.3646 | 6 | 1003.1667 | 0.50252 | 11.0013 | 107.9225 | 0 | 1.2182 | 25.0737 |  |  |  | #N/A | #N/A | 55.2588 | 79.336 | 88.9448
0.01 | 1.2 | 17.9301 | 77.2654 | 79.3185 | 19.4112 | 94.1699 | 96.1496 | 10.9613 | 56.1966 | 57.2557 | 1.3675 | 78.3528 | 6 | 1002.6649 | 0.50227 | 10.9962 | 107.8732 | 0 | 1.2181 | 25.49 |  |  |  | #N/A | #N/A | 56.1966 | 79.2938 | 88.9023
0.01 | 1.21 | 17.9394 | 77.2196 | 79.2761 | 19.5906 | 94.942 | 96.9422 | 11.1563 | 57.1422 | 58.2211 | 1.3673 | 78.3411 | 6 | 1002.1632 | 0.50202 | 10.9912 | 107.8239 | 0 | 1.218 | 25.9095 |  |  |  | #N/A | #N/A | 57.1422 | 79.2513 | 88.8593
0.01 | 1.22 | 17.9484 | 77.1736 | 79.2333 | 19.77 | 95.7138 | 97.7342 | 11.3531 | 58.0955 | 59.1944 | 1.3671 | 78.3295 | 6 | 1001.6614 | 0.50176 | 10.9862 | 107.7747 | 0 | 1.2179 | 26.3321 |  |  |  | #N/A | #N/A | 58.0955 | 79.2085 | 88.8161
0.01 | 1.23 | 17.9572 | 77.1272 | 79.1901 | 19.9496 | 96.4851 | 98.5259 | 11.5517 | 59.0565 | 60.1756 | 1.3669 | 78.3179 | 6 | 1001.1596 | 0.50151 | 10.9812 | 107.7255 | 0 | 1.2178 | 26.7579 |  |  |  | #N/A | #N/A | 59.0565 | 79.1652 | 88.7724
0.01 | 1.24 | 17.9658 | 77.0806 | 79.1466 | 20.1293 | 97.2559 | 99.3171 | 11.7521 | 60.0252 | 61.1648 | 1.3667 | 78.3065 | 6 | 1000.6579 | 0.50126 | 10.9762 | 107.6763 | 0 | 1.2177 | 27.1867 |  |  |  | #N/A | #N/A | 60.0252 | 79.1217 | 88.7285
0.01 | 1.25 | 17.9742 | 77.0336 | 79.1028 | 20.309 | 98.0262 | 100.1079 | 11.9543 | 61.0016 | 62.1619 | 1.3665 | 78.2951 | 6 | 1000.1561 | 0.50101 | 10.9712 | 107.6272 | 0 | 1.2176 | 27.6187 |  |  |  | #N/A | #N/A | 61.0016 | 79.0778 | 88.6842
0.01 | 1.26 | 17.9824 | 76.9863 | 79.0586 | 20.4888 | 98.7961 | 100.8982 | 12.1583 | 61.9857 | 63.1668 | 1.3663 | 78.2838 | 6 | 999.6544 | 0.50076 | 10.9662 | 107.5781 | 0 | 1.2174 | 28.0537 |  |  |  | #N/A | #N/A | 61.9857 | 79.0335 | 88.6395
0.01 | 1.27 | 17.9904 | 76.9387 | 79.014 | 20.6688 | 99.5654 | 101.6881 | 12.3641 | 62.9775 | 64.1797 | 1.3661 | 78.2726 | 6 | 999.1526 | 0.50051 | 10.9612 | 107.529 | 0 | 1.2173 | 28.4919 |  |  |  | #N/A | #N/A | 62.9775 | 78.9889 | 88.5945
0.01 | 1.28 | 17.9982 | 76.8908 | 78.9692 | 20.8487 | 100.3344 | 102.4776 | 12.5717 | 63.977 | 65.2005 | 1.3659 | 78.2614 | 6 | 998.6509 | 0.50026 | 10.9562 | 107.4799 | 0 | 1.2172 | 28.9331 |  |  |  | #N/A | #N/A | 63.977 | 78.944 | 88.5492
0.01 | 1.29 | 17.9987 | 76.8087 | 78.8893 | 21.0287 | 101.1024 | 103.2662 | 12.7811 | 64.9842 | 66.2291 | 1.3657 | 78.2503 | 7 | 997.7701 | 0.49982 | 10.9512 | 107.4309 | 0 | 1.2171 | 29.3772 |  |  |  | #N/A | #N/A | 64.9842 | 78.8641 | 88.4689
0.01 | 1.3 | 17.992 | 76.6923 | 78.7745 | 21.2086 | 101.8694 | 104.0537 | 12.9923 | 65.999 | 67.2657 | 1.3655 | 78.2393 | 7 | 996.5104 | 0.49918 | 10.9462 | 107.3819 | 0 | 1.2169 | 29.8239 |  |  |  | #N/A | #N/A | 65.999 | 78.7491 | 88.3536
0.01 | 1.31 | 17.985 | 76.5756 | 78.6592 | 21.3885 | 102.6351 | 104.84 | 13.2052 | 67.0216 | 68.3101 | 1.3653 | 78.2284 | 7 | 995.2506 | 0.49855 | 10.9412 | 107.333 | 0 | 1.2168 | 30.2733 |  |  |  | #N/A | #N/A | 67.0216 | 78.6338 | 88.2379
0.01 | 1.32 | 17.9778 | 76.4585 | 78.5436 | 21.5683 | 103.3997 | 105.6252 | 13.42 | 68.0517 | 69.3624 | 1.3652 | 78.2176 | 7 | 993.9909 | 0.49792 | 10.9362 | 107.2841 | 0 | 1.2167 | 30.7253 |  |  |  | #N/A | #N/A | 68.0517 | 78.5181 | 88.1218
0.01 | 1.33 | 17.9703 | 76.341 | 78.4276 | 21.748 | 104.1631 | 106.4093 | 13.6366 | 69.0896 | 70.4225 | 1.365 | 78.2068 | 7 | 992.7312 | 0.49729 | 10.9312 | 107.2354 | 0 | 1.2166 | 31.1798 |  |  |  | #N/A | #N/A | 69.0896 | 78.402 | 88.0053
0.01 | 1.34 | 17.9627 | 76.2232 | 78.3111 | 21.9276 | 104.9253 | 107.1921 | 13.855 | 70.135 | 71.4904 | 1.3648 | 78.196 | 7 | 991.4714 | 0.49666 | 10.9263 | 107.1866 | 0 | 1.2164 | 31.637 |  |  |  | #N/A | #N/A | 70.135 | 78.2855 | 87.8884
0.01 | 1.35 | 17.9548 | 76.105 | 78.1943 | 22.1071 | 105.6864 | 107.9738 | 14.0752 | 71.1881 | 72.5662 | 1.3646 | 78.1854 | 7 | 990.2117 | 0.49603 | 10.9213 | 107.138 | 0 | 1.2163 | 32.0967 |  |  |  | #N/A | #N/A | 71.1881 | 78.1685 | 87.7711
0.01 | 1.36 | 17.9466 | 75.9865 | 78.0771 | 22.2866 | 106.4463 | 108.7543 | 14.2971 | 72.2487 | 73.6497 | 1.3644 | 78.1748 | 7 | 988.9519 | 0.4954 | 10.9163 | 107.0894 | 0 | 1.2162 | 32.559 |  |  |  | #N/A | #N/A | 72.2487 | 78.0512 | 87.6534
0.01 | 1.37 | 17.9383 | 75.8676 | 77.9595 | 22.466 | 107.2049 | 109.5336 | 14.5209 | 73.317 | 74.7411 | 1.3642 | 78.1643 | 7 | 987.6922 | 0.49477 | 10.9114 | 107.0408 | 0 | 1.2161 | 33.0238 |  |  |  | #N/A | #N/A | 73.317 | 77.9335 | 87.5353
0.01 | 1.38 | 17.9297 | 75.7484 | 77.8415 | 22.6453 | 107.9624 | 110.3118 | 14.7464 | 74.3928 | 75.8403 | 1.364 | 78.1539 | 7 | 986.4325 | 0.49414 | 10.9065 | 106.9924 | 0 | 1.2159 | 33.4911 |  |  |  | #N/A | #N/A | 74.3928 | 77.8154 | 87.4169
0.01 | 1.39 | 17.9209 | 75.6288 | 77.7231 | 22.8245 | 108.7187 | 111.0888 | 14.9738 | 75.4762 | 76.9472 | 1.3639 | 78.1435 | 7 | 985.1727 | 0.4935 | 10.9015 | 106.944 | 0 | 1.2158 | 33.9608 |  |  |  | #N/A | #N/A | 75.4762 | 77.697 | 87.298
0.01 | 1.4 | 17.9119 | 75.5089 | 77.6043 | 23.0036 | 109.4738 | 111.8646 | 15.2029 | 76.5672 | 78.0619 | 1.3637 | 78.1331 | 7 | 983.913 | 0.49287 | 10.8966 | 106.8956 | 0 | 1.2157 | 34.433 |  |  |  | #N/A | #N/A | 76.5672 | 77.5781 | 87.1788
0.01 | 1.41 | 17.9027 | 75.3886 | 77.4851 | 23.1826 | 110.2277 | 112.6391 | 15.4339 | 77.6657 | 79.1844 | 1.3635 | 78.1229 | 7 | 982.6532 | 0.49224 | 10.8917 | 106.8473 | 0 | 1.2155 | 34.9077 |  |  |  | #N/A | #N/A | 77.6657 | 77.4588 | 87.0592
0.01 | 1.42 | 17.8932 | 75.2679 | 77.3656 | 23.3616 | 110.9804 | 113.4125 | 15.6666 | 78.7717 | 80.3145 | 1.3633 | 78.1127 | 7 | 981.3935 | 0.49161 | 10.8868 | 106.7991 | 0 | 1.2154 | 35.3848 |  |  |  | #N/A | #N/A | 78.7717 | 77.3392 | 86.9392
0.01 | 1.43 | 17.8836 | 75.1469 | 77.2456 | 23.5404 | 111.7318 | 114.1847 | 15.9011 | 79.8853 | 81.4525 | 1.3631 | 78.1025 | 7 | 980.1338 | 0.49098 | 10.8818 | 106.7509 | 0 | 1.2153 | 35.8643 |  |  |  | #N/A | #N/A | 79.8853 | 77.2192 | 86.8188
0.01 | 1.44 | 17.8737 | 75.0256 | 77.1253 | 23.7192 | 112.4821 | 114.9557 | 16.1374 | 81.0064 | 82.5981 | 1.363 | 78.0925 | 7 | 978.874 | 0.49035 | 10.8769 | 106.7028 | 0 | 1.2151 | 36.3462 |  |  |  | #N/A | #N/A | 81.0064 | 77.0988 | 86.698
0.01 | 1.45 | 17.8637 | 74.9039 | 77.0046 | 23.8978 | 113.2311 | 115.7255 | 16.3755 | 82.1349 | 83.7514 | 1.3628 | 78.0824 | 7 | 977.6143 | 0.48972 | 10.872 | 106.6548 | 0 | 1.215 | 36.8304 |  |  |  | #N/A | #N/A | 82.1349 | 76.978 | 86.5769
0.01 | 1.46 | 17.8534 | 74.7819 | 76.8835 | 24.0763 | 113.9789 | 116.4941 | 16.6153 | 83.271 | 84.9125 | 1.3626 | 78.0725 | 7 | 976.3545 | 0.48909 | 10.8672 | 106.6068 | 0 | 1.2148 | 37.317 |  |  |  | #N/A | #N/A | 83.271 | 76.8568 | 86.4554
0.01 | 1.47 | 17.8429 | 74.6595 | 76.7621 | 24.2548 | 114.7255 | 117.2614 | 16.857 | 84.4145 | 86.0812 | 1.3624 | 78.0626 | 7 | 975.0948 | 0.48846 | 10.8623 | 106.5589 | 0 | 1.2147 | 37.8059 |  |  |  | #N/A | #N/A | 84.4145 | 76.7353 | 86.3335
0.01 | 1.48 | 17.8322 | 74.5368 | 76.6402 | 24.4331 | 115.4709 | 118.0276 | 17.1004 | 85.5655 | 87.2575 | 1.3623 | 78.0527 | 7 | 973.8351 | 0.48783 | 10.8574 | 106.511 | 0 | 1.2146 | 38.2972 |  |  |  | #N/A | #N/A | 85.5655 | 76.6134 | 86.2112
0.01 | 1.49 | 17.8213 | 74.4138 | 76.518 | 24.6113 | 116.215 | 118.7925 | 17.3457 | 86.7239 | 88.4416 | 1.3621 | 78.0429 | 7 | 972.5753 | 0.48719 | 10.8525 | 106.4632 | 0 | 1.2144 | 38.7907 |  |  |  | #N/A | #N/A | 86.7239 | 76.4911 | 86.0886
0.01 | 1.5 | 17.8102 | 74.2904 | 76.3955 | 24.7894 | 116.958 | 119.5562 | 17.5927 | 87.8898 | 89.6332 | 1.3619 | 78.0332 | 7 | 971.3156 | 0.48656 | 10.8477 | 106.4155 | 0 | 1.2143 | 39.2864 |  |  |  | #N/A | #N/A | 87.8898 | 76.3684 | 85.9656
0.01 | 1.51 | 17.799 | 74.1667 | 76.2725 | 24.9674 | 117.6996 | 120.3186 | 17.8415 | 89.0631 | 90.8325 | 1.3618 | 78.0235 | 7 | 970.0558 | 0.48593 | 10.8428 | 106.3678 | 0 | 1.2141 | 39.7845 |  |  |  | #N/A | #N/A | 89.0631 | 76.2454 | 85.8422
0.01 | 1.52 | 17.7875 | 74.0426 | 76.1492 | 25.1453 | 118.44 | 121.0798 | 18.092 | 90.2438 | 92.0394 | 1.3616 | 78.0139 | 7 | 968.7961 | 0.4853 | 10.8379 | 106.3202 | 0 | 1.214 | 40.2847 |  |  |  | #N/A | #N/A | 90.2438 | 76.122 | 85.7184
0.01 | 1.53 | 17.7758 | 73.9182 | 76.0255 | 25.323 | 119.1792 | 121.8398 | 18.3444 | 91.4319 | 93.2539 | 1.3614 | 78.0043 | 7 | 967.5364 | 0.48467 | 10.8331 | 106.2727 | 0 | 1.2139 | 40.7872 |  |  |  | #N/A | #N/A | 91.4319 | 75.9982 | 85.5943
0.01 | 1.54 | 17.7639 | 73.7935 | 75.9015 | 25.5007 | 119.9172 | 122.5986 | 18.5985 | 92.6273 | 94.4761 | 1.3613 | 77.9948 | 7 | 966.2766 | 0.48404 | 10.8283 | 106.2252 | 0 | 1.2137 | 41.2918 |  |  |  | #N/A | #N/A | 92.6273 | 75.8741 | 85.4699
0.01 | 1.55 | 17.7519 | 73.6684 | 75.7771 | 25.6782 | 120.6538 | 123.3561 | 18.8544 | 93.8302 | 95.7058 | 1.3611 | 77.9853 | 7 | 965.0169 | 0.48341 | 10.8234 | 106.1778 | 0 | 1.2136 | 41.7986 |  |  |  | #N/A | #N/A | 93.8302 | 75.7496 | 85.345
0.01 | 1.56 | 17.7396 | 73.543 | 75.6523 | 25.8556 | 121.3893 | 124.1123 | 19.112 | 95.0404 | 96.943 | 1.3609 | 77.9759 | 7 | 963.7571 | 0.48278 | 10.8186 | 106.1304 | 0 | 1.2134 | 42.3076 |  |  |  | #N/A | #N/A | 95.0404 | 75.6247 | 85.2198
0.01 | 1.57 | 17.7272 | 73.4173 | 75.5271 | 26.0328 | 122.1234 | 124.8673 | 19.3715 | 96.258 | 98.1878 | 1.3608 | 77.9665 | 7 | 962.4974 | 0.48215 | 10.8138 | 106.0831 | 0 | 1.2133 | 42.8186 |  |  |  | #N/A | #N/A | 96.258 | 75.4995 | 85.0942
0.01 | 1.58 | 17.7145 | 73.2912 | 75.4016 | 26.21 | 122.8564 | 125.6211 | 19.6327 | 97.4829 | 99.4402 | 1.3606 | 77.9571 | 7 | 961.2377 | 0.48151 | 10.809 | 106.0359 | 0 | 1.2131 | 43.3318 |  |  |  | #N/A | #N/A | 97.4829 | 75.3739 | 84.9683
0.01 | 1.59 | 17.7017 | 73.1648 | 75.2758 | 26.387 | 123.588 | 126.3735 | 19.8957 | 98.7151 | 100.7001 | 1.3604 | 77.9479 | 7 | 959.9779 | 0.48088 | 10.8041 | 105.9887 | 0 | 1.213 | 43.8471 |  |  |  | #N/A | #N/A | 98.7151 | 75.248 | 84.8421
0.01 | 1.6 | 17.6887 | 73.0381 | 75.1496 | 26.5639 | 124.3184 | 127.1248 | 20.1604 | 99.9546 | 101.9675 | 1.3603 | 77.9386 | 7 | 958.7182 | 0.48025 | 10.7993 | 105.9416 | 0 | 1.2128 | 44.3644 |  |  |  | #N/A | #N/A | 99.9546 | 75.1216 | 84.7154
0.01 | 1.61 | 17.6755 | 72.9111 | 75.023 | 26.7406 | 125.0475 | 127.8747 | 20.427 | 101.2015 | 103.2424 | 1.3601 | 77.9294 | 7 | 957.4584 | 0.47962 | 10.7945 | 105.8945 | 0 | 1.2127 | 44.8838 |  |  |  | #N/A | #N/A | 101.2015 | 74.995 | 84.5884
0.01 | 1.62 | 17.6622 | 72.7837 | 74.8961 | 26.9173 | 125.7753 | 128.6234 | 20.6952 | 102.4556 | 104.5248 | 1.36 | 77.9203 | 7 | 956.1987 | 0.47899 | 10.7898 | 105.8475 | 0 | 1.2125 | 45.4052 |  |  |  | #N/A | #N/A | 102.4556 | 74.868 | 84.4611
0.01 | 1.63 | 17.6486 | 72.656 | 74.7688 | 27.0938 | 126.5019 | 129.3708 | 20.9653 | 103.717 | 105.8147 | 1.3598 | 77.9112 | 7 | 954.939 | 0.47836 | 10.785 | 105.8006 | 0 | 1.2124 | 45.9287 |  |  |  | #N/A | #N/A | 103.717 | 74.7406 | 84.3334
0.01 | 1.64 | 17.6349 | 72.528 | 74.6412 | 27.2701 | 127.2272 | 130.1169 | 21.2371 | 104.9856 | 107.112 | 1.3596 | 77.9022 | 7 | 953.6792 | 0.47773 | 10.7802 | 105.7538 | 0 | 1.2122 | 46.4541 |  |  |  | #N/A | #N/A | 104.9856 | 74.6129 | 84.2054
0.01 | 1.65 | 17.621 | 72.3997 | 74.5132 | 27.4463 | 127.9512 | 130.8618 | 21.5107 | 106.2615 | 108.4169 | 1.3595 | 77.8932 | 7 | 952.4195 | 0.4771 | 10.7754 | 105.7069 | 0 | 1.2121 | 46.9814 |  |  |  | #N/A | #N/A | 106.2615 | 74.4848 | 84.077
0.01 | 1.66 | 17.6069 | 72.2711 | 74.3849 | 27.6224 | 128.6739 | 131.6053 | 21.786 | 107.5446 | 109.7291 | 1.3593 | 77.8842 | 7 | 951.1597 | 0.47647 | 10.7707 | 105.6602 | 0 | 1.2119 | 47.5108 |  |  |  | #N/A | #N/A | 107.5446 | 74.3564 | 83.9482
0.01 | 1.67 | 17.5926 | 72.1421 | 74.2562 | 27.7983 | 129.3953 | 132.3476 | 22.0631 | 108.835 | 111.0488 | 1.3592 | 77.8753 | 7 | 949.9 | 0.47584 | 10.7659 | 105.6135 | 0 | 1.2117 | 48.042 |  |  |  | #N/A | #N/A | 108.835 | 74.2277 | 83.8192
0.01 | 1.68 | 17.5782 | 72.0129 | 74.1272 | 27.9741 | 130.1154 | 133.0886 | 22.342 | 110.1325 | 112.3759 | 1.359 | 77.8664 | 7 | 948.6403 | 0.4752 | 10.7612 | 105.5669 | 0 | 1.2116 | 48.5752 |  |  |  | #N/A | #N/A | 110.1325 | 74.0986 | 83.6898
0.01 | 1.69 | 17.5636 | 71.8833 | 73.9979 | 28.1497 | 130.8343 | 133.8283 | 22.6226 | 111.4373 | 113.7104 | 1.3589 | 77.8576 | 7 | 947.3805 | 0.47457 | 10.7564 | 105.5204 | 0 | 1.2114 | 49.1102 |  |  |  | #N/A | #N/A | 111.4373 | 73.9691 | 83.56
0.01 | 1.7 | 17.5488 | 71.7534 | 73.8682 | 28.3252 | 131.5518 | 134.5667 | 22.905 | 112.7492 | 115.0522 | 1.3587 | 77.8488 | 7 | 946.1208 | 0.47394 | 10.7517 | 105.4739 | 0 | 1.2113 | 49.6471 |  |  |  | #N/A | #N/A | 112.7492 | 73.8394 | 83.4299
0.01 | 1.71 | 17.5339 | 71.6232 | 73.7382 | 28.5005 | 132.268 | 135.3038 | 23.1891 | 114.0683 | 116.4015 | 1.3586 | 77.8401 | 7 | 944.861 | 0.47331 | 10.7469 | 105.4274 | 0 | 1.2111 | 50.1859 |  |  |  | #N/A | #N/A | 114.0683 | 73.7093 | 83.2995
0.01 | 1.72 | 17.5188 | 71.4927 | 73.6078 | 28.6757 | 132.983 | 136.0396 | 23.475 | 115.3945 | 117.7581 | 1.3584 | 77.8314 | 7 | 943.6013 | 0.47268 | 10.7422 | 105.3811 | 0 | 1.2109 | 50.7265 |  |  |  | #N/A | #N/A | 115.3945 | 73.5788 | 83.1687
0.01 | 1.73 | 17.5035 | 71.3619 | 73.4771 | 28.8508 | 133.6966 | 136.7741 | 23.7626 | 116.7279 | 119.1221 | 1.3583 | 77.8227 | 7 | 942.3416 | 0.47205 | 10.7375 | 105.3348 | 0 | 1.2108 | 51.2689 |  |  |  | #N/A | #N/A | 116.7279 | 73.448 | 83.0376
0.01 | 1.74 | 17.488 | 71.2307 | 73.3461 | 29.0257 | 134.4089 | 137.5072 | 24.052 | 118.0685 | 120.4934 | 1.3581 | 77.8141 | 7 | 941.0818 | 0.47142 | 10.7328 | 105.2885 | 0 | 1.2106 | 51.813 |  |  |  | #N/A | #N/A | 118.0685 | 73.3169 | 82.9062
0.01 | 1.75 | 17.4724 | 71.0993 | 73.2147 | 29.2004 | 135.1199 | 138.2391 | 24.3432 | 119.4161 | 121.8721 | 1.358 | 77.8055 | 7 | 939.8221 | 0.47079 | 10.7281 | 105.2423 | 0 | 1.2105 | 52.359 |  |  |  | #N/A | #N/A | 119.4161 | 73.1854 | 82.7744
0.01 | 1.76 | 17.4566 | 70.9676 | 73.083 | 29.3749 | 135.8296 | 138.9696 | 24.636 | 120.7709 | 123.258 | 1.3578 | 77.797 | 7 | 938.5623 | 0.47016 | 10.7234 | 105.1962 | 0 | 1.2103 | 52.9067 |  |  |  | #N/A | #N/A | 120.7709 | 73.0536 | 82.6423
0.01 | 1.77 | 17.4407 | 70.8355 | 72.951 | 29.5493 | 136.5379 | 139.6988 | 24.9307 | 122.1327 | 124.6513 | 1.3577 | 77.7885 | 7 | 937.3026 | 0.46953 | 10.7187 | 105.1501 | 0 | 1.2101 | 53.4561 |  |  |  | #N/A | #N/A | 122.1327 | 72.9215 | 82.5099
0.01 | 1.78 | 17.4246 | 70.7032 | 72.8187 | 29.7236 | 137.2449 | 140.4267 | 25.227 | 123.5016 | 126.0518 | 1.3575 | 77.78 | 7 | 936.0429 | 0.46889 | 10.714 | 105.1041 | 0 | 1.21 | 54.0072 |  |  |  | #N/A | #N/A | 123.5016 | 72.7891 | 82.3771
0.01 | 1.79 | 17.4083 | 70.5706 | 72.686 | 29.8977 | 137.9507 | 141.1533 | 25.5251 | 124.8776 | 127.4596 | 1.3574 | 77.7716 | 7 | 934.7831 | 0.46826 | 10.7093 | 105.0582 | 0 | 1.2098 | 54.56 |  |  |  | #N/A | #N/A | 124.8776 | 72.6563 | 82.244
0.01 | 1.8 | 17.3919 | 70.4376 | 72.553 | 30.0716 | 138.655 | 141.8785 | 25.825 | 126.2606 | 128.8746 | 1.3572 | 77.7632 | 7 | 933.5234 | 0.46763 | 10.7046 | 105.0123 | 0 | 1.2096 | 55.1145 |  |  |  | #N/A | #N/A | 126.2606 | 72.5232 | 82.1107
0.01 | 1.81 | 17.3753 | 70.3044 | 72.4197 | 30.2453 | 139.3581 | 142.6024 | 26.1266 | 127.6507 | 130.2969 | 1.3571 | 77.7548 | 7 | 932.2636 | 0.467 | 10.7 | 104.9665 | 0 | 1.2095 | 55.6706 |  |  |  | #N/A | #N/A | 127.6507 | 72.3898 | 81.9769
0.01 | 1.82 | 17.3585 | 70.1709 | 72.286 | 30.4189 | 140.0598 | 143.325 | 26.4299 | 129.0478 | 131.7265 | 1.3569 | 77.7465 | 7 | 931.0039 | 0.46637 | 10.6953 | 104.9208 | 0 | 1.2093 | 56.2283 |  |  |  | #N/A | #N/A | 129.0478 | 72.2561 | 81.8429
0.01 | 1.83 | 17.3416 | 70.0371 | 72.1521 | 30.5923 | 140.7602 | 144.0462 | 26.7349 | 130.4519 | 133.1632 | 1.3568 | 77.7382 | 7 | 929.7442 | 0.46574 | 10.6906 | 104.8751 | 0 | 1.2091 | 56.7876 |  |  |  | #N/A | #N/A | 130.4519 | 72.122 | 81.7086
0.01 | 1.84 | 17.3246 | 69.903 | 72.0178 | 30.7656 | 141.4592 | 144.7661 | 27.0417 | 131.863 | 134.6072 | 1.3566 | 77.73 | 7 | 928.4844 | 0.46511 | 10.686 | 104.8294 | 0 | 1.209 | 57.3486 |  |  |  | #N/A | #N/A | 131.863 | 71.9877 | 81.5739
0.01 | 1.85 | 17.3073 | 69.7686 | 71.8832 | 30.9387 | 142.1569 | 145.4846 | 27.3502 | 133.2811 | 136.0584 | 1.3565 | 77.7218 | 7 | 927.2247 | 0.46448 | 10.6813 | 104.7839 | 0 | 1.2088 | 57.9111 |  |  |  | #N/A | #N/A | 133.2811 | 71.853 | 81.4389
0.01 | 1.86 | 17.29 | 69.6339 | 71.7483 | 31.1116 | 142.8532 | 146.2018 | 27.6605 | 134.7061 | 137.5167 | 1.3564 | 77.7136 | 7 | 925.9649 | 0.46385 | 10.6767 | 104.7384 | 0 | 1.2086 | 58.4751 |  |  |  | #N/A | #N/A | 134.7061 | 71.718 | 81.3036
0.01 | 1.87 | 17.2725 | 69.4989 | 71.6131 | 31.2843 | 143.5482 | 146.9176 | 27.9725 | 136.1381 | 138.9822 | 1.3562 | 77.7054 | 7 | 924.7052 | 0.46321 | 10.6721 | 104.6929 | 0 | 1.2084 | 59.0406 |  |  |  | #N/A | #N/A | 136.1381 | 71.5827 | 81.168
0.01 | 1.88 | 17.2548 | 69.3637 | 71.4776 | 31.4568 | 144.2418 | 147.6321 | 28.2862 | 137.5771 | 140.4548 | 1.3561 | 77.6973 | 7 | 923.4455 | 0.46258 | 10.6674 | 104.6476 | 0 | 1.2083 | 59.6077 |  |  |  | #N/A | #N/A | 137.5771 | 71.4471 | 81.0321
0.01 | 1.89 | 17.237 | 69.2282 | 71.3418 | 31.6292 | 144.9341 | 148.3452 | 28.6016 | 139.0229 | 141.9346 | 1.3559 | 77.6893 | 7 | 922.1857 | 0.46195 | 10.6628 | 104.6022 | 0 | 1.2081 | 60.1762 |  |  |  | #N/A | #N/A | 139.0229 | 71.3112 | 80.8959
0.01 | 1.9 | 17.219 | 69.0923 | 71.2057 | 31.8014 | 145.625 | 149.057 | 28.9188 | 140.4757 | 143.4215 | 1.3558 | 77.6812 | 7 | 920.926 | 0.46132 | 10.6582 | 104.557 | 0 | 1.2079 | 60.7462 |  |  |  | #N/A | #N/A | 140.4757 | 71.1749 | 80.7594
0.01 | 1.91 | 17.2009 | 68.9563 | 71.0692 | 31.9734 | 146.3146 | 149.7674 | 29.2376 | 141.9354 | 144.9155 | 1.3557 | 77.6732 | 7 | 919.6662 | 0.46069 | 10.6536 | 104.5118 | 0 | 1.2077 | 61.3177 |  |  |  | #N/A | #N/A | 141.9354 | 71.0384 | 80.6225
0.01 | 1.92 | 17.1826 | 68.8199 | 70.9325 | 32.1452 | 147.0028 | 150.4764 | 29.5582 | 143.402 | 146.4166 | 1.3555 | 77.6652 | 7 | 918.4065 | 0.46006 | 10.649 | 104.4667 | 0 | 1.2076 | 61.8906 |  |  |  | #N/A | #N/A | 143.402 | 70.9016 | 80.4854
0.01 | 1.93 | 17.1642 | 68.6832 | 70.7955 | 32.3169 | 147.6896 | 151.184 | 29.8805 | 144.8755 | 147.9248 | 1.3554 | 77.6573 | 7 | 917.1468 | 0.45943 | 10.6444 | 104.4216 | 0 | 1.2074 | 62.4648 |  |  |  | #N/A | #N/A | 144.8755 | 70.7644 | 80.348
0.01 | 1.94 | 17.1456 | 68.5463 | 70.6581 | 32.4883 | 148.3751 | 151.8903 | 30.2046 | 146.3558 | 149.4401 | 1.3552 | 77.6494 | 7 | 915.887 | 0.4588 | 10.6398 | 104.3766 | 0 | 1.2072 | 63.0405 |  |  |  | #N/A | #N/A | 146.3558 | 70.627 | 80.2102
0.01 | 1.95 | 17.1269 | 68.4091 | 70.5205 | 32.6596 | 149.0592 | 152.5952 | 30.5303 | 147.843 | 150.9624 | 1.3551 | 77.6415 | 7 | 914.6273 | 0.45817 | 10.6352 | 104.3316 | 0 | 1.207 | 63.6175 |  |  |  | #N/A | #N/A | 147.843 | 70.4893 | 80.0722
0.01 | 1.96 | 17.1081 | 68.2716 | 70.3826 | 32.8307 | 149.7419 | 153.2987 | 30.8578 | 149.337 | 152.4918 | 1.355 | 77.6337 | 7 | 913.3675 | 0.45754 | 10.6307 | 104.2868 | 0 | 1.2068 | 64.1958 |  |  |  | #N/A | #N/A | 149.337 | 70.3512 | 79.9339
0.01 | 1.97 | 17.0891 | 68.1339 | 70.2443 | 33.0016 | 150.4232 | 154.0008 | 31.1869 | 150.8378 | 154.0281 | 1.3548 | 77.6258 | 7 | 912.1078 | 0.4569 | 10.6261 | 104.2419 | 0 | 1.2067 | 64.7755 |  |  |  | #N/A | #N/A | 150.8378 | 70.2129 | 79.7953
0.01 | 1.98 | 17.07 | 67.9959 | 70.1058 | 33.1723 | 151.1032 | 154.7016 | 31.5178 | 152.3454 | 155.5715 | 1.3547 | 77.6181 | 7 | 910.8481 | 0.45627 | 10.6215 | 104.1972 | 0 | 1.2065 | 65.3565 |  |  |  | #N/A | #N/A | 152.3454 | 70.0743 | 79.6564
0.01 | 1.99 | 17.0507 | 67.8576 | 69.967 | 33.3428 | 151.7818 | 155.4009 | 31.8504 | 153.8599 | 157.1219 | 1.3546 | 77.6103 | 7 | 909.5883 | 0.45564 | 10.617 | 104.1525 | 0 | 1.2063 | 65.9388 |  |  |  | #N/A | #N/A | 153.8599 | 69.9354 | 79.5172
0.01 | 2 | 17.0313 | 67.7191 | 69.8279 | 33.5131 | 152.459 | 156.0989 | 32.1846 | 155.3811 | 158.6793 | 1.3544 | 77.6026 | 7 | 908.3286 | 0.45501 | 10.6124 | 104.1078 | 0 | 1.2061 | 66.5223 |  |  |  | 2 | 32.1846 | 155.3811 | 69.7962 | 79.3777
0.01 | 2.01 | 17.0117 | 67.5803 | 69.6886 | 33.6832 | 153.1348 | 156.7955 | 32.5206 | 156.909 | 160.2437 | 1.3543 | 77.5949 | 7 | 907.0688 | 0.45438 | 10.6079 | 104.0633 | 0 | 1.2059 | 67.107 |  |  |  | #N/A | #N/A | 156.909 | 69.6567 | 79.238
0.01 | 2.02 | 16.992 | 67.4412 | 69.5489 | 33.8531 | 153.8092 | 157.4906 | 32.8583 | 158.4438 | 161.815 | 1.3542 | 77.5872 | 7 | 905.8091 | 0.45375 | 10.6033 | 104.0187 | 0 | 1.2057 | 67.693 |  |  |  | #N/A | #N/A | 158.4438 | 69.517 | 79.0979
0.01 | 2.03 | 16.9722 | 67.3019 | 69.409 | 34.0229 | 154.4822 | 158.1844 | 33.1977 | 159.9852 | 163.3933 | 1.354 | 77.5796 | 7 | 904.5494 | 0.45312 | 10.5988 | 103.9743 | 0 | 1.2056 | 68.2802 |  |  |  | #N/A | #N/A | 159.9852 | 69.3769 | 78.9576
0.01 | 2.04 | 16.9522 | 67.1623 | 69.2687 | 34.1924 | 155.1538 | 158.8768 | 33.5388 | 161.5334 | 164.9784 | 1.3539 | 77.572 | 7 | 903.2896 | 0.45249 | 10.5943 | 103.9299 | 0 | 1.2054 | 68.8686 |  |  |  | #N/A | #N/A | 161.5334 | 69.2366 | 78.817
0.01 | 2.05 | 16.9321 | 67.0225 | 69.1282 | 34.3617 | 155.824 | 159.5677 | 33.8815 | 163.0883 | 166.5705 | 1.3538 | 77.5644 | 7 | 902.0299 | 0.45186 | 10.5898 | 103.8856 | 0 | 1.2052 | 69.4581 |  |  |  | #N/A | #N/A | 163.0883 | 69.096 | 78.6761
0.01 | 2.06 | 16.9101 | 66.8741 | 68.979 | 34.5308 | 156.4928 | 160.2572 | 34.226 | 164.6499 | 168.1696 | 1.3536 | 77.5568 | 8 | 900.6806 | 0.45118 | 10.5853 | 103.8413 | 0 | 1.205 | 70.0487 |  |  |  | #N/A | #N/A | 164.6499 | 68.9466 | 78.5265
0.01 | 2.07 | 16.8861 | 66.7172 | 68.821 | 34.6997 | 157.16 | 160.9451 | 34.5722 | 166.2181 | 169.7754 | 1.3535 | 77.5493 | 8 | 899.2417 | 0.45046 | 10.5807 | 103.7971 | 0 | 1.2048 | 70.6402 |  |  |  | #N/A | #N/A | 166.2181 | 68.7885 | 78.3681
0.01 | 2.08 | 16.8619 | 66.5601 | 68.6627 | 34.8683 | 157.8256 | 161.6314 | 34.92 | 167.7931 | 171.3882 | 1.3534 | 77.5418 | 8 | 897.8028 | 0.44974 | 10.5762 | 103.753 | 0 | 1.2046 | 71.2328 |  |  |  | #N/A | #N/A | 167.7931 | 68.6301 | 78.2094
0.01 | 2.09 | 16.8376 | 66.4027 | 68.5042 | 35.0367 | 158.4896 | 162.3161 | 35.2695 | 169.3746 | 173.0078 | 1.3532 | 77.5343 | 8 | 896.3639 | 0.44902 | 10.5718 | 103.709 | 0 | 1.2044 | 71.8262 |  |  |  | #N/A | #N/A | 169.3746 | 68.4715 | 78.0505
0.01 | 2.1 | 16.8132 | 66.245 | 68.3454 | 35.2048 | 159.152 | 162.9992 | 35.6207 | 170.9628 | 174.6343 | 1.3531 | 77.5269 | 8 | 894.925 | 0.4483 | 10.5673 | 103.665 | 0 | 1.2042 | 72.4205 |  |  |  | #N/A | #N/A | 170.9628 | 68.3126 | 77.8913
0.01 | 2.11 | 16.7886 | 66.0871 | 68.1863 | 35.3727 | 159.8129 | 163.6808 | 35.9736 | 172.5577 | 176.2676 | 1.353 | 77.5195 | 8 | 893.4861 | 0.44758 | 10.5628 | 103.6211 | 0 | 1.204 | 73.0158 |  |  |  | #N/A | #N/A | 172.5577 | 68.1533 | 77.7318
0.01 | 2.12 | 16.7639 | 65.929 | 68.0269 | 35.5403 | 160.4722 | 164.3607 | 36.3282 | 174.1591 | 177.9076 | 1.3528 | 77.5121 | 8 | 892.0472 | 0.44686 | 10.5583 | 103.5772 | 0 | 1.2038 | 73.6119 |  |  |  | #N/A | #N/A | 174.1591 | 67.9939 | 77.572
0.01 | 2.13 | 16.7391 | 65.7706 | 67.8673 | 35.7077 | 161.1299 | 165.039 | 36.6844 | 175.7671 | 179.5545 | 1.3527 | 77.5047 | 8 | 890.6083 | 0.44613 | 10.5539 | 103.5335 | 0 | 1.2037 | 74.2088 |  |  |  | #N/A | #N/A | 175.7671 | 67.8341 | 77.412
0.01 | 2.14 | 16.7141 | 65.6119 | 67.7074 | 35.8748 | 161.786 | 165.7158 | 37.0423 | 177.3817 | 181.2082 | 1.3526 | 77.4974 | 8 | 889.1694 | 0.44541 | 10.5494 | 103.4898 | 0 | 1.2035 | 74.8066 |  |  |  | #N/A | #N/A | 177.3817 | 67.6741 | 77.2517
0.01 | 2.15 | 16.689 | 65.453 | 67.5472 | 36.0417 | 162.4406 | 166.3909 | 37.4019 | 179.0028 | 182.8686 | 1.3525 | 77.4901 | 8 | 887.7306 | 0.44469 | 10.545 | 103.4462 | 0 | 1.2033 | 75.4051 |  |  |  | #N/A | #N/A | 179.0028 | 67.5138 | 77.0912
0.01 | 2.16 | 16.6638 | 65.2939 | 67.3868 | 36.2084 | 163.0935 | 167.0645 | 37.7632 | 180.6305 | 184.5357 | 1.3523 | 77.4828 | 8 | 886.2917 | 0.44397 | 10.5405 | 103.4026 | 0 | 1.2031 | 76.0044 |  |  |  | #N/A | #N/A | 180.6305 | 67.3532 | 76.9303
0.01 | 2.17 | 16.6384 | 65.1345 | 67.2261 | 36.3748 | 163.7448 | 167.7364 | 38.1261 | 182.2647 | 186.2096 | 1.3522 | 77.4755 | 8 | 884.8528 | 0.44325 | 10.5361 | 103.3591 | 0 | 1.2029 | 76.6045 |  |  |  | #N/A | #N/A | 182.2647 | 67.1924 | 76.7693
0.01 | 2.18 | 16.6129 | 64.9749 | 67.0651 | 36.5409 | 164.3946 | 168.4067 | 38.4907 | 183.9054 | 187.8902 | 1.3521 | 77.4683 | 8 | 883.4139 | 0.44253 | 10.5317 | 103.3157 | 0 | 1.2027 | 77.2053 |  |  |  | #N/A | #N/A | 183.9054 | 67.0314 | 76.6079
0.01 | 2.19 | 16.5873 | 64.8151 | 66.9039 | 36.7068 | 165.0427 | 169.0754 | 38.8569 | 185.5526 | 189.5775 | 1.352 | 77.4611 | 8 | 881.975 | 0.44181 | 10.5273 | 103.2724 | 0 | 1.2025 | 77.8069 |  |  |  | #N/A | #N/A | 185.5526 | 66.87 | 76.4463
0.01 | 2.2 | 16.5616 | 64.655 | 66.7424 | 36.8724 | 165.6893 | 169.7425 | 39.2248 | 187.2062 | 191.2714 | 1.3518 | 77.4539 | 8 | 880.5361 | 0.44109 | 10.5228 | 103.2291 | 0 | 1.2023 | 78.4091 |  |  |  | #N/A | #N/A | 187.2062 | 66.7084 | 76.2844
0.01 | 2.21 | 16.5357 | 64.4946 | 66.5807 | 37.0377 | 166.3342 | 170.408 | 39.5943 | 188.8663 | 192.972 | 1.3517 | 77.4467 | 8 | 879.0972 | 0.44037 | 10.5184 | 103.1859 | 0 | 1.2021 | 79.012 |  |  |  | #N/A | #N/A | 188.8663 | 66.5466 | 76.1223
0.01 | 2.22 | 16.5097 | 64.3341 | 66.4187 | 37.2028 | 166.9776 | 171.0718 | 39.9655 | 190.5329 | 194.6793 | 1.3516 | 77.4396 | 8 | 877.6583 | 0.43965 | 10.514 | 103.1428 | 0 | 1.2019 | 79.6155 |  |  |  | #N/A | #N/A | 190.5329 | 66.3845 | 75.96
0.01 | 2.23 | 16.4836 | 64.1733 | 66.2565 | 37.3677 | 167.6193 | 171.734 | 40.3384 | 192.2059 | 196.3932 | 1.3515 | 77.4325 | 8 | 876.2194 | 0.43893 | 10.5097 | 103.0997 | 0 | 1.2017 | 80.2196 |  |  |  | #N/A | #N/A | 192.2059 | 66.2221 | 75.7974
0.01 | 2.24 | 16.4573 | 64.0123 | 66.094 | 37.5322 | 168.2594 | 172.3946 | 40.7129 | 193.8853 | 198.1137 | 1.3513 | 77.4254 | 8 | 874.7806 | 0.43821 | 10.5053 | 103.0567 | 0 | 1.2015 | 80.8244 |  |  |  | #N/A | #N/A | 193.8853 | 66.0595 | 75.6345
0.01 | 2.25 | 16.431 | 63.8511 | 65.9313 | 37.6965 | 168.8979 | 173.0536 | 41.089 | 195.5711 | 199.8408 | 1.3512 | 77.4183 | 8 | 873.3417 | 0.43749 | 10.5009 | 103.0138 | 0 | 1.2013 | 81.4298 |  |  |  | #N/A | #N/A | 195.5711 | 65.8967 | 75.4714
0.01 | 2.26 | 16.4045 | 63.6896 | 65.7683 | 37.8606 | 169.5348 | 173.7109 | 41.4668 | 197.2632 | 201.5745 | 1.3511 | 77.4112 | 8 | 871.9028 | 0.43676 | 10.4965 | 102.971 | 0 | 1.2011 | 82.0357 |  |  |  | #N/A | #N/A | 197.2632 | 65.7336 | 75.308
0.01 | 2.27 | 16.3779 | 63.5279 | 65.6051 | 38.0244 | 170.1701 | 174.3666 | 41.8462 | 198.9618 | 203.3148 | 1.351 | 77.4042 | 8 | 870.4639 | 0.43604 | 10.4922 | 102.9282 | 0 | 1.2009 | 82.6421 |  |  |  | #N/A | #N/A | 198.9618 | 65.5703 | 75.1444
0.01 | 2.28 | 16.3511 | 63.366 | 65.4417 | 38.1879 | 170.8038 | 175.0207 | 42.2273 | 200.6666 | 205.0616 | 1.3508 | 77.3972 | 8 | 869.025 | 0.43532 | 10.4878 | 102.8855 | 0 | 1.2007 | 83.2491 |  |  |  | #N/A | #N/A | 200.6666 | 65.4067 | 74.9806
0.01 | 2.29 | 16.3243 | 63.2039 | 65.278 | 38.3511 | 171.4358 | 175.6731 | 42.61 | 202.3778 | 206.8149 | 1.3507 | 77.3902 | 8 | 867.5861 | 0.4346 | 10.4835 | 102.8428 | 0 | 1.2005 | 83.8565 |  |  |  | #N/A | #N/A | 202.3778 | 65.2429 | 74.8166
0.01 | 2.3 | 16.2973 | 63.0416 | 65.1141 | 38.5141 | 172.0662 | 176.3239 | 42.9943 | 204.0953 | 208.5747 | 1.3506 | 77.3833 | 8 | 866.1472 | 0.43388 | 10.4791 | 102.8003 | 0 | 1.2003 | 84.4645 |  |  |  | #N/A | #N/A | 204.0953 | 65.0789 | 74.6522
0.01 | 2.31 | 16.2702 | 62.8791 | 64.95 | 38.6768 | 172.695 | 176.9731 | 43.3803 | 205.8191 | 210.3411 | 1.3505 | 77.3763 | 8 | 864.7083 | 0.43316 | 10.4748 | 102.7578 | 0 | 1.2 | 85.0729 |  |  |  | #N/A | #N/A | 205.8191 | 64.9146 | 74.4877
0.01 | 2.32 | 16.243 | 62.7163 | 64.7856 | 38.8392 | 173.3222 | 177.6206 | 43.7679 | 207.5492 | 212.1139 | 1.3504 | 77.3694 | 8 | 863.2694 | 0.43244 | 10.4705 | 102.7154 | 0 | 1.1998 | 85.6817 |  |  |  | #N/A | #N/A | 207.5492 | 64.7501 | 74.3229
0.01 | 2.33 | 16.2157 | 62.5533 | 64.621 | 39.0014 | 173.9477 | 178.2664 | 44.1571 | 209.2856 | 213.8932 | 1.3502 | 77.3625 | 8 | 861.8306 | 0.43172 | 10.4662 | 102.673 | 0 | 1.1996 | 86.291 |  |  |  | #N/A | #N/A | 209.2856 | 64.5854 | 74.158
0.01 | 2.34 | 16.1882 | 62.3902 | 64.4561 | 39.1633 | 174.5716 | 178.9106 | 44.5479 | 211.0282 | 215.6789 | 1.3501 | 77.3557 | 8 | 860.3917 | 0.431 | 10.4618 | 102.6307 | 0 | 1.1994 | 86.9006 |  |  |  | #N/A | #N/A | 211.0282 | 64.4204 | 73.9927
0.01 | 2.35 | 16.1607 | 62.2268 | 64.2911 | 39.3249 | 175.1939 | 179.5532 | 44.9403 | 212.777 | 217.4711 | 1.35 | 77.3488 | 8 | 858.9528 | 0.43028 | 10.4575 | 102.5885 | 0 | 1.1992 | 87.5106 |  |  |  | #N/A | #N/A | 212.777 | 64.2552 | 73.8273
0.01 | 2.36 | 16.133 | 62.0632 | 64.1258 | 39.4862 | 175.8145 | 180.1941 | 45.3344 | 214.532 | 219.2697 | 1.3499 | 77.342 | 8 | 857.5139 | 0.42956 | 10.4532 | 102.5464 | 0 | 1.199 | 88.121 |  |  |  | #N/A | #N/A | 214.532 | 64.0898 | 73.6616
0.01 | 2.37 | 16.1052 | 61.8994 | 63.9603 | 39.6473 | 176.4335 | 180.8333 | 45.7301 | 216.2933 | 221.0747 | 1.3498 | 77.3352 | 8 | 856.075 | 0.42884 | 10.449 | 102.5043 | 0 | 1.1988 | 88.7317 |  |  |  | #N/A | #N/A | 216.2933 | 63.9242 | 73.4957
0.01 | 2.38 | 16.0773 | 61.7355 | 63.7946 | 39.808 | 177.0509 | 181.4709 | 46.1273 | 218.0607 | 222.8861 | 1.3496 | 77.3284 | 8 | 854.6361 | 0.42811 | 10.4447 | 102.4623 | 0 | 1.1986 | 89.3427 |  |  |  | #N/A | #N/A | 218.0607 | 63.7583 | 73.3296
0.01 | 2.39 | 16.0493 | 61.5713 | 63.6286 | 39.9685 | 177.6666 | 182.1068 | 46.5262 | 219.8343 | 224.7038 | 1.3495 | 77.3216 | 8 | 853.1972 | 0.42739 | 10.4404 | 102.4204 | 0 | 1.1984 | 89.954 |  |  |  | #N/A | #N/A | 219.8343 | 63.5922 | 73.1633
0.01 | 2.4 | 16.0212 | 61.4069 | 63.4625 | 40.1287 | 178.2807 | 182.7411 | 46.9267 | 221.614 | 226.5279 | 1.3494 | 77.3148 | 8 | 851.7583 | 0.42667 | 10.4361 | 102.3785 | 0 | 1.1981 | 90.5656 |  |  |  | #N/A | #N/A | 221.614 | 63.426 | 72.9968
0.01 | 2.41 | 15.993 | 61.2423 | 63.2961 | 40.2887 | 178.8931 | 183.3737 | 47.3288 | 223.3999 | 228.3583 | 1.3493 | 77.3081 | 8 | 850.3194 | 0.42595 | 10.4319 | 102.3367 | 0 | 1.1979 | 91.1774 |  |  |  | #N/A | #N/A | 223.3999 | 63.2595 | 72.83
0.01 | 2.42 | 15.9582 | 61.049 | 63.1003 | 40.4482 | 179.5036 | 184.0043 | 47.7325 | 225.1919 | 230.1951 | 1.3492 | 77.3014 | 9 | 848.575 | 0.42508 | 10.4276 | 102.295 | 0 | 1.1977 | 91.7892 |  |  |  | #N/A | #N/A | 225.1919 | 63.0634 | 72.6337
0.01 | 2.43 | 15.9169 | 60.8268 | 62.8749 | 40.6074 | 180.1118 | 184.6327 | 48.1377 | 226.99 | 232.0381 | 1.349 | 77.2947 | 9 | 846.525 | 0.42405 | 10.4234 | 102.2534 | 0 | 1.1975 | 92.4005 |  |  |  | #N/A | #N/A | 226.99 | 62.8379 | 72.4079
0.01 | 2.44 | 15.8754 | 60.6045 | 62.6493 | 40.7662 | 180.7179 | 185.2588 | 48.5446 | 228.7941 | 233.8874 | 1.3489 | 77.288 | 9 | 844.475 | 0.42302 | 10.4192 | 102.2119 | 0 | 1.1973 | 93.0115 |  |  |  | #N/A | #N/A | 228.7941 | 62.6121 | 72.1819
0.01 | 2.45 | 15.8338 | 60.3819 | 62.4234 | 40.9245 | 181.3217 | 185.8827 | 48.9531 | 230.6043 | 235.743 | 1.3488 | 77.2814 | 9 | 842.425 | 0.422 | 10.4149 | 102.1705 | 0 | 1.1971 | 93.6221 |  |  |  | #N/A | #N/A | 230.6043 | 62.3861 | 71.9556
0.01 | 2.46 | 15.7921 | 60.1592 | 62.1974 | 41.0824 | 181.9233 | 186.5043 | 49.3631 | 232.4205 | 237.6048 | 1.3487 | 77.2748 | 9 | 840.375 | 0.42097 | 10.4107 | 102.1292 | 0 | 1.1969 | 94.2321 |  |  |  | #N/A | #N/A | 232.4205 | 62.1599 | 71.7292
0.01 | 2.47 | 15.7503 | 59.9362 | 61.9711 | 41.2399 | 182.5227 | 187.1236 | 49.7747 | 234.2428 | 239.4727 | 1.3486 | 77.2681 | 9 | 838.325 | 0.41994 | 10.4065 | 102.088 | 0 | 1.1966 | 94.8417 |  |  |  | #N/A | #N/A | 234.2428 | 61.9335 | 71.5025
0.01 | 2.48 | 15.7083 | 59.7131 | 61.7447 | 41.397 | 183.1198 | 187.7407 | 50.1879 | 236.071 | 241.3469 | 1.3485 | 77.2615 | 9 | 836.275 | 0.41892 | 10.4023 | 102.047 | 0 | 1.1964 | 95.4508 |  |  |  | #N/A | #N/A | 236.071 | 61.7068 | 71.2756
0.01 | 2.49 | 15.6663 | 59.4898 | 61.518 | 41.5537 | 183.7147 | 188.3555 | 50.6027 | 237.9051 | 243.2272 | 1.3484 | 77.255 | 9 | 834.225 | 0.41789 | 10.3982 | 102.006 | 0 | 1.1962 | 96.0594 |  |  |  | #N/A | #N/A | 237.9051 | 61.48 | 71.0485
0.01 | 2.5 | 15.6241 | 59.2663 | 61.2912 | 41.7099 | 184.3073 | 188.968 | 51.019 | 239.7453 | 245.1137 | 1.3482 | 77.2484 | 9 | 832.175 | 0.41686 | 10.394 | 101.9651 | 0 | 1.196 | 96.6674 |  |  |  | #N/A | #N/A | 239.7453 | 61.253 | 70.8213
0.01 | 2.51 | 15.5818 | 59.0427 | 61.0641 | 41.8657 | 184.8978 | 189.5783 | 51.4369 | 241.5913 | 247.0063 | 1.3481 | 77.2419 | 9 | 830.125 | 0.41584 | 10.3898 | 101.9243 | 0 | 1.1958 | 97.2748 |  |  |  | #N/A | #N/A | 241.5913 | 61.0257 | 70.5938
0.01 | 2.52 | 15.5394 | 58.8188 | 60.8369 | 42.0211 | 185.486 | 190.1863 | 51.8563 | 243.4432 | 248.9049 | 1.348 | 77.2353 | 9 | 828.075 | 0.41481 | 10.3857 | 101.8836 | 0 | 1.1955 | 97.8816 |  |  |  | #N/A | #N/A | 243.4432 | 60.7983 | 70.3661
0.01 | 2.53 | 15.4968 | 58.5948 | 60.6094 | 42.1761 | 186.0719 | 190.792 | 52.2773 | 245.301 | 250.8097 | 1.3479 | 77.2288 | 9 | 826.025 | 0.41378 | 10.3815 | 101.843 | 0 | 1.1953 | 98.4877 |  |  |  | #N/A | #N/A | 245.301 | 60.5707 | 70.1382
0.01 | 2.54 | 15.4542 | 58.3706 | 60.3818 | 42.3306 | 186.6556 | 191.3954 | 52.6998 | 247.1646 | 252.7204 | 1.3478 | 77.2223 | 9 | 823.975 | 0.41276 | 10.3774 | 101.8025 | 0 | 1.1951 | 99.0932 |  |  |  | #N/A | #N/A | 247.1646 | 60.3429 | 69.9102
0.01 | 2.55 | 15.4114 | 58.1463 | 60.154 | 42.4848 | 187.2371 | 191.9966 | 53.1239 | 249.0341 | 254.6372 | 1.3477 | 77.2158 | 9 | 821.925 | 0.41173 | 10.3733 | 101.7621 | 0 | 1.1949 | 99.698 |  |  |  | #N/A | #N/A | 249.0341 | 60.1149 | 69.6819
0.01 | 2.56 | 15.3686 | 57.9218 | 59.926 | 42.6384 | 187.8163 | 192.5954 | 53.5495 | 250.9094 | 256.56 | 1.3476 | 77.2094 | 9 | 819.875 | 0.4107 | 10.3692 | 101.7218 | 0 | 1.1946 | 100.3021 |  |  |  | #N/A | #N/A | 250.9094 | 59.8867 | 69.4535
0.01 | 2.57 | 15.3256 | 57.6971 | 59.6978 | 42.7917 | 188.3933 | 193.192 | 53.9766 | 252.7904 | 258.4888 | 1.3474 | 77.203 | 9 | 817.825 | 0.40967 | 10.3651 | 101.6816 | 0 | 1.1944 | 100.9055 |  |  |  | #N/A | #N/A | 252.7904 | 59.6583 | 69.2249
0.01 | 2.58 | 15.2825 | 57.4723 | 59.4695 | 42.9445 | 188.968 | 193.7863 | 54.4053 | 254.6772 | 260.4235 | 1.3473 | 77.1965 | 9 | 815.775 | 0.40865 | 10.361 | 101.6415 | 0 | 1.1942 | 101.5081 |  |  |  | #N/A | #N/A | 254.6772 | 59.4298 | 68.9961
0.01 | 2.59 | 15.2393 | 57.2473 | 59.241 | 43.0969 | 189.5405 | 194.3783 | 54.8355 | 256.5698 | 262.3642 | 1.3472 | 77.1901 | 9 | 813.725 | 0.40762 | 10.3569 | 101.6015 | 0 | 1.194 | 102.11 |  |  |  | #N/A | #N/A | 256.5698 | 59.2011 | 68.7671
0.01 | 2.6 | 15.196 | 57.0222 | 59.0123 | 43.2489 | 190.1107 | 194.968 | 55.2673 | 258.468 | 264.3108 | 1.3471 | 77.1837 | 9 | 811.675 | 0.40659 | 10.3529 | 101.5617 | 0 | 1.1937 | 102.711 |  |  |  | #N/A | #N/A | 258.468 | 58.9722 | 68.538
0.01 | 2.61 | 15.1526 | 56.7969 | 58.7834 | 43.4004 | 190.6787 | 195.5555 | 55.7005 | 260.372 | 266.2632 | 1.347 | 77.1774 | 9 | 809.625 | 0.40557 | 10.3488 | 101.5219 | 0 | 1.1935 | 103.3112 |  |  |  | #N/A | #N/A | 260.372 | 58.7431 | 68.3087
0.01 | 2.62 | 15.1091 | 56.5714 | 58.5544 | 43.5515 | 191.2444 | 196.1406 | 56.1353 | 262.2816 | 268.2215 | 1.3469 | 77.171 | 9 | 807.575 | 0.40454 | 10.3448 | 101.4822 | 0 | 1.1933 | 103.9105 |  |  |  | #N/A | #N/A | 262.2816 | 58.5139 | 68.0792
0.01 | 2.63 | 15.0655 | 56.3459 | 58.3252 | 43.7021 | 191.8078 | 196.7235 | 56.5715 | 264.1968 | 270.1857 | 1.3468 | 77.1646 | 9 | 805.525 | 0.40351 | 10.3407 | 101.4426 | 0 | 1.1931 | 104.5089 |  |  |  | #N/A | #N/A | 264.1968 | 58.2845 | 67.8496
0.01 | 2.64 | 15.0217 | 56.1201 | 58.0958 | 43.8524 | 192.369 | 197.304 | 57.0093 | 266.1177 | 272.1557 | 1.3467 | 77.1583 | 9 | 803.475 | 0.40249 | 10.3367 | 101.4031 | 0 | 1.1928 | 105.1065 |  |  |  | #N/A | #N/A | 266.1177 | 58.0549 | 67.6198
0.01 | 2.65 | 14.9779 | 55.8943 | 57.8663 | 44.0021 | 192.928 | 197.8823 | 57.4486 | 268.0442 | 274.1314 | 1.3466 | 77.152 | 9 | 801.425 | 0.40146 | 10.3327 | 101.3637 | 0 | 1.1926 | 105.7031 |  |  |  | #N/A | #N/A | 268.0442 | 57.8252 | 67.3898
0.01 | 2.66 | 14.934 | 55.6683 | 57.6366 | 44.1515 | 193.4847 | 198.4582 | 57.8894 | 269.9763 | 276.1129 | 1.3464 | 77.1457 | 9 | 799.375 | 0.40043 | 10.3287 | 101.3245 | 0 | 1.1924 | 106.2988 |  |  |  | #N/A | #N/A | 269.9763 | 57.5953 | 67.1597
0.01 | 2.67 | 14.89 | 55.4421 | 57.4068 | 44.3004 | 194.0391 | 199.0319 | 58.3316 | 271.9139 | 278.1002 | 1.3463 | 77.1394 | 9 | 797.325 | 0.39941 | 10.3247 | 101.2853 | 0 | 1.1921 | 106.8935 |  |  |  | #N/A | #N/A | 271.9139 | 57.3653 | 66.9294
0.01 | 2.68 | 14.8458 | 55.2159 | 57.1768 | 44.4488 | 194.5912 | 199.6032 | 58.7754 | 273.857 | 280.0932 | 1.3462 | 77.1332 | 9 | 795.275 | 0.39838 | 10.3207 | 101.2462 | 0 | 1.1919 | 107.4872 |  |  |  | #N/A | #N/A | 273.857 | 57.1351 | 66.699
0.01 | 2.69 | 14.8016 | 54.9895 | 56.9467 | 44.5969 | 195.1411 | 200.1723 | 59.2206 | 275.8057 | 282.0919 | 1.3461 | 77.1269 | 9 | 793.225 | 0.39735 | 10.3167 | 101.2072 | 0 | 1.1917 | 108.0798 |  |  |  | #N/A | #N/A | 275.8057 | 56.9048 | 66.4685
0.01 | 2.7 | 14.7573 | 54.7629 | 56.7164 | 44.7444 | 195.6888 | 200.739 | 59.6673 | 277.7598 | 284.0963 | 1.346 | 77.1207 | 9 | 791.175 | 0.39633 | 10.3128 | 101.1683 | 0 | 1.1914 | 108.6715 |  |  |  | #N/A | #N/A | 277.7598 | 56.6743 | 66.2378
0.01 | 2.71 | 14.7128 | 54.5363 | 56.486 | 44.8916 | 196.2341 | 201.3035 | 60.1155 | 279.7195 | 286.1064 | 1.3459 | 77.1144 | 9 | 789.125 | 0.3953 | 10.3088 | 101.1296 | 0 | 1.1912 | 109.262 |  |  |  | #N/A | #N/A | 279.7195 | 56.4437 | 66.0069
0.01 | 2.72 | 14.6683 | 54.3095 | 56.2555 | 45.0382 | 196.7772 | 201.8656 | 60.5651 | 281.6845 | 288.122 | 1.3458 | 77.1082 | 9 | 787.075 | 0.39427 | 10.3049 | 101.0909 | 0 | 1.191 | 109.8515 |  |  |  | #N/A | #N/A | 281.6845 | 56.213 | 65.7759
0.01 | 2.73 | 14.6237 | 54.0826 | 56.0248 | 45.1845 | 197.318 | 202.4254 | 61.0162 | 283.655 | 290.1433 | 1.3457 | 77.102 | 9 | 785.025 | 0.39324 | 10.3009 | 101.0523 | 0 | 1.1907 | 110.4399 |  |  |  | #N/A | #N/A | 283.655 | 55.9821 | 65.5448
0.01 | 2.74 | 14.579 | 53.8556 | 55.794 | 45.3303 | 197.8566 | 202.9829 | 61.4688 | 285.6309 | 292.1702 | 1.3456 | 77.0959 | 9 | 782.975 | 0.39222 | 10.297 | 101.0138 | 0 | 1.1905 | 111.0271 |  |  |  | #N/A | #N/A | 285.6309 | 55.751 | 65.3135
0.01 | 2.75 | 14.5342 | 53.6285 | 55.5631 | 45.4756 | 198.3929 | 203.5381 | 61.9228 | 287.6121 | 294.2026 | 1.3455 | 77.0897 | 9 | 780.925 | 0.39119 | 10.2931 | 100.9754 | 0 | 1.1903 | 111.6132 |  |  |  | #N/A | #N/A | 287.6121 | 55.5199 | 65.0821
0.01 | 2.76 | 14.4893 | 53.4013 | 55.332 | 45.6205 | 198.9269 | 204.091 | 62.3783 | 289.5987 | 296.2406 | 1.3454 | 77.0835 | 9 | 778.875 | 0.39016 | 10.2892 | 100.9372 | 0 | 1.19 | 112.1981 |  |  |  | #N/A | #N/A | 289.5987 | 55.2886 | 64.8506
0.01 | 2.77 | 14.4443 | 53.1739 | 55.1009 | 45.7649 | 199.4586 | 204.6416 | 62.8352 | 291.5906 | 298.284 | 1.3453 | 77.0774 | 9 | 776.825 | 0.38914 | 10.2853 | 100.899 | 0 | 1.1898 | 112.7818 |  |  |  | #N/A | #N/A | 291.5906 | 55.0572 | 64.619
0.01 | 2.78 | 14.3992 | 52.9465 | 54.8695 | 45.9089 | 199.9881 | 205.1898 | 63.2936 | 293.5879 | 300.333 | 1.3451 | 77.0713 | 9 | 774.775 | 0.38811 | 10.2814 | 100.8609 | 0 | 1.1896 | 113.3643 |  |  |  | #N/A | #N/A | 293.5879 | 54.8257 | 64.3872
0.01 | 2.79 | 14.354 | 52.7189 | 54.6381 | 46.0525 | 200.5153 | 205.7358 | 63.7534 | 295.5904 | 302.3875 | 1.345 | 77.0652 | 9 | 772.725 | 0.38708 | 10.2776 | 100.823 | 0 | 1.1893 | 113.9455 |  |  |  | #N/A | #N/A | 295.5904 | 54.594 | 64.1553
0.01 | 2.8 | 14.3088 | 52.4913 | 54.4066 | 46.1956 | 201.0402 | 206.2794 | 64.2147 | 297.5982 | 304.4474 | 1.3449 | 77.0591 | 9 | 770.675 | 0.38606 | 10.2737 | 100.7851 | 0 | 1.1891 | 114.5254 |  |  |  | #N/A | #N/A | 297.5982 | 54.3622 | 63.9233
0.01 | 2.81 | 14.2634 | 52.2635 | 54.1749 | 46.3382 | 201.5628 | 206.8207 | 64.6773 | 299.6112 | 306.5127 | 1.3448 | 77.053 | 9 | 768.625 | 0.38503 | 10.2699 | 100.7473 | 0 | 1.1888 | 115.1041 |  |  |  | #N/A | #N/A | 299.6112 | 54.1304 | 63.6912
0.01 | 2.82 | 14.218 | 52.0357 | 53.9432 | 46.4804 | 202.0832 | 207.3597 | 65.1414 | 301.6294 | 308.5834 | 1.3447 | 77.0469 | 9 | 766.575 | 0.384 | 10.266 | 100.7096 | 0 | 1.1886 | 115.6815 |  |  |  | #N/A | #N/A | 301.6294 | 53.8984 | 63.459
0.01 | 2.83 | 14.1725 | 51.8078 | 53.7113 | 46.6221 | 202.6013 | 207.8964 | 65.6069 | 303.6528 | 310.6595 | 1.3446 | 77.0408 | 9 | 764.525 | 0.38298 | 10.2622 | 100.6721 | 0 | 1.1884 | 116.2575 |  |  |  | #N/A | #N/A | 303.6528 | 53.6663 | 63.2266
0.01 | 2.84 | 14.1346 | 51.6133 | 53.5138 | 46.7635 | 203.1174 | 208.431 | 66.0739 | 305.6814 | 312.7409 | 1.3445 | 77.0348 | 10 | 762.8286 | 0.38213 | 10.2584 | 100.6346 | 0 | 1.1881 | 116.8326 |  |  |  | #N/A | #N/A | 305.6814 | 53.4685 | 63.0287
0.01 | 2.85 | 14.1044 | 51.4524 | 53.3506 | 46.9045 | 203.6319 | 208.9641 | 66.5422 | 307.7152 | 314.8277 | 1.3444 | 77.0288 | 10 | 761.4857 | 0.38145 | 10.2546 | 100.5972 | 0 | 1.1879 | 117.407 |  |  |  | #N/A | #N/A | 307.7152 | 53.3052 | 62.8651
0.01 | 2.86 | 14.0741 | 51.2914 | 53.1873 | 47.0452 | 204.1448 | 209.4955 | 67.012 | 309.7541 | 316.9198 | 1.3443 | 77.0227 | 10 | 760.1429 | 0.38078 | 10.2507 | 100.5598 | 0 | 1.1876 | 117.9809 |  |  |  | #N/A | #N/A | 309.7541 | 53.1417 | 62.7014
0.01 | 2.87 | 14.0437 | 51.1303 | 53.0239 | 47.1857 | 204.6561 | 210.0253 | 67.4831 | 311.7981 | 319.0172 | 1.3442 | 77.0167 | 10 | 758.8 | 0.38011 | 10.2469 | 100.5225 | 0 | 1.1874 | 118.5541 |  |  |  | #N/A | #N/A | 311.7981 | 52.9781 | 62.5376
0.01 | 2.88 | 14.0133 | 50.9692 | 52.8604 | 47.3258 | 205.1658 | 210.5534 | 67.9557 | 313.8472 | 321.1199 | 1.3441 | 77.0107 | 10 | 757.4571 | 0.37943 | 10.2431 | 100.4853 | 0 | 1.1871 | 119.1267 |  |  |  | #N/A | #N/A | 313.8472 | 52.8145 | 62.3737
0.01 | 2.89 | 13.9828 | 50.8079 | 52.6969 | 47.4656 | 205.6739 | 211.08 | 68.4296 | 315.9014 | 323.2279 | 1.344 | 77.0047 | 10 | 756.1143 | 0.37876 | 10.2394 | 100.4481 | 0 | 1.1869 | 119.6986 |  |  |  | #N/A | #N/A | 315.9014 | 52.6507 | 62.2097
0.01 | 2.9 | 13.9522 | 50.6465 | 52.5332 | 47.6052 | 206.1804 | 211.6048 | 68.905 | 317.9606 | 325.3412 | 1.3439 | 76.9988 | 10 | 754.7714 | 0.37809 | 10.2356 | 100.411 | 0 | 1.1867 | 120.2699 |  |  |  | #N/A | #N/A | 317.9606 | 52.4869 | 62.0456
0.01 | 2.91 | 13.9216 | 50.4851 | 52.3694 | 47.7444 | 206.6852 | 212.1281 | 69.3817 | 320.025 | 327.4596 | 1.3438 | 76.9928 | 10 | 753.4286 | 0.37742 | 10.2318 | 100.374 | 0 | 1.1864 | 120.8404 |  |  |  | #N/A | #N/A | 320.025 | 52.3229 | 61.8814
0.01 | 2.92 | 13.8909 | 50.3236 | 52.2056 | 47.8833 | 207.1885 | 212.6496 | 69.8599 | 322.0943 | 329.5833 | 1.3437 | 76.9869 | 10 | 752.0857 | 0.37674 | 10.228 | 100.3371 | 0 | 1.1862 | 121.4103 |  |  |  | #N/A | #N/A | 322.0943 | 52.1588 | 61.7171
0.01 | 2.93 | 13.8601 | 50.162 | 52.0416 | 48.0219 | 207.6901 | 213.1696 | 70.3394 | 324.1687 | 331.7122 | 1.3436 | 76.9809 | 10 | 750.7429 | 0.37607 | 10.2243 | 100.3002 | 0 | 1.1859 | 121.9794 |  |  |  | #N/A | #N/A | 324.1687 | 51.9947 | 61.5528
0.01 | 2.94 | 13.8293 | 50.0003 | 51.8776 | 48.1602 | 208.1901 | 213.6879 | 70.8203 | 326.2481 | 333.8463 | 1.3435 | 76.975 | 10 | 749.4 | 0.3754 | 10.2205 | 100.2633 | 0 | 1.1857 | 122.5478 |  |  |  | #N/A | #N/A | 326.2481 | 51.8305 | 61.3883
0.01 | 2.95 | 13.7984 | 49.8386 | 51.7134 | 48.2982 | 208.6885 | 214.2046 | 71.3026 | 328.3325 | 335.9856 | 1.3434 | 76.9691 | 10 | 748.0571 | 0.37473 | 10.2168 | 100.2266 | 0 | 1.1854 | 123.1154 |  |  |  | #N/A | #N/A | 328.3325 | 51.6661 | 61.2237
0.01 | 2.96 | 13.7674 | 49.6767 | 51.5492 | 48.4358 | 209.1852 | 214.7196 | 71.7863 | 330.4219 | 338.13 | 1.3433 | 76.9632 | 10 | 746.7143 | 0.37405 | 10.213 | 100.1899 | 0 | 1.1852 | 123.6823 |  |  |  | #N/A | #N/A | 330.4219 | 51.5017 | 61.0591
0.01 | 2.97 | 13.7364 | 49.5148 | 51.3849 | 48.5732 | 209.6804 | 215.233 | 72.2713 | 332.5162 | 340.2796 | 1.3432 | 76.9573 | 10 | 745.3714 | 0.37338 | 10.2093 | 100.1533 | 0 | 1.1849 | 124.2484 |  |  |  | #N/A | #N/A | 332.5162 | 51.3372 | 60.8944
0.01 | 2.98 | 13.7053 | 49.3529 | 51.2205 | 48.7102 | 210.1739 | 215.7447 | 72.7577 | 334.6155 | 342.4343 | 1.3431 | 76.9514 | 10 | 744.0286 | 0.37271 | 10.2056 | 100.1167 | 0 | 1.1847 | 124.8137 |  |  |  | #N/A | #N/A | 334.6155 | 51.1726 | 60.7296
0.01 | 2.99 | 13.6741 | 49.1908 | 51.056 | 48.847 | 210.6658 | 216.2548 | 73.2455 | 336.7197 | 344.594 | 1.343 | 76.9455 | 10 | 742.6857 | 0.37204 | 10.2019 | 100.0802 | 0 | 1.1844 | 125.3782 |  |  |  | #N/A | #N/A | 336.7197 | 51.008 | 60.5647
0.01 | 3 | 13.6429 | 49.0287 | 50.8915 | 48.9834 | 211.1561 | 216.7632 | 73.7347 | 338.8288 | 346.7589 | 1.3429 | 76.9397 | 10 | 741.3429 | 0.37136 | 10.1981 | 100.0438 | 0 | 1.1842 | 125.9419 |  |  |  | 3 | 73.7347 | 338.8288 | 50.8432 | 60.3997
0.01 | 3.01 | 13.6116 | 48.8665 | 50.7269 | 49.1195 | 211.6448 | 217.27 | 74.2252 | 340.9428 | 348.9289 | 1.3427 | 76.9338 | 10 | 740 | 0.37069 | 10.1944 | 100.0074 | 0 | 1.1839 | 126.5047 |  |  |  | #N/A | #N/A | 340.9428 | 50.6784 | 60.2346
0.01 | 3.02 | 13.5803 | 48.7043 | 50.5622 | 49.2553 | 212.1318 | 217.7751 | 74.7171 | 343.0617 | 351.1039 | 1.3426 | 76.928 | 10 | 738.6571 | 0.37002 | 10.1907 | 99.9711 | 0 | 1.1837 | 127.0667 |  |  |  | #N/A | #N/A | 343.0617 | 50.5135 | 60.0695
0.01 | 3.03 | 13.5489 | 48.542 | 50.3974 | 49.3908 | 212.6172 | 218.2786 | 75.2103 | 345.1854 | 353.284 | 1.3425 | 76.9222 | 10 | 737.3143 | 0.36934 | 10.187 | 99.9349 | 0 | 1.1834 | 127.6278 |  |  |  | #N/A | #N/A | 345.1854 | 50.3485 | 59.9043
0.01 | 3.04 | 13.5174 | 48.3796 | 50.2325 | 49.526 | 213.101 | 218.7804 | 75.7049 | 347.314 | 355.4691 | 1.3424 | 76.9164 | 10 | 735.9714 | 0.36867 | 10.1834 | 99.8987 | 0 | 1.1832 | 128.188 |  |  |  | #N/A | #N/A | 347.314 | 50.1835 | 59.739
0.01 | 3.05 | 13.4859 | 48.2172 | 50.0676 | 49.6609 | 213.5832 | 219.2806 | 76.2008 | 349.4474 | 357.6592 | 1.3423 | 76.9106 | 10 | 734.6286 | 0.368 | 10.1797 | 99.8626 | 0 | 1.1829 | 128.7474 |  |  |  | #N/A | #N/A | 349.4474 | 50.0183 | 59.5737
0.01 | 3.06 | 13.4543 | 48.0547 | 49.9026 | 49.7954 | 214.0638 | 219.7792 | 76.6981 | 351.5857 | 359.8543 | 1.3422 | 76.9048 | 10 | 733.2857 | 0.36733 | 10.176 | 99.8266 | 0 | 1.1827 | 129.3058 |  |  |  | #N/A | #N/A | 351.5857 | 49.8531 | 59.4082
0.01 | 3.07 | 13.4226 | 47.8921 | 49.7375 | 49.9296 | 214.5427 | 220.276 | 77.1967 | 353.7287 | 362.0543 | 1.3421 | 76.899 | 10 | 731.9429 | 0.36665 | 10.1723 | 99.7906 | 0 | 1.1824 | 129.8633 |  |  |  | #N/A | #N/A | 353.7287 | 49.6879 | 59.2427
0.01 | 3.08 | 13.3909 | 47.7295 | 49.5724 | 50.0635 | 215.02 | 220.7713 | 77.6967 | 355.8765 | 364.2594 | 1.342 | 76.8932 | 10 | 730.6 | 0.36598 | 10.1687 | 99.7547 | 0 | 1.1822 | 130.4198 |  |  |  | #N/A | #N/A | 355.8765 | 49.5225 | 59.0772
0.01 | 3.09 | 13.3592 | 47.5669 | 49.4072 | 50.1971 | 215.4956 | 221.2648 | 78.198 | 358.0291 | 366.4693 | 1.3419 | 76.8875 | 10 | 729.2571 | 0.36531 | 10.165 | 99.7189 | 0 | 1.1819 | 130.9754 |  |  |  | #N/A | #N/A | 358.0291 | 49.3571 | 58.9116
0.01 | 3.1 | 13.3274 | 47.4042 | 49.242 | 50.3304 | 215.9697 | 221.7568 | 78.7006 | 360.1864 | 368.6842 | 1.3418 | 76.8817 | 10 | 727.9143 | 0.36464 | 10.1614 | 99.6831 | 0 | 1.1817 | 131.5301 |  |  |  | #N/A | #N/A | 360.1864 | 49.1917 | 58.7459
0.01 | 3.11 | 13.2955 | 47.2414 | 49.0767 | 50.4634 | 216.4421 | 222.247 | 79.2046 | 362.3485 | 370.904 | 1.3417 | 76.876 | 10 | 726.5714 | 0.36396 | 10.1577 | 99.6474 | 0 | 1.1814 | 132.0837 |  |  |  | #N/A | #N/A | 362.3485 | 49.0261 | 58.5801
0.01 | 3.12 | 13.2635 | 47.0786 | 48.9113 | 50.596 | 216.9129 | 222.7356 | 79.7099 | 364.5153 | 373.1287 | 1.3416 | 76.8702 | 10 | 725.2286 | 0.36329 | 10.1541 | 99.6118 | 0 | 1.1811 | 132.6364 |  |  |  | #N/A | #N/A | 364.5153 | 48.8605 | 58.4143
0.01 | 3.13 | 13.2315 | 46.9157 | 48.7458 | 50.7283 | 217.382 | 223.2226 | 80.2165 | 366.6867 | 375.3583 | 1.3415 | 76.8645 | 10 | 723.8857 | 0.36262 | 10.1505 | 99.5762 | 0 | 1.1809 | 133.188 |  |  |  | #N/A | #N/A | 366.6867 | 48.6949 | 58.2484
0.01 | 3.14 | 13.1995 | 46.7528 | 48.5804 | 50.8603 | 217.8496 | 223.7079 | 80.7244 | 368.8629 | 377.5927 | 1.3414 | 76.8588 | 10 | 722.5429 | 0.36195 | 10.1469 | 99.5407 | 0 | 1.1806 | 133.7386 |  |  |  | #N/A | #N/A | 368.8629 | 48.5292 | 58.0825
0.01 | 3.15 | 13.1674 | 46.5898 | 48.4148 | 50.992 | 218.3155 | 224.1915 | 81.2337 | 371.0437 | 379.832 | 1.3413 | 76.8531 | 10 | 721.2 | 0.36127 | 10.1432 | 99.5052 | 0 | 1.1804 | 134.2882 |  |  |  | #N/A | #N/A | 371.0437 | 48.3634 | 57.9165
0.01 | 3.16 | 13.1352 | 46.4268 | 48.2492 | 51.1233 | 218.7797 | 224.6735 | 81.7443 | 373.2292 | 382.0761 | 1.3412 | 76.8474 | 10 | 719.8571 | 0.3606 | 10.1396 | 99.4699 | 0 | 1.1801 | 134.8368 |  |  |  | #N/A | #N/A | 373.2292 | 48.1976 | 57.7505
0.01 | 3.17 | 13.103 | 46.2638 | 48.0836 | 51.2544 | 219.2424 | 225.1538 | 82.2562 | 375.4193 | 384.325 | 1.3411 | 76.8417 | 10 | 718.5143 | 0.35993 | 10.136 | 99.4345 | 0 | 1.1799 | 135.3842 |  |  |  | #N/A | #N/A | 375.4193 | 48.0317 | 57.5844
0.01 | 3.18 | 13.0708 | 46.1007 | 47.9179 | 51.3851 | 219.7034 | 225.6325 | 82.7694 | 377.614 | 386.5788 | 1.341 | 76.8361 | 10 | 717.1714 | 0.35925 | 10.1324 | 99.3993 | 0 | 1.1796 | 135.9306 |  |  |  | #N/A | #N/A | 377.614 | 47.8658 | 57.4182
0.01 | 3.19 | 13.0385 | 45.9376 | 47.7521 | 51.5155 | 220.1628 | 226.1095 | 83.2839 | 379.8134 | 388.8372 | 1.3409 | 76.8304 | 10 | 715.8286 | 0.35858 | 10.1289 | 99.3641 | 0 | 1.1793 | 136.4759 |  |  |  | #N/A | #N/A | 379.8134 | 47.6998 | 57.252
0.01 | 3.2 | 13.0061 | 45.7744 | 47.5863 | 51.6455 | 220.6205 | 226.5848 | 83.7997 | 382.0173 | 391.1005 | 1.3408 | 76.8248 | 10 | 714.4857 | 0.35791 | 10.1253 | 99.329 | 0 | 1.1791 | 137.0201 |  |  |  | #N/A | #N/A | 382.0173 | 47.5338 | 57.0858
0.01 | 3.21 | 12.9737 | 45.6112 | 47.4205 | 51.7753 | 221.0766 | 227.0585 | 84.3168 | 384.2258 | 393.3685 | 1.3407 | 76.8191 | 10 | 713.1429 | 0.35724 | 10.1217 | 99.294 | 0 | 1.1788 | 137.5632 |  |  |  | #N/A | #N/A | 384.2258 | 47.3677 | 56.9195
0.01 | 3.22 | 12.9412 | 45.448 | 47.2546 | 51.9047 | 221.5311 | 227.5305 | 84.8352 | 386.4388 | 395.6412 | 1.3406 | 76.8135 | 10 | 711.8 | 0.35656 | 10.1181 | 99.259 | 0 | 1.1786 | 138.1052 |  |  |  | #N/A | #N/A | 386.4388 | 47.2016 | 56.7532
0.01 | 3.23 | 12.9087 | 45.2847 | 47.0887 | 52.0338 | 221.9839 | 228.0008 | 85.3549 | 388.6564 | 397.9186 | 1.3405 | 76.8079 | 10 | 710.4571 | 0.35589 | 10.1146 | 99.2241 | 0 | 1.1783 | 138.646 |  |  |  | #N/A | #N/A | 388.6564 | 47.0355 | 56.5868
0.01 | 3.24 | 12.8761 | 45.1215 | 46.9227 | 52.1625 | 222.4352 | 228.4695 | 85.8759 | 390.8785 | 400.2008 | 1.3405 | 76.8022 | 10 | 709.1143 | 0.35522 | 10.111 | 99.1892 | 0 | 1.178 | 139.1857 |  |  |  | #N/A | #N/A | 390.8785 | 46.8693 | 56.4204
0.01 | 3.25 | 12.8435 | 44.9581 | 46.7567 | 52.2909 | 222.8847 | 228.9366 | 86.3981 | 393.1051 | 402.4876 | 1.3404 | 76.7966 | 10 | 707.7714 | 0.35455 | 10.1075 | 99.1545 | 0 | 1.1778 | 139.7242 |  |  |  | #N/A | #N/A | 393.1051 | 46.703 | 56.2539
0.01 | 3.26 | 12.8113 | 44.7968 | 46.5928 | 52.4191 | 223.3327 | 229.402 | 86.9217 | 395.3362 | 404.779 | 1.3403 | 76.791 | 11 | 706.45 | 0.35388 | 10.1039 | 99.1197 | 0 | 1.1775 | 140.2615 |  |  |  | #N/A | #N/A | 395.3362 | 46.5389 | 56.0895
0.01 | 3.27 | 12.7796 | 44.6376 | 46.4309 | 52.5469 | 223.7791 | 229.8657 | 87.4465 | 397.5717 | 407.0751 | 1.3402 | 76.7855 | 11 | 705.15 | 0.35323 | 10.1004 | 99.0851 | 0 | 1.1772 | 140.7977 |  |  |  | #N/A | #N/A | 397.5717 | 46.3768 | 55.9272
0.01 | 3.28 | 12.7478 | 44.4783 | 46.2691 | 52.6743 | 224.2239 | 230.3279 | 87.9726 | 399.8117 | 409.3759 | 1.3401 | 76.7799 | 11 | 703.85 | 0.35258 | 10.0969 | 99.0505 | 0 | 1.177 | 141.3327 |  |  |  | #N/A | #N/A | 399.8117 | 46.2147 | 55.7649
0.01 | 3.29 | 12.7159 | 44.319 | 46.1072 | 52.8015 | 224.6671 | 230.7884 | 88.5 | 402.0562 | 411.6812 | 1.34 | 76.7743 | 11 | 702.55 | 0.35193 | 10.0934 | 99.016 | 0 | 1.1767 | 141.8666 |  |  |  | #N/A | #N/A | 402.0562 | 46.0525 | 55.6026
0.01 | 3.3 | 12.684 | 44.1597 | 45.9452 | 52.9283 | 225.1087 | 231.2473 | 89.0286 | 404.3051 | 413.9912 | 1.3399 | 76.7687 | 11 | 701.25 | 0.35128 | 10.0899 | 98.9815 | 0 | 1.1765 | 142.3993 |  |  |  | #N/A | #N/A | 404.3051 | 45.8904 | 55.4402
0.01 | 3.31 | 12.6521 | 44.0003 | 45.7832 | 53.0549 | 225.5487 | 231.7046 | 89.5585 | 406.5584 | 416.3057 | 1.3398 | 76.7632 | 11 | 699.95 | 0.35063 | 10.0864 | 98.9471 | 0 | 1.1762 | 142.9308 |  |  |  | #N/A | #N/A | 406.5584 | 45.7281 | 55.2777
0.01 | 3.32 | 12.6201 | 43.841 | 45.6212 | 53.1811 | 225.9871 | 232.1602 | 90.0897 | 408.816 | 418.6248 | 1.3397 | 76.7576 | 11 | 698.65 | 0.34998 | 10.0829 | 98.9128 | 0 | 1.1759 | 143.4611 |  |  |  | #N/A | #N/A | 408.816 | 45.5659 | 55.1153
0.01 | 3.33 | 12.5881 | 43.6816 | 45.4592 | 53.3069 | 226.4239 | 232.6143 | 90.6222 | 411.0781 | 420.9484 | 1.3396 | 76.7521 | 11 | 697.35 | 0.34933 | 10.0794 | 98.8785 | 0 | 1.1757 | 143.9902 |  |  |  | #N/A | #N/A | 411.0781 | 45.4036 | 54.9528
0.01 | 3.34 | 12.556 | 43.5222 | 45.2972 | 53.4325 | 226.8591 | 233.0667 | 91.1559 | 413.3445 | 423.2766 | 1.3395 | 76.7466 | 11 | 696.05 | 0.34867 | 10.0759 | 98.8443 | 0 | 1.1754 | 144.5181 |  |  |  | #N/A | #N/A | 413.3445 | 45.2413 | 54.7903
0.01 | 3.35 | 12.5239 | 43.3628 | 45.1351 | 53.5577 | 227.2927 | 233.5175 | 91.6908 | 415.6153 | 425.6093 | 1.3394 | 76.7411 | 11 | 694.75 | 0.34802 | 10.0724 | 98.8102 | 0 | 1.1751 | 145.0447 |  |  |  | #N/A | #N/A | 415.6153 | 45.079 | 54.6277
0.01 | 3.36 | 12.4917 | 43.2033 | 44.973 | 53.6826 | 227.7248 | 233.9667 | 92.227 | 417.8904 | 427.9465 | 1.3393 | 76.7356 | 11 | 693.45 | 0.34737 | 10.0689 | 98.7761 | 0 | 1.1749 | 145.5701 |  |  |  | #N/A | #N/A | 417.8904 | 44.9167 | 54.4652
0.01 | 3.37 | 12.4595 | 43.0439 | 44.8109 | 53.8072 | 228.1552 | 234.4142 | 92.7645 | 420.1698 | 430.2881 | 1.3392 | 76.7301 | 11 | 692.15 | 0.34672 | 10.0655 | 98.7421 | 0 | 1.1746 | 146.0942 |  |  |  | #N/A | #N/A | 420.1698 | 44.7543 | 54.3026
0.01 | 3.38 | 12.4272 | 42.8844 | 44.6487 | 53.9315 | 228.5841 | 234.8601 | 93.3032 | 422.4535 | 432.6343 | 1.3391 | 76.7246 | 11 | 690.85 | 0.34607 | 10.062 | 98.7081 | 0 | 1.1743 | 146.6171 |  |  |  | #N/A | #N/A | 422.4535 | 44.5919 | 54.14
0.01 | 3.39 | 12.3949 | 42.7249 | 44.4865 | 54.0555 | 229.0113 | 235.3044 | 93.8431 | 424.7414 | 434.9848 | 1.339 | 76.7191 | 11 | 689.55 | 0.34542 | 10.0585 | 98.6742 | 0 | 1.1741 | 147.1387 |  |  |  | #N/A | #N/A | 424.7414 | 44.4295 | 53.9773
0.01 | 3.4 | 12.3626 | 42.5654 | 44.3244 | 54.1791 | 229.437 | 235.7471 | 94.3843 | 427.0337 | 437.3399 | 1.3389 | 76.7136 | 11 | 688.25 | 0.34477 | 10.0551 | 98.6404 | 0 | 1.1738 | 147.6589 |  |  |  | #N/A | #N/A | 427.0337 | 44.267 | 53.8147
0.01 | 3.41 | 12.3302 | 42.4059 | 44.1622 | 54.3024 | 229.861 | 236.1881 | 94.9267 | 429.3302 | 439.6993 | 1.3388 | 76.7081 | 11 | 686.95 | 0.34412 | 10.0516 | 98.6067 | 0 | 1.1735 | 148.1779 |  |  |  | #N/A | #N/A | 429.3302 | 44.1046 | 53.652
0.01 | 3.42 | 12.2978 | 42.2464 | 44 | 54.4254 | 230.2835 | 236.6276 | 95.4703 | 431.6309 | 442.0631 | 1.3387 | 76.7027 | 11 | 685.65 | 0.34346 | 10.0482 | 98.573 | 0 | 1.1732 | 148.6955 |  |  |  | #N/A | #N/A | 431.6309 | 43.9421 | 53.4893
0.01 | 3.43 | 12.2654 | 42.0869 | 43.8377 | 54.548 | 230.7043 | 237.0654 | 96.0152 | 433.9358 | 444.4313 | 1.3386 | 76.6972 | 11 | 684.35 | 0.34281 | 10.0448 | 98.5393 | 0 | 1.173 | 149.2119 |  |  |  | #N/A | #N/A | 433.9358 | 43.7796 | 53.3266
0.01 | 3.44 | 12.2329 | 41.9274 | 43.6755 | 54.6704 | 231.1236 | 237.5015 | 96.5613 | 436.245 | 446.8039 | 1.3385 | 76.6918 | 11 | 683.05 | 0.34216 | 10.0414 | 98.5058 | 0 | 1.1727 | 149.7268 |  |  |  | #N/A | #N/A | 436.245 | 43.6171 | 53.1639
0.01 | 3.45 | 12.2003 | 41.7679 | 43.5133 | 54.7924 | 231.5413 | 237.9361 | 97.1086 | 438.5583 | 449.1809 | 1.3384 | 76.6863 | 11 | 681.75 | 0.34151 | 10.0379 | 98.4723 | 0 | 1.1724 | 150.2405 |  |  |  | #N/A | #N/A | 438.5583 | 43.4546 | 53.0012
0.01 | 3.46 | 12.1677 | 41.6084 | 43.351 | 54.914 | 231.9574 | 238.369 | 97.6571 | 440.8758 | 451.5621 | 1.3383 | 76.6809 | 11 | 680.45 | 0.34086 | 10.0345 | 98.4388 | 0 | 1.1722 | 150.7527 |  |  |  | #N/A | #N/A | 440.8758 | 43.2921 | 52.8385
0.01 | 3.47 | 12.1351 | 41.4488 | 43.1887 | 55.0354 | 232.3719 | 238.8003 | 98.2069 | 443.1974 | 453.9477 | 1.3382 | 76.6755 | 11 | 679.15 | 0.34021 | 10.0311 | 98.4055 | 0 | 1.1719 | 151.2636 |  |  |  | #N/A | #N/A | 443.1974 | 43.1296 | 52.6757
0.01 | 3.48 | 12.1025 | 41.2893 | 43.0265 | 55.1564 | 232.7848 | 239.23 | 98.7578 | 445.5232 | 456.3376 | 1.3381 | 76.6701 | 11 | 677.85 | 0.33956 | 10.0277 | 98.3721 | 0 | 1.1716 | 151.7731 |  |  |  | #N/A | #N/A | 445.5232 | 42.967 | 52.513
0.01 | 3.49 | 12.0698 | 41.1298 | 42.8642 | 55.2771 | 233.1961 | 239.658 | 99.31 | 447.8531 | 458.7318 | 1.3381 | 76.6647 | 11 | 676.55 | 0.33891 | 10.0244 | 98.3389 | 0 | 1.1713 | 152.2812 |  |  |  | #N/A | #N/A | 447.8531 | 42.8045 | 52.3502
0.01 | 3.5 | 12.037 | 40.9703 | 42.7019 | 55.3975 | 233.6058 | 240.0844 | 99.8634 | 450.1871 | 461.1303 | 1.338 | 76.6593 | 11 | 675.25 | 0.33825 | 10.021 | 98.3057 | 0 | 1.1711 | 152.7879 |  |  | Satellite | #N/A | #N/A | 450.1871 | 42.6419 | 52.1874
0.01 | 3.51 | 12.0043 | 40.8108 | 42.5397 | 55.5175 | 234.0139 | 240.5092 | 100.4179 | 452.5252 | 463.533 | 1.3379 | 76.6539 | 11 | 673.95 | 0.3376 | 10.0176 | 98.2726 | 0 | 1.1708 | 153.2932 |  |  |  | #N/A | #N/A | 452.5252 | 42.4794 | 52.0247
0.01 | 3.52 | 11.9715 | 40.6513 | 42.3774 | 55.6372 | 234.4204 | 240.9324 | 100.9737 | 454.8674 | 465.94 | 1.3378 | 76.6485 | 11 | 672.65 | 0.33695 | 10.0142 | 98.2395 | 0 | 1.1705 | 153.7971 |  |  |  | #N/A | #N/A | 454.8674 | 42.3168 | 51.8619
0.01 | 3.53 | 11.9386 | 40.4918 | 42.2151 | 55.7566 | 234.8253 | 241.3539 | 101.5307 | 457.2136 | 468.3511 | 1.3377 | 76.6431 | 11 | 671.35 | 0.3363 | 10.0109 | 98.2066 | 0 | 1.1702 | 154.2995 |  |  |  | #N/A | #N/A | 457.2136 | 42.1543 | 51.6991
0.01 | 3.54 | 11.9057 | 40.3323 | 42.0528 | 55.8757 | 235.2286 | 241.7739 | 102.0888 | 459.5639 | 470.7665 | 1.3376 | 76.6377 | 11 | 670.05 | 0.33565 | 10.0075 | 98.1736 | 0 | 1.17 | 154.8005 |  |  |  | #N/A | #N/A | 459.5639 | 41.9917 | 51.5364
0.01 | 3.55 | 11.8728 | 40.1728 | 41.8906 | 55.9944 | 235.6304 | 242.1922 | 102.6482 | 461.9182 | 473.1861 | 1.3375 | 76.6324 | 11 | 668.75 | 0.335 | 10.0042 | 98.1408 | 0 | 1.1697 | 155.3 |  |  |  | #N/A | #N/A | 461.9182 | 41.8292 | 51.3736
0.01 | 3.56 | 11.8399 | 40.0134 | 41.7283 | 56.1128 | 236.0305 | 242.6088 | 103.2087 | 464.2765 | 475.6098 | 1.3374 | 76.627 | 11 | 667.45 | 0.33435 | 10.0008 | 98.108 | 0 | 1.1694 | 155.798 |  |  |  | #N/A | #N/A | 464.2765 | 41.6666 | 51.2108
0.01 | 3.57 | 11.8069 | 39.8539 | 41.5661 | 56.2309 | 236.429 | 243.0239 | 103.7705 | 466.6388 | 478.0377 | 1.3373 | 76.6217 | 11 | 666.15 | 0.3337 | 9.9975 | 98.0752 | 0 | 1.1691 | 156.2946 |  |  |  | #N/A | #N/A | 466.6388 | 41.5041 | 51.0481
0.01 | 3.58 | 11.7739 | 39.6945 | 41.4038 | 56.3486 | 236.826 | 243.4373 | 104.3333 | 469.0051 | 480.4698 | 1.3372 | 76.6163 | 11 | 664.85 | 0.33304 | 9.9941 | 98.0426 | 0 | 1.1689 | 156.7897 |  |  |  | #N/A | #N/A | 469.0051 | 41.3415 | 50.8853
0.01 | 3.59 | 11.7408 | 39.5351 | 41.2416 | 56.466 | 237.2213 | 243.8491 | 104.8974 | 471.3753 | 482.9059 | 1.3371 | 76.611 | 11 | 663.55 | 0.33239 | 9.9908 | 98.0099 | 0 | 1.1686 | 157.2833 |  |  |  | #N/A | #N/A | 471.3753 | 41.179 | 50.7226
0.01 | 3.6 | 11.7077 | 39.3757 | 41.0793 | 56.5831 | 237.6151 | 244.2592 | 105.4627 | 473.7495 | 485.3462 | 1.337 | 76.6057 | 11 | 662.25 | 0.33174 | 9.9875 | 97.9774 | 0 | 1.1683 | 157.7754 |  |  |  | #N/A | #N/A | 473.7495 | 41.0165 | 50.5599
0.01 | 3.61 | 11.6746 | 39.2163 | 40.9171 | 56.6998 | 238.0072 | 244.6678 | 106.0291 | 476.1276 | 487.7906 | 1.3369 | 76.6003 | 11 | 660.95 | 0.33109 | 9.9842 | 97.9449 | 0 | 1.168 | 158.2659 |  |  |  | #N/A | #N/A | 476.1276 | 40.854 | 50.3971
0.01 | 3.62 | 11.6414 | 39.0569 | 40.7549 | 56.8163 | 238.3978 | 245.0747 | 106.5967 | 478.5096 | 490.239 | 1.3368 | 76.595 | 11 | 659.65 | 0.33044 | 9.9809 | 97.9125 | 0 | 1.1678 | 158.7549 |  |  |  | #N/A | #N/A | 478.5096 | 40.6915 | 50.2344
0.01 | 3.63 | 11.6082 | 38.8976 | 40.5927 | 56.9323 | 238.7868 | 245.48 | 107.1654 | 480.8955 | 492.6915 | 1.3367 | 76.5897 | 11 | 658.35 | 0.32979 | 9.9776 | 97.8802 | 0 | 1.1675 | 159.2424 |  |  |  | #N/A | #N/A | 480.8955 | 40.529 | 50.0717
0.01 | 3.64 | 11.575 | 38.7382 | 40.4306 | 57.0481 | 239.1742 | 245.8836 | 107.7353 | 483.2853 | 495.1481 | 1.3367 | 76.5844 | 11 | 657.05 | 0.32914 | 9.9743 | 97.8479 | 0 | 1.1672 | 159.7284 |  |  |  | #N/A | #N/A | 483.2853 | 40.3665 | 49.909
0.01 | 3.65 | 11.5418 | 38.5789 | 40.2684 | 57.1635 | 239.56 | 246.2857 | 108.3064 | 485.679 | 497.6087 | 1.3366 | 76.5791 | 11 | 655.75 | 0.32849 | 9.971 | 97.8156 | 0 | 1.1669 | 160.2128 |  |  |  | #N/A | #N/A | 485.679 | 40.204 | 49.7464
0.01 | 3.66 | 11.521 | 38.472 | 40.1601 | 57.2787 | 239.9447 | 246.6866 | 108.8786 | 488.0765 | 500.0732 | 1.3365 | 76.5738 | 12 | 654.9867 | 0.3281 | 9.9677 | 97.7835 | 0 | 1.1666 | 160.6963 |  |  |  | #N/A | #N/A | 488.0765 | 40.0955 | 49.6376
0.01 | 3.67 | 11.5127 | 38.4175 | 40.1055 | 57.3938 | 240.3289 | 247.0871 | 109.4519 | 490.4779 | 502.5418 | 1.3364 | 76.5685 | 12 | 654.76 | 0.32799 | 9.9645 | 97.7513 | 0 | 1.1664 | 161.1797 |  |  |  | #N/A | #N/A | 490.4779 | 40.0407 | 49.5826
0.01 | 3.68 | 11.5044 | 38.363 | 40.0509 | 57.5089 | 240.7125 | 247.4869 | 110.0265 | 492.8831 | 505.0144 | 1.3363 | 76.5633 | 12 | 654.5333 | 0.32788 | 9.9612 | 97.7191 | 0 | 1.1661 | 161.6628 |  |  |  | #N/A | #N/A | 492.8831 | 39.986 | 49.5277
0.01 | 3.69 | 11.496 | 38.3085 | 39.9962 | 57.6239 | 241.0956 | 247.8862 | 110.6021 | 495.2922 | 507.491 | 1.3362 | 76.558 | 12 | 654.3067 | 0.32776 | 9.9579 | 97.687 | 0 | 1.1658 | 162.1459 |  |  |  | #N/A | #N/A | 495.2922 | 39.9312 | 49.4727
0.01 | 3.7 | 11.4877 | 38.2539 | 39.9416 | 57.7387 | 241.4781 | 248.285 | 111.1789 | 497.705 | 509.9716 | 1.3361 | 76.5527 | 12 | 654.08 | 0.32765 | 9.9546 | 97.6548 | 0 | 1.1655 | 162.6287 |  |  |  | #N/A | #N/A | 497.705 | 39.8764 | 49.4177
0.01 | 3.71 | 11.4793 | 38.1993 | 39.8869 | 57.8535 | 241.8601 | 248.6832 | 111.7569 | 500.1217 | 512.4562 | 1.336 | 76.5475 | 12 | 653.8533 | 0.32754 | 9.9513 | 97.6227 | 0 | 1.1652 | 163.1113 |  |  |  | #N/A | #N/A | 500.1217 | 39.8216 | 49.3626
0.01 | 3.72 | 11.4709 | 38.1447 | 39.8322 | 57.9682 | 242.2415 | 249.0809 | 112.336 | 502.5422 | 514.9447 | 1.3359 | 76.5422 | 12 | 653.6267 | 0.32742 | 9.9481 | 97.5906 | 0 | 1.1649 | 163.5938 |  |  |  | #N/A | #N/A | 502.5422 | 39.7667 | 49.3076
0.01 | 3.73 | 11.4625 | 38.0901 | 39.7775 | 58.0829 | 242.6225 | 249.478 | 112.9163 | 504.9665 | 517.4372 | 1.3358 | 76.537 | 12 | 653.4 | 0.32731 | 9.9448 | 97.5585 | 0 | 1.1647 | 164.076 |  |  |  | #N/A | #N/A | 504.9665 | 39.7119 | 49.2525
0.01 | 3.74 | 11.454 | 38.0355 | 39.7227 | 58.1974 | 243.0028 | 249.8746 | 113.4977 | 507.3947 | 519.9337 | 1.3357 | 76.5318 | 12 | 653.1733 | 0.3272 | 9.9415 | 97.5264 | 0 | 1.1644 | 164.5581 |  |  |  | #N/A | #N/A | 507.3947 | 39.657 | 49.1974
0.01 | 3.75 | 11.4456 | 37.9808 | 39.6679 | 58.3118 | 243.3826 | 250.2706 | 114.0802 | 509.8266 | 522.4342 | 1.3356 | 76.5265 | 12 | 652.9467 | 0.32708 | 9.9383 | 97.4943 | 0 | 1.1641 | 165.0399 |  |  |  | #N/A | #N/A | 509.8266 | 39.6021 | 49.1423
0.01 | 3.76 | 11.4371 | 37.9262 | 39.6131 | 58.4262 | 243.7619 | 250.6661 | 114.6639 | 512.2623 | 524.9386 | 1.3355 | 76.5213 | 12 | 652.72 | 0.32697 | 9.935 | 97.4622 | 0 | 1.1638 | 165.5216 |  |  |  | #N/A | #N/A | 512.2623 | 39.5471 | 49.0871
0.01 | 3.77 | 11.4286 | 37.8715 | 39.5583 | 58.5405 | 244.1406 | 251.061 | 115.2487 | 514.7018 | 527.4469 | 1.3355 | 76.5161 | 12 | 652.4933 | 0.32685 | 9.9317 | 97.4301 | 0 | 1.1635 | 166.003 |  |  |  | #N/A | #N/A | 514.7018 | 39.4922 | 49.032
0.01 | 3.78 | 11.42 | 37.8168 | 39.5035 | 58.6547 | 244.5188 | 251.4554 | 115.8347 | 517.1451 | 529.9592 | 1.3354 | 76.5109 | 12 | 652.2667 | 0.32674 | 9.9284 | 97.3981 | 0 | 1.1632 | 166.4843 |  |  |  | #N/A | #N/A | 517.1451 | 39.4372 | 48.9768
0.01 | 3.79 | 11.4115 | 37.7621 | 39.4486 | 58.7688 | 244.8964 | 251.8492 | 116.4218 | 519.5922 | 532.4754 | 1.3353 | 76.5057 | 12 | 652.04 | 0.32663 | 9.9252 | 97.366 | 0 | 1.163 | 166.9653 |  |  |  | #N/A | #N/A | 519.5922 | 39.3822 | 48.9216
0.01 | 3.8 | 11.4029 | 37.7073 | 39.3938 | 58.8829 | 245.2735 | 252.2425 | 117.0101 | 522.0431 | 534.9956 | 1.3352 | 76.5005 | 12 | 651.8133 | 0.32651 | 9.9219 | 97.334 | 0 | 1.1627 | 167.446 |  |  |  | #N/A | #N/A | 522.0431 | 39.3272 | 48.8664
0.01 | 3.81 | 11.3808 | 37.596 | 39.2808 | 58.9967 | 245.6494 | 252.6346 | 117.5995 | 524.4977 | 537.5197 | 1.3351 | 76.4953 | 13 | 651.01 | 0.32611 | 9.9187 | 97.302 | 0 | 1.1624 | 167.9258 |  |  |  | #N/A | #N/A | 524.4977 | 39.214 | 48.753
0.01 | 3.82 | 11.345 | 37.4282 | 39.1098 | 59.1101 | 246.0237 | 253.025 | 118.19 | 526.956 | 540.0477 | 1.335 | 76.4901 | 13 | 649.63 | 0.32542 | 9.9154 | 97.2701 | 0 | 1.1621 | 168.4038 |  |  |  | #N/A | #N/A | 526.956 | 39.0426 | 48.5814
0.01 | 3.83 | 11.3092 | 37.2604 | 38.9388 | 59.2232 | 246.3963 | 253.4137 | 118.7817 | 529.4181 | 542.5796 | 1.3349 | 76.4849 | 13 | 648.25 | 0.32473 | 9.9122 | 97.2382 | 0 | 1.1618 | 168.88 |  |  |  | #N/A | #N/A | 529.4181 | 38.8713 | 48.4099
0.01 | 3.84 | 11.2734 | 37.0926 | 38.7679 | 59.3359 | 246.7672 | 253.8007 | 119.3745 | 531.884 | 545.1154 | 1.3348 | 76.4797 | 13 | 646.87 | 0.32404 | 9.9089 | 97.2064 | 0 | 1.1615 | 169.3544 |  |  |  | #N/A | #N/A | 531.884 | 38.7 | 48.2384
0.01 | 3.85 | 11.2375 | 36.9249 | 38.597 | 59.4483 | 247.1365 | 254.186 | 119.9684 | 534.3535 | 547.655 | 1.3347 | 76.4746 | 13 | 645.49 | 0.32335 | 9.9057 | 97.1747 | 0 | 1.1612 | 169.827 |  |  |  | #N/A | #N/A | 534.3535 | 38.5288 | 48.0669
0.01 | 3.86 | 11.2017 | 36.7572 | 38.4261 | 59.5603 | 247.504 | 254.5696 | 120.5634 | 536.8267 | 550.1985 | 1.3346 | 76.4694 | 13 | 644.11 | 0.32266 | 9.9025 | 97.1431 | 0 | 1.161 | 170.2978 |  |  |  | #N/A | #N/A | 536.8267 | 38.3576 | 47.8955
0.01 | 3.87 | 11.1658 | 36.5895 | 38.2553 | 59.672 | 247.8699 | 254.9515 | 121.1596 | 539.3035 | 552.7458 | 1.3346 | 76.4642 | 13 | 642.73 | 0.32196 | 9.8992 | 97.1115 | 0 | 1.1607 | 170.7668 |  |  |  | #N/A | #N/A | 539.3035 | 38.1864 | 47.7241
0.01 | 3.88 | 11.1298 | 36.4219 | 38.0845 | 59.7833 | 248.2342 | 255.3316 | 121.7569 | 541.7841 | 555.297 | 1.3345 | 76.4591 | 13 | 641.35 | 0.32127 | 9.896 | 97.08 | 0 | 1.1604 | 171.2339 |  |  |  | #N/A | #N/A | 541.7841 | 38.0152 | 47.5528
0.01 | 3.89 | 11.0939 | 36.2544 | 37.9138 | 59.8942 | 248.5967 | 255.7101 | 122.3553 | 544.2682 | 557.8519 | 1.3344 | 76.4539 | 13 | 639.97 | 0.32058 | 9.8928 | 97.0485 | 0 | 1.1601 | 171.6992 |  |  |  | #N/A | #N/A | 544.2682 | 37.8442 | 47.3815
0.01 | 3.9 | 11.0579 | 36.0869 | 37.7431 | 60.0048 | 248.9576 | 256.0868 | 122.9548 | 546.756 | 560.4105 | 1.3343 | 76.4488 | 13 | 638.59 | 0.31989 | 9.8896 | 97.0171 | 0 | 1.1598 | 172.1626 |  |  |  | #N/A | #N/A | 546.756 | 37.6731 | 47.2102
0.01 | 3.91 | 11.0219 | 35.9195 | 37.5725 | 60.115 | 249.3168 | 256.4618 | 123.5554 | 549.2474 | 562.973 | 1.3342 | 76.4437 | 13 | 637.21 | 0.3192 | 9.8864 | 96.9858 | 0 | 1.1595 | 172.6242 |  |  |  | #N/A | #N/A | 549.2474 | 37.5021 | 47.039
0.01 | 3.92 | 10.9859 | 35.7521 | 37.4019 | 60.2249 | 249.6743 | 256.8351 | 124.1571 | 551.7423 | 565.5392 | 1.3341 | 76.4385 | 13 | 635.83 | 0.31851 | 9.8832 | 96.9546 | 0 | 1.1592 | 173.0839 |  |  |  | #N/A | #N/A | 551.7423 | 37.3311 | 46.8678
0.01 | 3.93 | 10.9498 | 35.5847 | 37.2313 | 60.3344 | 250.0301 | 257.2067 | 124.7599 | 554.2408 | 568.1091 | 1.334 | 76.4334 | 13 | 634.45 | 0.31782 | 9.8801 | 96.9234 | 0 | 1.1589 | 173.5417 |  |  |  | #N/A | #N/A | 554.2408 | 37.1602 | 46.6967
0.01 | 3.94 | 10.9138 | 35.4174 | 37.0608 | 60.4435 | 250.3843 | 257.5766 | 125.3637 | 556.7429 | 570.6827 | 1.3339 | 76.4283 | 13 | 633.07 | 0.31713 | 9.8769 | 96.8923 | 0 | 1.1586 | 173.9976 |  |  |  | #N/A | #N/A | 556.7429 | 36.9893 | 46.5256
0.01 | 3.95 | 10.8777 | 35.2502 | 36.8904 | 60.5523 | 250.7368 | 257.9448 | 125.9687 | 559.2485 | 573.26 | 1.3338 | 76.4232 | 13 | 631.69 | 0.31643 | 9.8737 | 96.8613 | 0 | 1.1584 | 174.4517 |  |  |  | #N/A | #N/A | 559.2485 | 36.8185 | 46.3546
0.01 | 3.96 | 10.8416 | 35.083 | 36.72 | 60.6607 | 251.0876 | 258.3113 | 126.5748 | 561.7576 | 575.841 | 1.3337 | 76.4181 | 13 | 630.31 | 0.31574 | 9.8706 | 96.8303 | 0 | 1.1581 | 174.9038 |  |  |  | #N/A | #N/A | 561.7576 | 36.6477 | 46.1836
0.01 | 3.97 | 10.8054 | 34.9159 | 36.5497 | 60.7688 | 251.4368 | 258.6761 | 127.1819 | 564.2703 | 578.4256 | 1.3337 | 76.413 | 13 | 628.93 | 0.31505 | 9.8674 | 96.7994 | 0 | 1.1578 | 175.354 |  |  |  | #N/A | #N/A | 564.2703 | 36.477 | 46.0127
0.01 | 3.98 | 10.7693 | 34.7489 | 36.3794 | 60.8765 | 251.7843 | 259.0391 | 127.7902 | 566.7864 | 581.0139 | 1.3336 | 76.4079 | 13 | 627.55 | 0.31436 | 9.8643 | 96.7685 | 0 | 1.1575 | 175.8023 |  |  |  | #N/A | #N/A | 566.7864 | 36.3063 | 45.8418
0.01 | 3.99 | 10.7331 | 34.5819 | 36.2092 | 60.9838 | 252.1301 | 259.4005 | 128.3995 | 569.3059 | 583.6058 | 1.3335 | 76.4028 | 13 | 626.17 | 0.31367 | 9.8611 | 96.7378 | 0 | 1.1572 | 176.2487 |  |  |  | #N/A | #N/A | 569.3059 | 36.1357 | 45.671
0.01 | 4 | 10.6969 | 34.4149 | 36.039 | 61.0908 | 252.4743 | 259.7601 | 129.0098 | 571.829 | 586.2012 | 1.3334 | 76.3977 | 13 | 624.79 | 0.31298 | 9.858 | 96.7071 | 0 | 1.1569 | 176.6932 |  |  |  | 4 | 129.0098 | 571.829 | 35.9651 | 45.5002
0.01 | 4.01 | 10.6499 | 34.2037 | 35.8233 | 61.1973 | 252.8163 | 260.1176 | 129.6213 | 574.3554 | 588.8003 | 1.3333 | 76.3926 | 14 | 622.96 | 0.31206 | 9.8549 | 96.6764 | 0 | 1.1566 | 177.135 |  |  |  | #N/A | #N/A | 574.3554 | 35.749 | 45.2838
0.01 | 4.02 | 10.5922 | 33.9481 | 35.5621 | 61.3032 | 253.1558 | 260.4725 | 130.2338 | 576.8853 | 591.403 | 1.3332 | 76.3875 | 14 | 620.68 | 0.31092 | 9.8518 | 96.6459 | 0 | 1.1563 | 177.5737 |  |  |  | #N/A | #N/A | 576.8853 | 35.4872 | 45.0218
0.01 | 4.03 | 10.5344 | 33.6926 | 35.3011 | 61.4085 | 253.4927 | 260.8248 | 130.8473 | 579.4185 | 594.0091 | 1.3331 | 76.3825 | 14 | 618.4 | 0.30978 | 9.8487 | 96.6156 | 0 | 1.156 | 178.0092 |  |  |  | #N/A | #N/A | 579.4185 | 35.2255 | 44.7599
0.01 | 4.04 | 10.4766 | 33.4373 | 35.0401 | 61.5133 | 253.8271 | 261.1744 | 131.4619 | 581.9551 | 596.6188 | 1.333 | 76.3774 | 14 | 616.12 | 0.30863 | 9.8456 | 96.5853 | 0 | 1.1557 | 178.4415 |  |  |  | #N/A | #N/A | 581.9551 | 34.9639 | 44.4982
0.01 | 4.05 | 10.4188 | 33.182 | 34.7793 | 61.6175 | 254.1589 | 261.5214 | 132.0776 | 584.495 | 599.232 | 1.3329 | 76.3723 | 14 | 613.84 | 0.30749 | 9.8425 | 96.5551 | 0 | 1.1554 | 178.8705 |  |  |  | #N/A | #N/A | 584.495 | 34.7025 | 44.2365
0.01 | 4.06 | 10.361 | 32.9269 | 34.5186 | 61.7211 | 254.4882 | 261.8658 | 132.6943 | 587.0383 | 601.8486 | 1.3329 | 76.3673 | 14 | 611.56 | 0.30635 | 9.8395 | 96.5251 | 0 | 1.1551 | 179.2963 |  |  |  | #N/A | #N/A | 587.0383 | 34.4411 | 43.9749
0.01 | 4.07 | 10.3032 | 32.6719 | 34.258 | 61.8241 | 254.8149 | 262.2076 | 133.312 | 589.5848 | 604.4686 | 1.3328 | 76.3622 | 14 | 609.28 | 0.30521 | 9.8364 | 96.4951 | 0 | 1.1548 | 179.7188 |  |  |  | #N/A | #N/A | 589.5848 | 34.1799 | 43.7135
0.01 | 4.08 | 10.2453 | 32.4171 | 33.9976 | 61.9266 | 255.1391 | 262.5468 | 133.9308 | 592.1346 | 607.0921 | 1.3327 | 76.3572 | 14 | 607 | 0.30407 | 9.8334 | 96.4653 | 0 | 1.1545 | 180.1381 |  |  |  | #N/A | #N/A | 592.1346 | 33.9188 | 43.4522
0.01 | 4.09 | 10.1874 | 32.1624 | 33.7372 | 62.0284 | 255.4607 | 262.8834 | 134.5505 | 594.6876 | 609.7189 | 1.3326 | 76.3521 | 14 | 604.72 | 0.30292 | 9.8303 | 96.4356 | 0 | 1.1543 | 180.5542 |  |  |  | #N/A | #N/A | 594.6876 | 33.6578 | 43.191
0.01 | 4.1 | 10.1295 | 31.9078 | 33.477 | 62.1297 | 255.7798 | 263.2174 | 135.1713 | 597.2438 | 612.3491 | 1.3325 | 76.3471 | 14 | 602.44 | 0.30178 | 9.8273 | 96.406 | 0 | 1.154 | 180.9669 |  |  |  | #N/A | #N/A | 597.2438 | 33.3969 | 42.9299
0.01 | 4.11 | 10.012 | 31.4083 | 32.9654 | 62.2299 | 256.0938 | 263.5462 | 135.7931 | 599.8031 | 614.9826 | 1.3324 | 76.3421 | 15 | 597.6833 | 0.2994 | 9.8243 | 96.3766 | 0 | 1.1537 | 181.3729 |  |  |  | #N/A | #N/A | 599.8031 | 32.884 | 42.4168
0.01 | 4.12 | 9.835 | 30.664 | 32.2026 | 62.3282 | 256.4005 | 263.8674 | 136.4159 | 602.3656 | 617.6193 | 1.3323 | 76.337 | 15 | 590.45 | 0.29578 | 9.8214 | 96.3476 | 0 | 1.1534 | 181.7686 |  |  |  | #N/A | #N/A | 602.3656 | 32.1192 | 41.6518
0.01 | 4.13 | 9.658 | 29.9201 | 31.4403 | 62.4248 | 256.6997 | 264.181 | 137.0397 | 604.9311 | 620.2592 | 1.3322 | 76.332 | 15 | 583.2167 | 0.29215 | 9.8184 | 96.3189 | 0 | 1.1531 | 182.1541 |  |  |  | #N/A | #N/A | 604.9311 | 31.3547 | 40.8871
0.01 | 4.14 | 9.4809 | 29.1767 | 30.6785 | 62.5196 | 256.9914 | 264.4869 | 137.6644 | 607.4996 | 622.9022 | 1.3322 | 76.327 | 15 | 575.9833 | 0.28853 | 9.8156 | 96.2906 | 0 | 1.1528 | 182.5292 |  |  |  | #N/A | #N/A | 607.4996 | 30.5908 | 40.123
0.01 | 4.15 | 9.3038 | 28.4338 | 29.9173 | 62.6126 | 257.2758 | 264.7851 | 138.2901 | 610.0709 | 625.5483 | 1.3321 | 76.322 | 15 | 568.75 | 0.28491 | 9.8127 | 96.2627 | 0 | 1.1525 | 182.8941 |  |  |  | #N/A | #N/A | 610.0709 | 29.8273 | 39.3592
0.01 | 4.16 | 9.1266 | 27.6914 | 29.1566 | 62.7039 | 257.5527 | 265.0758 | 138.9167 | 612.645 | 628.1972 | 1.332 | 76.3169 | 15 | 561.5167 | 0.28128 | 9.8099 | 96.2351 | 0 | 1.1522 | 183.2486 |  |  |  | #N/A | #N/A | 612.645 | 29.0642 | 38.596
0.01 | 4.17 | 8.9495 | 26.9495 | 28.3966 | 62.7934 | 257.8222 | 265.3588 | 139.5441 | 615.2219 | 630.8491 | 1.3319 | 76.3119 | 15 | 554.2833 | 0.27766 | 9.8071 | 96.2078 | 0 | 1.1519 | 183.5927 |  |  |  | #N/A | #N/A | 615.2219 | 28.3016 | 37.8332
0.01 | 4.18 | 8.7723 | 26.208 | 27.6372 | 62.8811 | 258.0843 | 265.6342 | 140.1725 | 617.8014 | 633.5037 | 1.3318 | 76.3069 | 15 | 547.05 | 0.27403 | 9.8044 | 96.181 | 0 | 1.1516 | 183.9265 |  |  |  | #N/A | #N/A | 617.8014 | 27.5395 | 37.0709
0.01 | 4.19 | 8.5951 | 25.4671 | 26.8784 | 62.9671 | 258.3389 | 265.902 | 140.8018 | 620.3836 | 636.1611 | 1.3317 | 76.3019 | 15 | 539.8167 | 0.27041 | 9.8017 | 96.1544 | 0 | 1.1513 | 184.2499 |  |  |  | #N/A | #N/A | 620.3836 | 26.7779 | 36.3091
0.01 | 4.2 | 8.384 | 24.5875 | 25.9776 | 63.0509 | 258.5848 | 266.1607 | 141.4318 | 622.9682 | 638.821 | 1.3316 | 76.2969 | 16 | 531.1792 | 0.26608 | 9.799 | 96.1283 | 0 | 1.151 | 184.5609 |  |  |  | #N/A | #N/A | 622.9682 | 25.8735 | 35.4045
0.01 | 4.21 | 8.1389 | 23.5692 | 24.9349 | 63.1323 | 258.8205 | 266.409 | 142.0628 | 625.5552 | 641.4835 | 1.3315 | 76.2919 | 16 | 521.1375 | 0.26105 | 9.7964 | 96.1027 | 0 | 1.1507 | 184.8575 |  |  |  | #N/A | #N/A | 625.5552 | 24.8264 | 34.3572
0.01 | 4.22 | 7.8938 | 22.5517 | 23.8933 | 63.2112 | 259.046 | 266.6468 | 142.6945 | 628.1445 | 644.1485 | 1.3315 | 76.2869 | 16 | 511.0958 | 0.25602 | 9.7938 | 96.0776 | 0 | 1.1504 | 185.1397 |  |  |  | #N/A | #N/A | 628.1445 | 23.78 | 33.3106
0.01 | 4.23 | 7.6487 | 21.535 | 22.853 | 63.2877 | 259.2614 | 266.8741 | 143.327 | 630.7361 | 646.8158 | 1.3314 | 76.2819 | 16 | 501.0542 | 0.25099 | 9.7913 | 96.053 | 0 | 1.1501 | 185.4074 |  |  |  | #N/A | #N/A | 630.7361 | 22.7343 | 32.2647
0.01 | 4.24 | 7.4036 | 20.5191 | 21.8139 | 63.3618 | 259.4666 | 267.091 | 143.9602 | 633.3297 | 649.4852 | 1.3313 | 76.2769 | 16 | 491.0125 | 0.24596 | 9.7889 | 96.0288 | 0 | 1.1498 | 185.6607 |  |  |  | #N/A | #N/A | 633.3297 | 21.6895 | 31.2196
0.01 | 4.25 | 7.1585 | 19.504 | 20.7762 | 63.4333 | 259.6616 | 267.2975 | 144.5942 | 635.9254 | 652.1568 | 1.3312 | 76.272 | 16 | 480.9708 | 0.24093 | 9.7865 | 96.0052 | 0 | 1.1495 | 185.8995 |  |  |  | #N/A | #N/A | 635.9254 | 20.6454 | 30.1754
0.01 | 4.26 | 6.9134 | 18.4897 | 19.7399 | 63.5025 | 259.8465 | 267.4935 | 145.2289 | 638.5229 | 654.8304 | 1.3311 | 76.267 | 16 | 470.9292 | 0.2359 | 9.7841 | 95.9821 | 0 | 1.1492 | 186.1239 |  |  |  | #N/A | #N/A | 638.5229 | 19.6022 | 29.1319
0.01 | 4.27 | 6.6683 | 17.4763 | 18.7053 | 63.5692 | 260.0213 | 267.6791 | 145.8642 | 641.1222 | 657.506 | 1.331 | 76.262 | 16 | 460.8875 | 0.23087 | 9.7818 | 95.9594 | 0 | 1.1489 | 186.3337 |  |  |  | #N/A | #N/A | 641.1222 | 18.5597 | 28.0893
0.01 | 4.28 | 6.4233 | 16.4637 | 17.6724 | 63.6334 | 260.1859 | 267.8543 | 146.5002 | 643.7233 | 660.1833 | 1.3309 | 76.257 | 16 | 450.8458 | 0.22584 | 9.7795 | 95.9373 | 0 | 1.1486 | 186.5291 |  |  |  | #N/A | #N/A | 643.7233 | 17.5182 | 27.0475
0.01 | 4.29 | 6.1783 | 15.4521 | 16.6414 | 63.6952 | 260.3404 | 268.0191 | 147.1369 | 646.3259 | 662.8623 | 1.3308 | 76.252 | 16 | 440.8042 | 0.22081 | 9.7773 | 95.9156 | 0 | 1.1483 | 186.71 |  |  |  | #N/A | #N/A | 646.3259 | 16.4774 | 26.0066
0.01 | 4.3 | 5.9333 | 14.4413 | 15.6127 | 63.7545 | 260.4848 | 268.1734 | 147.7741 | 648.93 | 665.5429 | 1.3308 | 76.247 | 16 | 430.7625 | 0.21578 | 9.7752 | 95.8944 | 0 | 1.148 | 186.8765 |  |  |  | #N/A | #N/A | 648.93 | 15.4376 | 24.9666
0.01 | 4.31 | 5.6884 | 13.4314 | 14.5863 | 63.8114 | 260.6192 | 268.3174 | 148.412 | 651.5356 | 668.225 | 1.3307 | 76.2421 | 16 | 420.7208 | 0.21075 | 9.7731 | 95.8738 | 0 | 1.1477 | 187.0284 |  |  |  | #N/A | #N/A | 651.5356 | 14.3987 | 23.9274
0.01 | 4.32 | 5.3887 | 12.1984 | 13.3356 | 63.8653 | 260.7411 | 268.4487 | 149.0503 | 654.1424 | 670.9085 | 1.3306 | 76.2371 | 17 | 408.425 | 0.20459 | 9.771 | 95.8537 | 0 | 1.1474 | 187.1627 |  |  |  | #N/A | #N/A | 654.1424 | 13.13 | 22.6585
0.01 | 4.33 | 5.0341 | 10.7424 | 11.8634 | 63.9156 | 260.8486 | 268.565 | 149.6893 | 656.7503 | 673.5932 | 1.3305 | 76.2321 | 17 | 393.875 | 0.1973 | 9.769 | 95.8343 | 0 | 1.1471 | 187.276 |  |  |  | #N/A | #N/A | 656.7503 | 11.6316 | 21.1599
0.01 | 4.34 | 4.6795 | 9.2878 | 10.4001 | 63.9624 | 260.9414 | 268.6664 | 150.3286 | 659.3593 | 676.279 | 1.3304 | 76.2271 | 17 | 379.325 | 0.19002 | 9.7671 | 95.8157 | 0 | 1.1468 | 187.3684 |  |  |  | #N/A | #N/A | 659.3593 | 10.1346 | 19.6628
0.01 | 4.35 | 4.3251 | 7.8347 | 8.9492 | 64.0057 | 261.0198 | 268.7528 | 150.9685 | 661.9691 | 678.9658 | 1.3303 | 76.2221 | 17 | 364.775 | 0.18273 | 9.7653 | 95.7978 | 0 | 1.1465 | 187.44 |  |  |  | #N/A | #N/A | 661.9691 | 8.6391 | 18.167
0.01 | 4.36 | 3.9707 | 6.383 | 7.5173 | 64.0454 | 261.0836 | 268.8242 | 151.6087 | 664.5796 | 681.6533 | 1.3302 | 76.2172 | 17 | 350.225 | 0.17544 | 9.7636 | 95.7806 | 0 | 1.1462 | 187.4906 |  |  |  | #N/A | #N/A | 664.5796 | 7.145 | 16.6727
0.01 | 4.37 | 3.6165 | 4.9328 | 6.1165 | 64.0815 | 261.1329 | 268.8808 | 152.2494 | 667.1907 | 684.3415 | 1.3302 | 76.2122 | 17 | 335.675 | 0.16815 | 9.7619 | 95.7641 | 0 | 1.1459 | 187.5205 |  |  |  | #N/A | #N/A | 667.1907 | 5.6524 | 15.1799
0.01 | 4.38 | 3.2624 | 3.4842 | 4.7731 | 64.1142 | 261.1678 | 268.9224 | 152.8904 | 669.8022 | 687.0301 | 1.3301 | 76.2072 | 17 | 321.125 | 0.16086 | 9.7603 | 95.7483 | 0 | 1.1456 | 187.5295 |  |  |  | #N/A | #N/A | 669.8022 | 4.1613 | 13.6886
0.01 | 4.39 | 2.9083 | 2.0371 | 3.5508 | 64.1432 | 261.1882 | 268.9491 | 153.5316 | 672.4139 | 689.7191 | 1.33 | 76.2022 | 17 | 306.575 | 0.15357 | 9.7587 | 95.7332 | 0 | 1.1453 | 187.5177 |  |  |  | #N/A | #N/A | 672.4139 | 2.6717 | 12.1989
0.01 | 4.4 | 2.5545 | 0.59163 | 2.6221 | 64.1688 | 261.1941 | 268.9609 | 154.1732 | 675.0259 | 692.4083 | 1.3299 | 76.1972 | 17 | 292.025 | 0.14628 | 9.7573 | 95.7189 | 0 | 1.145 | 187.4852 |  |  |  | #N/A | #N/A | 675.0259 | 1.1838 | 10.7107
0.01 | 4.41 | 2.2007 | -0.85221 | 2.3599 | 64.1908 | 261.1856 | 268.9579 | 154.815 | 677.6377 | 695.0975 | 1.3298 | 76.1922 | 17 | 277.475 | 0.139 | 9.7559 | 95.7052 | 0 | 1.1447 | 187.4319 |  |  |  | #N/A | #N/A | 677.6377 | -0.30256 | 9.2242
0.01 | 4.42 | 1.8805 | -2.1584 | 2.8627 | 64.2096 | 261.164 | 268.9414 | 155.457 | 680.2495 | 697.7867 | 1.3297 | 76.1873 | 18 | 264.2909 | 0.13239 | 9.7546 | 95.6922 | 0 | 1.1444 | 187.36 |  |  |  | #N/A | #N/A | 680.2495 | -1.6472 | 7.8793
0.01 | 4.43 | 1.5939 | -3.3271 | 3.6892 | 64.2255 | 261.1307 | 268.9129 | 156.0992 | 682.861 | 700.4756 | 1.3296 | 76.1823 | 18 | 252.4727 | 0.12647 | 9.7533 | 95.6798 | 0 | 1.1441 | 187.2713 |  |  |  | #N/A | #N/A | 682.861 | -2.8503 | 6.676
0.01 | 4.44 | 1.3074 | -4.4944 | 4.6807 | 64.2386 | 261.0858 | 268.8724 | 156.7415 | 685.4721 | 703.1642 | 1.3295 | 76.1773 | 18 | 240.6545 | 0.12055 | 9.7521 | 95.668 | 0 | 1.1438 | 187.1659 |  |  |  | #N/A | #N/A | 685.4721 | -4.0521 | 5.474
0.01 | 4.45 | 1.021 | -5.6603 | 5.7516 | 64.2488 | 261.0291 | 268.8199 | 157.3839 | 688.0826 | 705.8523 | 1.3295 | 76.1723 | 18 | 228.8364 | 0.11463 | 9.7509 | 95.6568 | 0 | 1.1435 | 187.0439 |  |  |  | #N/A | #N/A | 688.0826 | -5.2524 | 4.2735
0.01 | 4.46 | 0.73477 | -6.8248 | 6.8642 | 64.2562 | 260.9609 | 268.7554 | 158.0265 | 690.6926 | 708.5398 | 1.3294 | 76.1673 | 18 | 217.0182 | 0.10871 | 9.7499 | 95.6461 | 0 | 1.1432 | 186.9053 |  |  |  | #N/A | #N/A | 690.6926 | -6.4514 | 3.0743
0.01 | 4.47 | 0.44867 | -7.9878 | 8.0004 | 64.2607 | 260.881 | 268.6789 | 158.669 | 693.3018 | 711.2266 | 1.3293 | 76.1623 | 18 | 205.2 | 0.10279 | 9.7488 | 95.636 | 0 | 1.1429 | 186.7502 |  |  |  | #N/A | #N/A | 693.3018 | -7.6489 | 1.8766
0.01 | 4.48 | 0.16271 | -9.1494 | 9.1509 | 64.2623 | 260.7895 | 268.5904 | 159.3117 | 695.9101 | 713.9125 | 1.3292 | 76.1573 | 18 | 193.3818 | 0.096871 | 9.7479 | 95.6265 | 0 | 1.1426 | 186.5785 |  |  |  | #N/A | #N/A | 695.9101 | -8.845 | 0.68032
0.01 | 4.49 | -0.1231 | -10.3096 | 10.3103 | 64.2611 | 260.6864 | 268.49 | 159.9543 | 698.5175 | 716.5976 | 1.3291 | 76.1523 | 18 | 181.5636 | 0.090951 | 9.747 | 95.6176 | 0 | 1.1423 | 186.3904 |  |  |  | #N/A | #N/A | 698.5175 | -10.0396 | -0.51451
0.01 | 4.5 | -0.40876 | -11.4682 | 11.4755 | 64.257 | 260.5718 | 268.3777 | 160.5969 | 701.1238 | 719.2816 | 1.329 | 76.1473 | 18 | 169.7455 | 0.085031 | 9.7461 | 95.6092 | 0 | 1.142 | 186.1859 |  |  |  | #N/A | #N/A | 701.1238 | -11.2327 | -1.7079
0.01 | 4.51 | -0.69427 | -12.6254 | 12.6444 | 64.25 | 260.4455 | 268.2535 | 161.2394 | 703.7289 | 721.9643 | 1.3289 | 76.1422 | 18 | 157.9273 | 0.079111 | 9.7453 | 95.6015 | 0 | 1.1417 | 185.965 |  |  |  | #N/A | #N/A | 703.7289 | -12.4244 | -2.8997
0.01 | 4.52 | -0.97962 | -13.781 | 13.8158 | 64.2402 | 260.3077 | 268.1173 | 161.8819 | 706.3327 | 724.6458 | 1.3288 | 76.1372 | 18 | 146.1091 | 0.073191 | 9.7446 | 95.5943 | 0 | 1.1414 | 185.7279 |  |  |  | #N/A | #N/A | 706.3327 | -13.6145 | -4.0901
0.01 | 4.53 | -1.2168 | -14.7405 | 14.7907 | 64.2281 | 260.1603 | 267.9713 | 162.5242 | 708.935 | 727.3259 | 1.3288 | 76.1322 | 19 | 136.2438 | 0.068249 | 9.7439 | 95.5876 | 0 | 1.1411 | 185.4773 |  |  |  | #N/A | #N/A | 708.935 | -14.6027 | -5.0785
0.01 | 4.54 | -1.4058 | -15.5042 | 15.5678 | 64.214 | 260.0052 | 267.8174 | 163.1664 | 711.5358 | 730.0045 | 1.3287 | 76.1272 | 19 | 128.3313 | 0.064285 | 9.7433 | 95.5813 | 0 | 1.1408 | 185.2161 |  |  |  | #N/A | #N/A | 711.5358 | -15.3892 | -5.8652
0.01 | 4.55 | -1.5947 | -16.2669 | 16.3449 | 64.1981 | 259.8426 | 267.6557 | 163.8085 | 714.1351 | 732.6815 | 1.3286 | 76.1221 | 19 | 120.4188 | 0.060322 | 9.7426 | 95.5754 | 0 | 1.1405 | 184.9443 |  |  |  | #N/A | #N/A | 714.1351 | -16.1747 | -6.6509
0.01 | 4.56 | -1.7834 | -17.0285 | 17.1217 | 64.1802 | 259.6723 | 267.4861 | 164.4504 | 716.7326 | 735.3568 | 1.3285 | 76.1171 | 19 | 112.5063 | 0.056358 | 9.7421 | 95.5699 | 0 | 1.1402 | 184.6619 |  |  |  | #N/A | #N/A | 716.7326 | -16.9592 | -7.4356
0.01 | 4.57 | -1.9721 | -17.7891 | 17.8981 | 64.1605 | 259.4944 | 267.3086 | 165.0921 | 719.3285 | 738.0304 | 1.3284 | 76.112 | 19 | 104.5938 | 0.052394 | 9.7416 | 95.5647 | 0 | 1.1399 | 184.3691 |  |  |  | #N/A | #N/A | 719.3285 | -17.7427 | -8.2192
0.01 | 4.58 | -2.1607 | -18.5487 | 18.6741 | 64.1389 | 259.3089 | 267.1234 | 165.7336 | 721.9225 | 740.7022 | 1.3283 | 76.107 | 19 | 96.6813 | 0.048431 | 9.7411 | 95.56 | 0 | 1.1396 | 184.0659 |  |  |  | #N/A | #N/A | 721.9225 | -18.5251 | -9.0019
0.01 | 4.59 | -2.3491 | -19.3073 | 19.4496 | 64.1154 | 259.1158 | 266.9303 | 166.3748 | 724.5146 | 743.3721 | 1.3282 | 76.1019 | 19 | 88.7688 | 0.044467 | 9.7406 | 95.5556 | 0 | 1.1393 | 183.7522 |  |  |  | #N/A | #N/A | 724.5146 | -19.3065 | -9.7835
0.01 | 4.6 | -2.5374 | -20.0648 | 20.2246 | 64.09 | 258.9152 | 266.7295 | 167.0159 | 727.1048 | 746.04 | 1.3281 | 76.0969 | 19 | 80.8563 | 0.040504 | 9.7402 | 95.5516 | 0 | 1.1391 | 183.4282 |  |  |  | #N/A | #N/A | 727.1048 | -20.0868 | -10.564
0.01 | 4.61 | -2.6823 | -20.6462 | 20.8197 | 64.0632 | 258.7087 | 266.5226 | 167.6566 | 729.6929 | 748.7059 | 1.3281 | 76.0918 | 20 | 74.7 | 0.03742 | 9.7399 | 95.548 | 0 | 1.1388 | 183.0963 |  |  |  | #N/A | #N/A | 729.6929 | -20.6858 | -11.1632
0.01 | 4.62 | -2.7838 | -21.0518 | 21.235 | 64.0354 | 258.4982 | 266.3116 | 168.2971 | 732.2789 | 751.3696 | 1.328 | 76.0867 | 20 | 70.3 | 0.035216 | 9.7395 | 95.5445 | 0 | 1.1385 | 182.7591 |  |  |  | #N/A | #N/A | 732.2789 | -21.1037 | -11.5813
0.01 | 4.63 | -2.8852 | -21.4568 | 21.6499 | 64.0065 | 258.2836 | 266.0964 | 168.9373 | 734.8628 | 754.0313 | 1.3279 | 76.0817 | 20 | 65.9 | 0.033011 | 9.7392 | 95.5413 | 0 | 1.1382 | 182.4167 |  |  |  | #N/A | #N/A | 734.8628 | -21.5211 | -11.9989
0.01 | 4.64 | -2.9865 | -21.8614 | 22.0644 | 63.9767 | 258.065 | 265.877 | 169.5772 | 737.4446 | 756.6908 | 1.3278 | 76.0766 | 20 | 61.5 | 0.030807 | 9.7389 | 95.5382 | 0 | 1.1379 | 182.0689 |  |  |  | #N/A | #N/A | 737.4446 | -21.9379 | -12.4159
0.01 | 4.65 | -3.0878 | -22.2653 | 22.4784 | 63.9458 | 257.8424 | 265.6534 | 170.2168 | 740.0241 | 759.3481 | 1.3277 | 76.0715 | 20 | 57.1 | 0.028603 | 9.7386 | 95.5354 | 0 | 1.1376 | 181.716 |  |  |  | #N/A | #N/A | 740.0241 | -22.3541 | -12.8324
0.01 | 4.66 | -3.2255 | -22.8157 | 23.0426 | 63.9135 | 257.6142 | 265.4242 | 170.8561 | 742.6014 | 762.0031 | 1.3276 | 76.0664 | 21 | 51.225 | 0.02566 | 9.7383 | 95.5329 | 0 | 1.1373 | 181.3557 |  |  |  | #N/A | #N/A | 742.6014 | -22.9213 | -13.3997
0.01 | 4.67 | -3.3995 | -23.5124 | 23.7569 | 63.8795 | 257.3791 | 265.1878 | 171.4951 | 745.1764 | 764.6557 | 1.3275 | 76.0613 | 21 | 43.875 | 0.021978 | 9.7381 | 95.5308 | 0 | 1.137 | 180.9861 |  |  |  | #N/A | #N/A | 745.1764 | -23.6392 | -14.1178
0.01 | 4.68 | -3.9798 | -25.845 | 26.1496 | 63.8397 | 257.1206 | 264.9274 | 172.1337 | 747.7489 | 767.3059 | 1.3274 | 76.0562 | 22 | 20.1 | 0.010069 | 9.738 | 95.5298 | 0 | 1.1367 | 180.5843 |  |  |  | #N/A | #N/A | 747.7489 | -26.0426 | -16.5215
0.01 | 4.69 | -4.4686 | -27.8078 | 28.1646 | 63.795 | 256.8426 | 264.6468 | 172.7719 | 750.3187 | 769.9534 | 1.3273 | 76.051 | 23 | 0 | 0 | 9.738 | 95.5298 | 0 | 1.1364 | 180.1556 | Fin de propulsion |  |  | #N/A | #N/A | 750.3187 | -28.0652 | -18.5443
0.01 | 4.7 | -4.4596 | -27.7647 | 28.1206 | 63.7504 | 256.5649 | 264.3666 | 173.4096 | 752.8857 | 772.5981 | 1.3273 | 76.0459 | 23 | 0 | 0 | 9.738 | 95.5298 | 0 | 1.1361 | 179.728 |  |  |  | #N/A | #N/A | 752.8857 | -28.021 | -18.5003
0.01 | 4.71 | -4.4506 | -27.7217 | 28.0767 | 63.7059 | 256.2877 | 264.0868 | 174.0469 | 755.45 | 775.24 | 1.3272 | 76.0408 | 23 | 0 | 0 | 9.738 | 95.5298 | 0 | 1.1358 | 179.3018 |  |  |  | #N/A | #N/A | 755.45 | -27.9769 | -18.4564
0.01 | 4.72 | -4.4417 | -27.6788 | 28.0329 | 63.6615 | 256.0109 | 263.8075 | 174.6837 | 758.0115 | 777.879 | 1.3271 | 76.0357 | 23 | 0 | 0 | 9.738 | 95.5298 | 0 | 1.1355 | 178.8768 |  |  |  | #N/A | #N/A | 758.0115 | -27.9329 | -18.4126
0.01 | 4.73 | -4.4328 | -27.6361 | 27.9893 | 63.6172 | 255.7345 | 263.5286 | 175.3201 | 760.5702 | 780.5153 | 1.327 | 76.0305 | 23 | 0 | 0 | 9.738 | 95.5298 | 0 | 1.1352 | 178.4531 |  |  |  | #N/A | #N/A | 760.5702 | -27.889 | -18.3689
0.01 | 4.74 | -4.4239 | -27.5934 | 27.9458 | 63.573 | 255.4586 | 263.2501 | 175.9561 | 763.1262 | 783.1488 | 1.3269 | 76.0253 | 23 | 0 | 0 | 9.738 | 95.5298 | 0 | 1.135 | 178.0306 |  |  |  | #N/A | #N/A | 763.1262 | -27.8453 | -18.3254
0.01 | 4.75 | -4.415 | -27.5509 | 27.9025 | 63.5288 | 255.1831 | 262.9721 | 176.5916 | 765.6794 | 785.7795 | 1.3268 | 76.0202 | 23 | 0 | 0 | 9.738 | 95.5298 | 0 | 1.1347 | 177.6093 |  |  |  | #N/A | #N/A | 765.6794 | -27.8017 | -18.282
0.01 | 4.76 | -4.4061 | -27.5086 | 27.8592 | 63.4847 | 254.908 | 262.6945 | 177.2266 | 768.2298 | 788.4075 | 1.3267 | 76.015 | 23 | 0 | 0 | 9.738 | 95.5298 | 0 | 1.1344 | 177.1893 |  |  |  | #N/A | #N/A | 768.2298 | -27.7582 | -18.2388
0.01 | 4.77 | -4.3973 | -27.4663 | 27.8161 | 63.4408 | 254.6334 | 262.4174 | 177.8613 | 770.7775 | 791.0326 | 1.3266 | 76.0098 | 23 | 0 | 0 | 9.738 | 95.5298 | 0 | 1.1341 | 176.7705 |  |  |  | #N/A | #N/A | 770.7775 | -27.7149 | -18.1957
0.01 | 4.78 | -4.3885 | -27.4242 | 27.7731 | 63.3969 | 254.3591 | 262.1407 | 178.4955 | 773.3225 | 793.655 | 1.3265 | 76.0047 | 23 | 0 | 0 | 9.738 | 95.5298 | 0 | 1.1338 | 176.353 |  |  |  | #N/A | #N/A | 773.3225 | -27.6717 | -18.1527
0.01 | 4.79 | -4.3797 | -27.3822 | 27.7302 | 63.3531 | 254.0853 | 261.8644 | 179.1292 | 775.8647 | 796.2747 | 1.3264 | 75.9995 | 23 | 0 | 0 | 9.738 | 95.5298 | 0 | 1.1335 | 175.9366 |  |  |  | #N/A | #N/A | 775.8647 | -27.6286 | -18.1098
0.01 | 4.8 | -4.371 | -27.3403 | 27.6875 | 63.3094 | 253.8119 | 261.5885 | 179.7625 | 778.4042 | 798.8915 | 1.3264 | 75.9943 | 23 | 0 | 0 | 9.738 | 95.5298 | 0 | 1.1332 | 175.5215 |  |  |  | #N/A | #N/A | 778.4042 | -27.5856 | -18.067
0.01 | 4.81 | -4.3622 | -27.2986 | 27.6449 | 63.2658 | 253.5389 | 261.3131 | 180.3954 | 780.941 | 801.5056 | 1.3263 | 75.9891 | 23 | 0 | 0 | 9.738 | 95.5298 | 0 | 1.1329 | 175.1076 |  |  |  | #N/A | #N/A | 780.941 | -27.5428 | -18.0244
0.01 | 4.82 | -4.3535 | -27.2569 | 27.6024 | 63.2222 | 253.2663 | 261.0381 | 181.0278 | 783.475 | 804.117 | 1.3262 | 75.9839 | 23 | 0 | 0 | 9.738 | 95.5298 | 0 | 1.1326 | 174.6949 |  |  |  | #N/A | #N/A | 783.475 | -27.5 | -17.9819
0.01 | 4.83 | -4.3449 | -27.2154 | 27.56 | 63.1788 | 252.9942 | 260.7635 | 181.6598 | 786.0063 | 806.7256 | 1.3261 | 75.9786 | 23 | 0 | 0 | 9.738 | 95.5298 | 0 | 1.1324 | 174.2834 |  |  |  | #N/A | #N/A | 786.0063 | -27.4574 | -17.9395
0.01 | 4.84 | -4.3362 | -27.174 | 27.5178 | 63.1354 | 252.7224 | 260.4894 | 182.2914 | 788.5349 | 809.3315 | 1.326 | 75.9734 | 23 | 0 | 0 | 9.738 | 95.5298 | 0 | 1.1321 | 173.8731 |  |  |  | #N/A | #N/A | 788.5349 | -27.415 | -17.8972
0.01 | 4.85 | -4.3276 | -27.1327 | 27.4757 | 63.0921 | 252.4511 | 260.2156 | 182.9226 | 791.0607 | 811.9346 | 1.3259 | 75.9682 | 23 | 0 | 0 | 9.738 | 95.5298 | 0 | 1.1318 | 173.464 |  |  |  | #N/A | #N/A | 791.0607 | -27.3726 | -17.8551
0.01 | 4.86 | -4.319 | -27.0916 | 27.4337 | 63.0489 | 252.1802 | 259.9423 | 183.5533 | 793.5839 | 814.535 | 1.3258 | 75.9629 | 23 | 0 | 0 | 9.738 | 95.5298 | 0 | 1.1315 | 173.056 |  |  |  | #N/A | #N/A | 793.5839 | -27.3304 | -17.8131
0.01 | 4.87 | -4.3104 | -27.0505 | 27.3918 | 63.0058 | 251.9097 | 259.6695 | 184.1835 | 796.1043 | 817.1326 | 1.3257 | 75.9577 | 23 | 0 | 0 | 9.738 | 95.5298 | 0 | 1.1312 | 172.6493 |  |  |  | #N/A | #N/A | 796.1043 | -27.2883 | -17.7712
0.01 | 4.88 | -4.3018 | -27.0096 | 27.3501 | 62.9628 | 251.6396 | 259.397 | 184.8134 | 798.6221 | 819.7275 | 1.3256 | 75.9524 | 23 | 0 | 0 | 9.738 | 95.5298 | 0 | 1.1309 | 172.2437 |  |  |  | #N/A | #N/A | 798.6221 | -27.2463 | -17.7294
0.01 | 4.89 | -4.2933 | -26.9688 | 27.3084 | 62.9199 | 251.3699 | 259.125 | 185.4428 | 801.1371 | 822.3197 | 1.3255 | 75.9472 | 23 | 0 | 0 | 9.738 | 95.5298 | 0 | 1.1306 | 171.8393 |  |  |  | #N/A | #N/A | 801.1371 | -27.2044 | -17.6878
0.01 | 4.9 | -4.2848 | -26.9282 | 27.2669 | 62.877 | 251.1006 | 258.8533 | 186.0718 | 803.6495 | 824.9092 | 1.3254 | 75.9419 | 23 | 0 | 0 | 9.738 | 95.5298 | 0 | 1.1304 | 171.4361 |  |  |  | #N/A | #N/A | 803.6495 | -27.1627 | -17.6463
0.01 | 4.91 | -4.2763 | -26.8876 | 27.2255 | 62.8343 | 250.8318 | 258.5821 | 186.7003 | 806.1592 | 827.496 | 1.3253 | 75.9366 | 23 | 0 | 0 | 9.738 | 95.5298 | 0 | 1.1301 | 171.0341 |  |  |  | #N/A | #N/A | 806.1592 | -27.121 | -17.6049
0.01 | 4.92 | -4.2679 | -26.8471 | 27.1843 | 62.7916 | 250.5633 | 258.3113 | 187.3285 | 808.6661 | 830.08 | 1.3253 | 75.9313 | 23 | 0 | 0 | 9.738 | 95.5298 | 0 | 1.1298 | 170.6332 |  |  |  | #N/A | #N/A | 808.6661 | -27.0795 | -17.5636
0.01 | 4.93 | -4.2594 | -26.8068 | 27.1431 | 62.749 | 250.2952 | 258.0409 | 187.9562 | 811.1704 | 832.6614 | 1.3252 | 75.926 | 23 | 0 | 0 | 9.738 | 95.5298 | 0 | 1.1295 | 170.2335 |  |  |  | #N/A | #N/A | 811.1704 | -27.0382 | -17.5224
0.01 | 4.94 | -4.251 | -26.7666 | 27.1021 | 62.7065 | 250.0275 | 257.771 | 188.5834 | 813.672 | 835.24 | 1.3251 | 75.9207 | 23 | 0 | 0 | 9.738 | 95.5298 | 0 | 1.1292 | 169.8349 |  |  |  | #N/A | #N/A | 813.672 | -26.9969 | -17.4814
0.01 | 4.95 | -4.2426 | -26.7265 | 27.0612 | 62.6641 | 249.7603 | 257.5014 | 189.2103 | 816.171 | 837.816 | 1.325 | 75.9154 | 23 | 0 | 0 | 9.738 | 95.5298 | 0 | 1.1289 | 169.4375 |  |  |  | #N/A | #N/A | 816.171 | -26.9557 | -17.4404
0.01 | 4.96 | -4.2343 | -26.6865 | 27.0204 | 62.6217 | 249.4934 | 257.2323 | 189.8367 | 818.6672 | 840.3892 | 1.3249 | 75.9101 | 23 | 0 | 0 | 9.738 | 95.5298 | 0 | 1.1287 | 169.0412 |  |  |  | #N/A | #N/A | 818.6672 | -26.9147 | -17.3996
0.01 | 4.97 | -4.2259 | -26.6467 | 26.9797 | 62.5795 | 249.2269 | 256.9635 | 190.4627 | 821.1608 | 842.9598 | 1.3248 | 75.9048 | 23 | 0 | 0 | 9.738 | 95.5298 | 0 | 1.1284 | 168.646 |  |  |  | #N/A | #N/A | 821.1608 | -26.8738 | -17.3589
0.01 | 4.98 | -4.2176 | -26.6069 | 26.9391 | 62.5373 | 248.9609 | 256.6952 | 191.0883 | 823.6518 | 845.5277 | 1.3247 | 75.8994 | 23 | 0 | 0 | 9.738 | 95.5298 | 0 | 1.1281 | 168.252 |  |  |  | #N/A | #N/A | 823.6518 | -26.833 | -17.3183
0.01 | 4.99 | -4.2093 | -26.5673 | 26.8987 | 62.4952 | 248.6952 | 256.4273 | 191.7135 | 826.1401 | 848.0928 | 1.3246 | 75.8941 | 23 | 0 | 0 | 9.738 | 95.5298 | 0 | 1.1278 | 167.8591 |  |  |  | #N/A | #N/A | 826.1401 | -26.7923 | -17.2779
0.01 | 5 | -4.201 | -26.5278 | 26.8584 | 62.4532 | 248.4299 | 256.1598 | 192.3382 | 828.6257 | 850.6554 | 1.3245 | 75.8887 | 23 | 0 | 0 | 9.738 | 95.5298 | 0 | 1.1275 | 167.4674 |  |  |  | 5 | 192.3382 | 828.6257 | -26.7517 | -17.2375
0.1 | 5.1 | -4.1928 | -26.4884 | 26.8181 | 62.0339 | 245.7811 | 253.4888 | 198.5626 | 853.3362 | 876.1335 | 1.3236 | 75.8347 | 23 | 0 | 0 | 9.738 | 95.5298 | 0 | 1.1247 | 163.5877 |  |  |  | #N/A | #N/A | 853.3362 | -26.7113 | -17.1973
0.1 | 5.2 | -4.111 | -26.0981 | 26.4199 | 61.6228 | 243.1713 | 250.8578 | 204.7454 | 877.7839 | 901.3463 | 1.3226 | 75.7798 | 23 | 0 | 0 | 9.738 | 95.5298 | 0 | 1.122 | 159.8177 |  |  |  | #N/A | #N/A | 877.7839 | -26.3106 | -16.7989
0.1 | 5.3 | -4.0315 | -25.7189 | 26.0329 | 61.2196 | 240.5994 | 248.2658 | 210.8875 | 901.9724 | 926.2979 | 1.3216 | 75.7242 | 23 | 0 | 0 | 9.738 | 95.5298 | 0 | 1.1193 | 156.1532 |  |  |  | #N/A | #N/A | 901.9724 | -25.9212 | -16.4118
0.1 | 5.4 | -3.9542 | -25.3503 | 25.6568 | 60.8242 | 238.0644 | 245.7117 | 216.9897 | 925.9056 | 950.9919 | 1.3207 | 75.6678 | 23 | 0 | 0 | 9.738 | 95.5298 | 0 | 1.1166 | 152.5903 |  |  |  | #N/A | #N/A | 925.9056 | -25.5425 | -16.0354
0.1 | 5.5 | -3.8789 | -24.9919 | 25.2911 | 60.4363 | 235.5652 | 243.1944 | 223.0528 | 949.5871 | 975.4323 | 1.3197 | 75.6106 | 23 | 0 | 0 | 9.738 | 95.5298 | 0 | 1.1139 | 149.1254 |  |  |  | #N/A | #N/A | 949.5871 | -25.1743 | -15.6696
0.1 | 5.6 | -3.8056 | -24.6434 | 24.9355 | 60.0558 | 233.1008 | 240.7129 | 229.0774 | 973.0204 | 999.6225 | 1.3186 | 75.5526 | 23 | 0 | 0 | 9.738 | 95.5298 | 0 | 1.1113 | 145.7549 |  |  |  | #N/A | #N/A | 973.0204 | -24.816 | -15.3138
0.1 | 5.7 | -3.7343 | -24.3043 | 24.5895 | 59.6824 | 230.6704 | 238.2663 | 235.0643 | 996.2089 | 1023.566 | 1.3176 | 75.4937 | 23 | 0 | 0 | 9.738 | 95.5298 | 0 | 1.1088 | 142.4755 |  |  |  | #N/A | #N/A | 996.2089 | -24.4674 | -14.9676
0.1 | 5.8 | -3.6648 | -23.9745 | 24.2529 | 59.3159 | 228.273 | 235.8536 | 241.0142 | 1019.1561 | 1047.2664 | 1.3166 | 75.434 | 23 | 0 | 0 | 9.738 | 95.5298 | 0 | 1.1062 | 139.2839 |  |  |  | #N/A | #N/A | 1019.1561 | -24.1281 | -14.6309
0.1 | 5.9 | -3.5972 | -23.6534 | 23.9254 | 58.9562 | 225.9076 | 233.4739 | 246.9278 | 1041.8651 | 1070.727 | 1.3155 | 75.3735 | 23 | 0 | 0 | 9.738 | 95.5298 | 0 | 1.1037 | 136.177 |  |  |  | #N/A | #N/A | 1041.8651 | -23.7978 | -14.3031
0.1 | 6 | -3.5312 | -23.3409 | 23.6065 | 58.603 | 223.5735 | 231.1265 | 252.8057 | 1064.3392 | 1093.9509 | 1.3144 | 75.3121 | 23 | 0 | 0 | 9.738 | 95.5298 | 0 | 1.1012 | 133.152 |  |  |  | 6 | 252.8057 | 1064.3392 | -23.4762 | -13.9841
0.1 | 6.1 | -3.467 | -23.0366 | 23.296 | 58.2563 | 221.2699 | 228.8103 | 258.6487 | 1086.5813 | 1116.9414 | 1.3134 | 75.2498 | 23 | 0 | 0 | 9.738 | 95.5298 | 0 | 1.0988 | 130.2059 |  |  |  | #N/A | #N/A | 1086.5813 | -23.1629 | -13.6734
0.1 | 6.2 | -3.4043 | -22.7403 | 22.9937 | 57.9159 | 218.9958 | 226.5247 | 264.4573 | 1108.5946 | 1139.7016 | 1.3123 | 75.1866 | 23 | 0 | 0 | 9.738 | 95.5298 | 0 | 1.0963 | 127.3361 |  |  |  | #N/A | #N/A | 1108.5946 | -22.8576 | -13.3709
0.1 | 6.3 | -3.3432 | -22.4516 | 22.6992 | 57.5816 | 216.7507 | 224.2688 | 270.2322 | 1130.382 | 1162.2344 | 1.3111 | 75.1225 | 23 | 0 | 0 | 9.738 | 95.5298 | 0 | 1.0939 | 124.5401 |  |  |  | #N/A | #N/A | 1130.382 | -22.5602 | -13.0762
0.1 | 6.4 | -3.2836 | -22.1704 | 22.4122 | 57.2532 | 214.5336 | 222.0419 | 275.9739 | 1151.9462 | 1184.5428 | 1.31 | 75.0576 | 23 | 0 | 0 | 9.738 | 95.5298 | 0 | 1.0916 | 121.8153 |  |  |  | #N/A | #N/A | 1151.9462 | -22.2702 | -12.7891
0.1 | 6.5 | -3.2255 | -21.8963 | 22.1326 | 56.9307 | 212.344 | 219.8433 | 281.6831 | 1173.2901 | 1206.6296 | 1.3089 | 74.9916 | 23 | 0 | 0 | 9.738 | 95.5298 | 0 | 1.0892 | 119.1594 |  |  |  | #N/A | #N/A | 1173.2901 | -21.9876 | -12.5093
0.1 | 6.6 | -3.1688 | -21.6291 | 21.86 | 56.6138 | 210.1811 | 217.6723 | 287.3603 | 1194.4163 | 1228.4976 | 1.3077 | 74.9248 | 23 | 0 | 0 | 9.738 | 95.5298 | 0 | 1.0869 | 116.5701 |  |  |  | #N/A | #N/A | 1194.4163 | -21.7119 | -12.2365
0.1 | 6.7 | -3.1134 | -21.3687 | 21.5943 | 56.3025 | 208.0442 | 215.5281 | 293.0062 | 1215.3276 | 1250.1495 | 1.3065 | 74.8569 | 23 | 0 | 0 | 9.738 | 95.5298 | 0 | 1.0847 | 114.0453 |  |  |  | #N/A | #N/A | 1215.3276 | -21.443 | -11.9706
0.1 | 6.8 | -3.0594 | -21.1147 | 21.3352 | 55.9965 | 205.9328 | 213.4102 | 298.6211 | 1236.0264 | 1271.5879 | 1.3053 | 74.7881 | 23 | 0 | 0 | 9.738 | 95.5298 | 0 | 1.0824 | 111.5829 |  |  |  | #N/A | #N/A | 1236.0264 | -21.1807 | -11.7114
0.1 | 6.9 | -3.0066 | -20.867 | 21.0825 | 55.6959 | 203.8461 | 211.3179 | 304.2057 | 1256.5154 | 1292.8155 | 1.3041 | 74.7183 | 23 | 0 | 0 | 9.738 | 95.5298 | 0 | 1.0802 | 109.1808 |  |  |  | #N/A | #N/A | 1256.5154 | -20.9248 | -11.4585
0.1 | 7 | -2.955 | -20.6254 | 20.836 | 55.4004 | 201.7835 | 209.2505 | 309.7605 | 1276.7969 | 1313.8348 | 1.3028 | 74.6475 | 23 | 0 | 0 | 9.738 | 95.5298 | 0 | 1.078 | 106.8373 |  |  |  | 7 | 309.7605 | 1276.7969 | -20.675 | -11.2118
0.1 | 7.1 | -2.9047 | -20.3897 | 20.5955 | 55.1099 | 199.7446 | 207.2076 | 315.2861 | 1296.8733 | 1334.6481 | 1.3016 | 74.5757 | 23 | 0 | 0 | 9.738 | 95.5298 | 0 | 1.0758 | 104.5503 |  |  |  | #N/A | #N/A | 1296.8733 | -20.4311 | -10.9712
0.1 | 7.2 | -2.8555 | -20.1596 | 20.3609 | 54.8243 | 197.7286 | 205.1885 | 320.7828 | 1316.7469 | 1355.2579 | 1.3003 | 74.5029 | 23 | 0 | 0 | 9.738 | 95.5298 | 0 | 1.0737 | 102.3183 |  |  |  | #N/A | #N/A | 1316.7469 | -20.193 | -10.7363
0.1 | 7.3 | -2.8074 | -19.9351 | 20.1318 | 54.5436 | 195.7351 | 203.1926 | 326.2512 | 1336.4201 | 1375.6666 | 1.299 | 74.429 | 23 | 0 | 0 | 9.738 | 95.5298 | 0 | 1.0715 | 100.1394 |  |  |  | #N/A | #N/A | 1336.4201 | -19.9605 | -10.5071
0.1 | 7.4 | -2.7604 | -19.7159 | 19.9082 | 54.2676 | 193.7635 | 201.2194 | 331.6917 | 1355.895 | 1395.8763 | 1.2977 | 74.354 | 23 | 0 | 0 | 9.738 | 95.5298 | 0 | 1.0694 | 98.012 |  |  |  | #N/A | #N/A | 1355.895 | -19.7333 | -10.2834
0.1 | 7.5 | -2.7144 | -19.502 | 19.69 | 53.9961 | 191.8133 | 199.2685 | 337.1049 | 1375.1739 | 1415.8894 | 1.2964 | 74.2779 | 23 | 0 | 0 | 9.738 | 95.5298 | 0 | 1.0674 | 95.9346 |  |  |  | #N/A | #N/A | 1375.1739 | -19.5114 | -10.0649
0.1 | 7.6 | -2.6695 | -19.293 | 19.4768 | 53.7292 | 189.884 | 197.3392 | 342.4912 | 1394.2587 | 1435.7081 | 1.295 | 74.2007 | 23 | 0 | 0 | 9.738 | 95.5298 | 0 | 1.0653 | 93.9057 |  |  |  | #N/A | #N/A | 1394.2587 | -19.2946 | -9.8516
0.1 | 7.7 | -2.6255 | -19.0889 | 19.2686 | 53.4666 | 187.9751 | 195.4311 | 347.851 | 1413.1517 | 1455.3343 | 1.2937 | 74.1224 | 23 | 0 | 0 | 9.738 | 95.5298 | 0 | 1.0633 | 91.9239 |  |  |  | #N/A | #N/A | 1413.1517 | -19.0826 | -9.6432
0.1 | 7.8 | -2.5825 | -18.8896 | 19.0653 | 53.2084 | 186.0861 | 193.5437 | 353.1847 | 1431.8547 | 1474.7703 | 1.2923 | 74.043 | 23 | 0 | 0 | 9.738 | 95.5298 | 0 | 1.0613 | 89.9876 |  |  |  | #N/A | #N/A | 1431.8547 | -18.8754 | -9.4397
0.1 | 7.9 | -2.5405 | -18.6948 | 18.8666 | 52.9543 | 184.2167 | 191.6766 | 358.4928 | 1450.3699 | 1494.018 | 1.2909 | 73.9624 | 23 | 0 | 0 | 9.738 | 95.5298 | 0 | 1.0593 | 88.0957 |  |  |  | #N/A | #N/A | 1450.3699 | -18.6729 | -9.2409
0.1 | 8 | -2.4993 | -18.5045 | 18.6725 | 52.7044 | 182.3662 | 189.8294 | 363.7758 | 1468.699 | 1513.0795 | 1.2895 | 73.8805 | 23 | 0 | 0 | 9.738 | 95.5298 | 0 | 1.0574 | 86.2467 |  |  |  | 8 | 363.7758 | 1468.699 | -18.4748 | -9.0466
0.1 | 8.1 | -2.459 | -18.3185 | 18.4828 | 52.4585 | 180.5344 | 188.0015 | 369.0339 | 1486.8441 | 1531.9567 | 1.288 | 73.7975 | 23 | 0 | 0 | 9.738 | 95.5298 | 0 | 1.0555 | 84.4396 |  |  |  | #N/A | #N/A | 1486.8441 | -18.281 | -8.8567
0.1 | 8.2 | -2.4195 | -18.1367 | 18.2974 | 52.2165 | 178.7207 | 186.1925 | 374.2677 | 1504.8068 | 1550.6514 | 1.2865 | 73.7133 | 23 | 0 | 0 | 9.738 | 95.5298 | 0 | 1.0536 | 82.673 |  |  |  | #N/A | #N/A | 1504.8068 | -18.0915 | -8.6711
0.1 | 8.3 | -2.3809 | -17.959 | 18.1162 | 51.9784 | 176.9248 | 184.4021 | 379.4774 | 1522.5891 | 1569.1656 | 1.285 | 73.6278 | 23 | 0 | 0 | 9.738 | 95.5298 | 0 | 1.0517 | 80.9458 |  |  |  | #N/A | #N/A | 1522.5891 | -17.9061 | -8.4897
0.1 | 8.4 | -2.3431 | -17.7853 | 17.939 | 51.7441 | 175.1463 | 182.6299 | 384.6635 | 1540.1926 | 1587.501 | 1.2835 | 73.5411 | 23 | 0 | 0 | 9.738 | 95.5298 | 0 | 1.0498 | 79.2569 |  |  |  | #N/A | #N/A | 1540.1926 | -17.7246 | -8.3124
0.1 | 8.5 | -2.306 | -17.6154 | 17.7657 | 51.5135 | 173.3847 | 180.8754 | 389.8264 | 1557.6192 | 1605.6594 | 1.282 | 73.453 | 23 | 0 | 0 | 9.738 | 95.5298 | 0 | 1.048 | 77.6052 |  |  |  | #N/A | #N/A | 1557.6192 | -17.5469 | -8.1389
0.1 | 8.6 | -2.2697 | -17.4493 | 17.5963 | 51.2866 | 171.6398 | 179.1383 | 394.9664 | 1574.8704 | 1623.6426 | 1.2804 | 73.3637 | 23 | 0 | 0 | 9.738 | 95.5298 | 0 | 1.0462 | 75.9897 |  |  |  | #N/A | #N/A | 1574.8704 | -17.3731 | -7.9693
0.1 | 8.7 | -2.2341 | -17.2868 | 17.4305 | 51.0632 | 169.9111 | 177.4182 | 400.0839 | 1591.948 | 1641.4522 | 1.2789 | 73.273 | 23 | 0 | 0 | 9.738 | 95.5298 | 0 | 1.0444 | 74.4095 |  |  |  | #N/A | #N/A | 1591.948 | -17.2028 | -7.8034
0.1 | 8.8 | -2.1992 | -17.1278 | 17.2684 | 50.8432 | 168.1983 | 175.7149 | 405.1792 | 1608.8534 | 1659.09 | 1.2772 | 73.1809 | 23 | 0 | 0 | 9.738 | 95.5298 | 0 | 1.0426 | 72.8635 |  |  |  | #N/A | #N/A | 1608.8534 | -17.0361 | -7.6411
0.1 | 8.9 | -2.165 | -16.9723 | 17.1098 | 50.6267 | 166.5011 | 174.0278 | 410.2527 | 1625.5884 | 1676.5575 | 1.2756 | 73.0875 | 23 | 0 | 0 | 9.738 | 95.5298 | 0 | 1.0408 | 71.3508 |  |  |  | #N/A | #N/A | 1625.5884 | -16.8727 | -7.4824
0.1 | 9 | -2.1315 | -16.8201 | 16.9547 | 50.4136 | 164.8191 | 172.3568 | 415.3047 | 1642.1544 | 1693.8563 | 1.274 | 72.9926 | 23 | 0 | 0 | 9.738 | 95.5298 | 0 | 1.0391 | 69.8705 |  |  |  | 9 | 415.3047 | 1642.1544 | -16.7128 | -7.327
0.1 | 9.1 | -2.0987 | -16.6712 | 16.8028 | 50.2037 | 163.152 | 170.7014 | 420.3356 | 1658.553 | 1710.988 | 1.2723 | 72.8963 | 23 | 0 | 0 | 9.738 | 95.5298 | 0 | 1.0374 | 68.4217 |  |  |  | #N/A | #N/A | 1658.553 | -16.556 | -7.175
0.1 | 9.2 | -2.0664 | -16.5255 | 16.6542 | 49.9971 | 161.4994 | 169.0614 | 425.3456 | 1674.7855 | 1727.9541 | 1.2706 | 72.7985 | 23 | 0 | 0 | 9.738 | 95.5298 | 0 | 1.0357 | 67.0037 |  |  |  | #N/A | #N/A | 1674.7855 | -16.4024 | -7.0263
0.1 | 9.3 | -2.0348 | -16.3829 | 16.5088 | 49.7936 | 159.8611 | 167.4365 | 430.3352 | 1690.8536 | 1744.7562 | 1.2688 | 72.6992 | 23 | 0 | 0 | 9.738 | 95.5298 | 0 | 1.034 | 65.6156 |  |  |  | #N/A | #N/A | 1690.8536 | -16.2519 | -6.8806
0.1 | 9.4 | -2.0038 | -16.2432 | 16.3664 | 49.5932 | 158.2368 | 165.8263 | 435.3045 | 1706.7585 | 1761.3956 | 1.2671 | 72.5984 | 23 | 0 | 0 | 9.738 | 95.5298 | 0 | 1.0324 | 64.2567 |  |  |  | #N/A | #N/A | 1706.7585 | -16.1043 | -6.7381
0.1 | 9.5 | -1.9734 | -16.1065 | 16.227 | 49.3959 | 156.6261 | 164.2306 | 440.254 | 1722.5016 | 1777.8738 | 1.2653 | 72.4961 | 23 | 0 | 0 | 9.738 | 95.5298 | 0 | 1.0307 | 62.9261 |  |  |  | #N/A | #N/A | 1722.5016 | -15.9596 | -6.5986
0.1 | 9.6 | -1.9436 | -15.9727 | 16.0905 | 49.2015 | 155.0289 | 162.6491 | 445.1838 | 1738.0843 | 1794.1923 | 1.2635 | 72.3921 | 23 | 0 | 0 | 9.738 | 95.5298 | 0 | 1.0291 | 61.6232 |  |  |  | #N/A | #N/A | 1738.0843 | -15.8177 | -6.4619
0.1 | 9.7 | -1.9143 | -15.8416 | 15.9569 | 49.0101 | 153.4447 | 161.0815 | 450.0944 | 1753.508 | 1810.3523 | 1.2616 | 72.2866 | 23 | 0 | 0 | 9.738 | 95.5298 | 0 | 1.0275 | 60.3472 |  |  |  | #N/A | #N/A | 1753.508 | -15.6785 | -6.3281
0.1 | 9.8 | -1.8855 | -15.7133 | 15.826 | 48.8215 | 151.8734 | 159.5276 | 454.986 | 1768.7739 | 1826.3552 | 1.2598 | 72.1794 | 23 | 0 | 0 | 9.738 | 95.5298 | 0 | 1.0259 | 59.0975 |  |  |  | #N/A | #N/A | 1768.7739 | -15.542 | -6.1971
0.1 | 9.9 | -1.8573 | -15.5876 | 15.6978 | 48.6358 | 150.3146 | 157.9871 | 459.8589 | 1783.8833 | 1842.2025 | 1.2579 | 72.0705 | 23 | 0 | 0 | 9.738 | 95.5298 | 0 | 1.0244 | 57.8735 |  |  |  | #N/A | #N/A | 1783.8833 | -15.4081 | -6.0688
0.1 | 10 | -1.8295 | -15.4644 | 15.5723 | 48.4528 | 148.7682 | 156.4597 | 464.7133 | 1798.8375 | 1857.8952 | 1.2559 | 71.9599 | 23 | 0 | 0 | 9.738 | 95.5298 | 0 | 1.0228 | 56.6744 |  |  |  | 10 | 464.7133 | 1798.8375 | -15.2766 | -5.9431
0.1 | 10.1 | -1.8023 | -15.3438 | 15.4493 | 48.2726 | 147.2338 | 154.9453 | 469.5496 | 1813.6376 | 1873.4348 | 1.254 | 71.8476 | 23 | 0 | 0 | 9.738 | 95.5298 | 0 | 1.0213 | 55.4996 |  |  |  | #N/A | #N/A | 1813.6376 | -15.1477 | -5.8199
0.1 | 10.2 | -1.7756 | -15.2256 | 15.3288 | 48.0951 | 145.7112 | 153.4435 | 474.368 | 1828.2848 | 1888.8225 | 1.252 | 71.7334 | 23 | 0 | 0 | 9.738 | 95.5298 | 0 | 1.0198 | 54.3487 |  |  |  | #N/A | #N/A | 1828.2848 | -15.021 | -5.6993
0.1 | 10.3 | -1.7493 | -15.1099 | 15.2108 | 47.9201 | 144.2002 | 151.9541 | 479.1687 | 1842.7804 | 1904.0594 | 1.25 | 71.6175 | 23 | 0 | 0 | 9.738 | 95.5298 | 0 | 1.0183 | 53.2209 |  |  |  | #N/A | #N/A | 1842.7804 | -14.8968 | -5.5811
0.1 | 10.4 | -1.7235 | -14.9964 | 15.0951 | 47.7478 | 142.7006 | 150.4769 | 483.9521 | 1857.1254 | 1919.1468 | 1.2479 | 71.4997 | 23 | 0 | 0 | 9.738 | 95.5298 | 0 | 1.0168 | 52.1157 |  |  |  | #N/A | #N/A | 1857.1254 | -14.7747 | -5.4653
0.1 | 10.5 | -1.6982 | -14.8852 | 14.9818 | 47.578 | 141.2121 | 149.0118 | 488.7184 | 1871.3211 | 1934.0859 | 1.2458 | 71.38 | 23 | 0 | 0 | 9.738 | 95.5298 | 0 | 1.0154 | 51.0326 |  |  |  | #N/A | #N/A | 1871.3211 | -14.6548 | -5.3518
0.1 | 10.6 | -1.6733 | -14.7763 | 14.8707 | 47.4106 | 139.7345 | 147.5584 | 493.4678 | 1885.3684 | 1948.8777 | 1.2437 | 71.2584 | 23 | 0 | 0 | 9.738 | 95.5298 | 0 | 1.0139 | 49.9711 |  |  |  | #N/A | #N/A | 1885.3684 | -14.5371 | -5.2406
0.1 | 10.7 | -1.6488 | -14.6695 | 14.7618 | 47.2458 | 138.2675 | 146.1166 | 498.2006 | 1899.2685 | 1963.5235 | 1.2415 | 71.1348 | 23 | 0 | 0 | 9.738 | 95.5298 | 0 | 1.0125 | 48.9307 |  |  |  | #N/A | #N/A | 1899.2685 | -14.4214 | -5.1316
0.1 | 10.8 | -1.6247 | -14.5648 | 14.6551 | 47.0833 | 136.811 | 144.6862 | 502.9171 | 1913.0224 | 1978.0244 | 1.2393 | 71.0092 | 23 | 0 | 0 | 9.738 | 95.5298 | 0 | 1.0111 | 47.9108 |  |  |  | #N/A | #N/A | 1913.0224 | -14.3077 | -5.0247
0.1 | 10.9 | -1.601 | -14.4622 | 14.5505 | 46.9232 | 135.3648 | 143.2669 | 507.6174 | 1926.6312 | 1992.3813 | 1.2371 | 70.8815 | 23 | 0 | 0 | 9.738 | 95.5298 | 0 | 1.0097 | 46.911 |  |  |  | #N/A | #N/A | 1926.6312 | -14.196 | -4.92
0.1 | 11 | -1.5778 | -14.3616 | 14.448 | 46.7654 | 133.9286 | 141.8587 | 512.3018 | 1940.0959 | 2006.5954 | 1.2349 | 70.7517 | 23 | 0 | 0 | 9.738 | 95.5298 | 0 | 1.0084 | 45.9308 |  |  |  | 11 | 512.3018 | 1940.0959 | -14.0862 | -4.8173
0.1 | 11.1 | -1.5549 | -14.263 | 14.3475 | 46.6099 | 132.5023 | 140.4612 | 516.9706 | 1953.4174 | 2020.6678 | 1.2325 | 70.6198 | 23 | 0 | 0 | 9.738 | 95.5298 | 0 | 1.007 | 44.9699 |  |  |  | #N/A | #N/A | 1953.4174 | -13.9783 | -4.7167
0.1 | 11.2 | -1.5324 | -14.1663 | 14.249 | 46.4567 | 131.0857 | 139.0744 | 521.6239 | 1966.5968 | 2034.5994 | 1.2302 | 70.4857 | 23 | 0 | 0 | 9.738 | 95.5298 | 0 | 1.0057 | 44.0276 |  |  |  | #N/A | #N/A | 1966.5968 | -13.8721 | -4.618
0.1 | 11.3 | -1.5103 | -14.0715 | 14.1523 | 46.3056 | 129.6786 | 137.698 | 526.2621 | 1979.635 | 2048.3912 | 1.2278 | 70.3494 | 23 | 0 | 0 | 9.738 | 95.5298 | 0 | 1.0043 | 43.1037 |  |  |  | #N/A | #N/A | 1979.635 | -13.7677 | -4.5212
0.1 | 11.4 | -1.4885 | -13.9785 | 14.0576 | 46.1568 | 128.2807 | 136.3319 | 530.8852 | 1992.533 | 2062.0443 | 1.2254 | 70.2107 | 23 | 0 | 0 | 9.738 | 95.5298 | 0 | 1.003 | 42.1976 |  |  |  | #N/A | #N/A | 1992.533 | -13.665 | -4.4263
0.1 | 11.5 | -1.4671 | -13.8874 | 13.9647 | 46.0101 | 126.892 | 134.9759 | 535.4935 | 2005.2916 | 2075.5597 | 1.2229 | 70.0697 | 23 | 0 | 0 | 9.738 | 95.5298 | 0 | 1.0017 | 41.3091 |  |  |  | #N/A | #N/A | 2005.2916 | -13.564 | -4.3333
0.1 | 11.6 | -1.446 | -13.798 | 13.8736 | 45.8655 | 125.5122 | 133.6299 | 540.0873 | 2017.9119 | 2088.9381 | 1.2204 | 69.9264 | 23 | 0 | 0 | 9.738 | 95.5298 | 0 | 1.0005 | 40.4377 |  |  |  | #N/A | #N/A | 2017.9119 | -13.4645 | -4.2421
0.1 | 11.7 | -1.4253 | -13.7103 | 13.7842 | 45.723 | 124.1411 | 132.2937 | 544.6667 | 2030.3945 | 2102.1807 | 1.2179 | 69.7805 | 23 | 0 | 0 | 9.738 | 95.5298 | 0 | 0.9992 | 39.5831 |  |  |  | #N/A | #N/A | 2030.3945 | -13.3666 | -4.1526
0.1 | 11.8 | -1.4049 | -13.6243 | 13.6966 | 45.5825 | 122.7787 | 130.9671 | 549.232 | 2042.7405 | 2115.2883 | 1.2153 | 69.6322 | 23 | 0 | 0 | 9.738 | 95.5298 | 0 | 0.99795 | 38.7449 |  |  |  | #N/A | #N/A | 2042.7405 | -13.2703 | -4.0648
0.1 | 11.9 | -1.3848 | -13.54 | 13.6106 | 45.444 | 121.4247 | 129.65 | 553.7833 | 2054.9507 | 2128.2618 | 1.2127 | 69.4813 | 23 | 0 | 0 | 9.738 | 95.5298 | 0 | 0.99672 | 37.9227 |  |  |  | #N/A | #N/A | 2054.9507 | -13.1754 | -3.9787
0.1 | 12 | -1.365 | -13.4572 | 13.5263 | 45.3075 | 120.079 | 128.3422 | 558.3209 | 2067.0259 | 2141.1021 | 1.21 | 69.3278 | 23 | 0 | 0 | 9.738 | 95.5298 | 0 | 0.99551 | 37.1162 |  |  |  | 12 | 558.3209 | 2067.0259 | -13.0819 | -3.8943
0.1 | 12.1 | -1.3455 | -13.3761 | 13.4436 | 45.1729 | 118.7414 | 127.0437 | 562.8449 | 2078.9669 | 2153.81 | 1.2073 | 69.1716 | 23 | 0 | 0 | 9.738 | 95.5298 | 0 | 0.99431 | 36.3251 |  |  |  | #N/A | #N/A | 2078.9669 | -12.9899 | -3.8115
0.1 | 12.2 | -1.3264 | -13.2965 | 13.3625 | 45.0403 | 117.4117 | 125.7543 | 567.3556 | 2090.7745 | 2166.3865 | 1.2045 | 69.0127 | 23 | 0 | 0 | 9.738 | 95.5298 | 0 | 0.99312 | 35.549 |  |  |  | #N/A | #N/A | 2090.7745 | -12.8992 | -3.7302
0.1 | 12.3 | -1.3075 | -13.2184 | 13.2829 | 44.9095 | 116.0899 | 124.4738 | 571.8531 | 2102.4496 | 2178.8323 | 1.2017 | 68.851 | 23 | 0 | 0 | 9.738 | 95.5298 | 0 | 0.99195 | 34.7876 |  |  |  | #N/A | #N/A | 2102.4496 | -12.8097 | -3.6505
0.1 | 12.4 | -1.2889 | -13.1417 | 13.2048 | 44.7807 | 114.7757 | 123.2022 | 576.3376 | 2113.9929 | 2191.1483 | 1.1988 | 68.6864 | 23 | 0 | 0 | 9.738 | 95.5298 | 0 | 0.99079 | 34.0407 |  |  |  | #N/A | #N/A | 2113.9929 | -12.7216 | -3.5724
0.1 | 12.5 | -1.2706 | -13.0666 | 13.1282 | 44.6536 | 113.4691 | 121.9392 | 580.8093 | 2125.4051 | 2203.3353 | 1.1959 | 68.5188 | 23 | 0 | 0 | 9.738 | 95.5298 | 0 | 0.98965 | 33.3079 |  |  |  | #N/A | #N/A | 2125.4051 | -12.6347 | -3.4957
0.1 | 12.6 | -1.2525 | -12.9928 | 13.0531 | 44.5283 | 112.1698 | 120.6849 | 585.2684 | 2136.6871 | 2215.394 | 1.1929 | 68.3483 | 23 | 0 | 0 | 9.738 | 95.5298 | 0 | 0.98852 | 32.589 |  |  |  | #N/A | #N/A | 2136.6871 | -12.549 | -3.4204
0.1 | 12.7 | -1.2348 | -12.9205 | 12.9793 | 44.4049 | 110.8777 | 119.439 | 589.715 | 2147.8395 | 2227.3253 | 1.1899 | 68.1746 | 23 | 0 | 0 | 9.738 | 95.5298 | 0 | 0.98741 | 31.8836 |  |  |  | #N/A | #N/A | 2147.8395 | -12.4644 | -3.3466
0.1 | 12.8 | -1.2173 | -12.8495 | 12.907 | 44.2831 | 109.5928 | 118.2014 | 594.1494 | 2158.863 | 2239.13 | 1.1868 | 67.9979 | 23 | 0 | 0 | 9.738 | 95.5298 | 0 | 0.9863 | 31.1915 |  |  |  | #N/A | #N/A | 2158.863 | -12.381 | -3.2741
0.1 | 12.9 | -1.2 | -12.7798 | 12.836 | 44.1631 | 108.3148 | 116.9721 | 598.5718 | 2169.7584 | 2250.8086 | 1.1836 | 67.8178 | 23 | 0 | 0 | 9.738 | 95.5298 | 0 | 0.98522 | 30.5124 |  |  |  | #N/A | #N/A | 2169.7584 | -12.2986 | -3.2031
0.1 | 13 | -1.183 | -12.7114 | 12.7664 | 44.0448 | 107.0437 | 115.751 | 602.9822 | 2180.5263 | 2262.3621 | 1.1804 | 67.6345 | 23 | 0 | 0 | 9.738 | 95.5298 | 0 | 0.98415 | 29.8461 |  |  |  | 13 | 602.9822 | 2180.5263 | -12.2173 | -3.1333
0.1 | 13.1 | -1.1662 | -12.6444 | 12.698 | 43.9282 | 105.7792 | 114.5379 | 607.3808 | 2191.1674 | 2273.7912 | 1.1772 | 67.4478 | 23 | 0 | 0 | 9.738 | 95.5298 | 0 | 0.98309 | 29.1924 |  |  |  | #N/A | #N/A | 2191.1674 | -12.137 | -3.0649
0.1 | 13.2 | -1.1497 | -12.5785 | 12.631 | 43.8132 | 104.5214 | 113.3328 | 611.7679 | 2201.6825 | 2285.0964 | 1.1739 | 67.2576 | 23 | 0 | 0 | 9.738 | 95.5298 | 0 | 0.98204 | 28.5509 |  |  |  | #N/A | #N/A | 2201.6825 | -12.0576 | -2.9978
0.1 | 13.3 | -1.1334 | -12.514 | 12.5652 | 43.6999 | 103.27 | 112.1355 | 616.1435 | 2212.072 | 2296.2786 | 1.1705 | 67.0638 | 23 | 0 | 0 | 9.738 | 95.5298 | 0 | 0.98101 | 27.9215 |  |  |  | #N/A | #N/A | 2212.072 | -11.9792 | -2.9319
0.1 | 13.4 | -1.1174 | -12.4506 | 12.5006 | 43.5882 | 102.0249 | 110.946 | 620.5079 | 2222.3368 | 2307.3385 | 1.167 | 66.8663 | 23 | 0 | 0 | 9.738 | 95.5298 | 0 | 0.97999 | 27.3039 |  |  |  | #N/A | #N/A | 2222.3368 | -11.9017 | -2.8673
0.1 | 13.5 | -1.1016 | -12.3884 | 12.4373 | 43.478 | 100.7861 | 109.7642 | 624.8613 | 2232.4773 | 2318.2767 | 1.1635 | 66.6652 | 23 | 0 | 0 | 9.738 | 95.5298 | 0 | 0.97898 | 26.6978 |  |  |  | #N/A | #N/A | 2232.4773 | -11.825 | -2.8038
0.1 | 13.6 | -1.086 | -12.3274 | 12.3751 | 43.3694 | 99.5534 | 108.5899 | 629.2036 | 2242.4943 | 2329.0938 | 1.1599 | 66.4601 | 23 | 0 | 0 | 9.738 | 95.5298 | 0 | 0.97799 | 26.1032 |  |  |  | #N/A | #N/A | 2242.4943 | -11.7492 | -2.7416
0.1 | 13.7 | -1.0706 | -12.2675 | 12.3141 | 43.2624 | 98.3266 | 107.4232 | 633.5352 | 2252.3883 | 2339.7906 | 1.1563 | 66.2512 | 23 | 0 | 0 | 9.738 | 95.5298 | 0 | 0.97701 | 25.5197 |  |  |  | #N/A | #N/A | 2252.3883 | -11.6742 | -2.6805
0.1 | 13.8 | -1.0554 | -12.2087 | 12.2542 | 43.1568 | 97.1057 | 106.264 | 637.8562 | 2262.1599 | 2350.3676 | 1.1526 | 66.0381 | 23 | 0 | 0 | 9.738 | 95.5298 | 0 | 0.97604 | 24.9472 |  |  |  | #N/A | #N/A | 2262.1599 | -11.5999 | -2.6206
0.1 | 13.9 | -1.0404 | -12.151 | 12.1955 | 43.0528 | 95.8906 | 105.1121 | 642.1667 | 2271.8097 | 2360.8256 | 1.1488 | 65.821 | 23 | 0 | 0 | 9.738 | 95.5298 | 0 | 0.97509 | 24.3854 |  |  |  | #N/A | #N/A | 2271.8097 | -11.5264 | -2.5618
0.1 | 14 | -1.0257 | -12.0945 | 12.1379 | 42.9502 | 94.6812 | 103.9675 | 646.4668 | 2281.3383 | 2371.1651 | 1.1449 | 65.5995 | 23 | 0 | 0 | 9.738 | 95.5298 | 0 | 0.97415 | 23.8342 |  |  |  | 14 | 646.4668 | 2281.3383 | -11.4535 | -2.5041
0.1 | 14.1 | -1.0111 | -12.0389 | 12.0813 | 42.8491 | 93.4773 | 102.8302 | 650.7568 | 2290.7463 | 2381.3867 | 1.141 | 65.3737 | 23 | 0 | 0 | 9.738 | 95.5298 | 0 | 0.97322 | 23.2934 |  |  |  | #N/A | #N/A | 2290.7463 | -11.3813 | -2.4475
0.1 | 14.2 | -0.99674 | -11.9844 | 12.0258 | 42.7494 | 92.2788 | 101.7 | 655.0367 | 2300.0341 | 2391.4911 | 1.137 | 65.1434 | 23 | 0 | 0 | 9.738 | 95.5298 | 0 | 0.97231 | 22.7628 |  |  |  | #N/A | #N/A | 2300.0341 | -11.3097 | -2.392
0.1 | 14.3 | -0.98257 | -11.931 | 11.9714 | 42.6512 | 91.0857 | 100.577 | 659.3067 | 2309.2023 | 2401.4788 | 1.1329 | 64.9085 | 23 | 0 | 0 | 9.738 | 95.5298 | 0 | 0.9714 | 22.2421 |  |  |  | #N/A | #N/A | 2309.2023 | -11.2387 | -2.3375
0.1 | 14.4 | -0.96859 | -11.8785 | 11.9179 | 42.5543 | 89.8979 | 99.461 | 663.567 | 2318.2515 | 2411.3505 | 1.1287 | 64.6689 | 23 | 0 | 0 | 9.738 | 95.5298 | 0 | 0.97051 | 21.7314 |  |  |  | #N/A | #N/A | 2318.2515 | -11.1683 | -2.2841
0.1 | 14.5 | -0.95479 | -11.827 | 11.8655 | 42.4588 | 88.7152 | 98.3521 | 667.8176 | 2327.1821 | 2421.1066 | 1.1244 | 64.4244 | 23 | 0 | 0 | 9.738 | 95.5298 | 0 | 0.96963 | 21.2302 |  |  |  | #N/A | #N/A | 2327.1821 | -11.0984 | -2.2316
0.1 | 14.6 | -0.94117 | -11.7765 | 11.8141 | 42.3647 | 87.5375 | 97.2501 | 672.0588 | 2335.9948 | 2430.7477 | 1.1201 | 64.1749 | 23 | 0 | 0 | 9.738 | 95.5298 | 0 | 0.96877 | 20.7386 |  |  |  | #N/A | #N/A | 2335.9948 | -11.0289 | -2.1801
0.1 | 14.7 | -0.92774 | -11.727 | 11.7636 | 42.2719 | 86.3648 | 96.1551 | 676.2907 | 2344.6899 | 2440.2745 | 1.1156 | 63.9202 | 23 | 0 | 0 | 9.738 | 95.5298 | 0 | 0.96791 | 20.2564 |  |  |  | #N/A | #N/A | 2344.6899 | -10.9599 | -2.1297
0.1 | 14.8 | -0.91447 | -11.6783 | 11.7141 | 42.1805 | 85.197 | 95.0669 | 680.5133 | 2353.268 | 2449.6874 | 1.1111 | 63.6603 | 23 | 0 | 0 | 9.738 | 95.5298 | 0 | 0.96707 | 19.7833 |  |  |  | #N/A | #N/A | 2353.268 | -10.8913 | -2.0801
0.1 | 14.9 | -0.90138 | -11.6306 | 11.6655 | 42.0903 | 84.0339 | 93.9856 | 684.7268 | 2361.7295 | 2458.987 | 1.1065 | 63.3949 | 23 | 0 | 0 | 9.738 | 95.5298 | 0 | 0.96624 | 19.3192 |  |  |  | #N/A | #N/A | 2361.7295 | -10.8231 | -2.0316
0.1 | 15 | -0.88847 | -11.5838 | 11.6179 | 42.0015 | 82.8756 | 92.9112 | 688.9314 | 2370.075 | 2468.1738 | 1.1017 | 63.124 | 23 | 0 | 0 | 9.738 | 95.5298 | 0 | 0.96543 | 18.864 |  |  |  | 15 | 688.9314 | 2370.075 | -10.7552 | -1.9839
0.1 | 15.1 | -0.87571 | -11.5379 | 11.5711 | 41.9139 | 81.7218 | 91.8435 | 693.1272 | 2378.3049 | 2477.2483 | 1.0969 | 62.8474 | 23 | 0 | 0 | 9.738 | 95.5298 | 0 | 0.96462 | 18.4176 |  |  |  | #N/A | #N/A | 2378.3049 | -10.6876 | -1.9372
0.1 | 15.2 | -0.86312 | -11.4929 | 11.5252 | 41.8276 | 80.5725 | 90.7826 | 697.3143 | 2386.4196 | 2486.2111 | 1.092 | 62.5648 | 23 | 0 | 0 | 9.738 | 95.5298 | 0 | 0.96383 | 17.9797 |  |  |  | #N/A | #N/A | 2386.4196 | -10.6202 | -1.8913
0.1 | 15.3 | -0.8507 | -11.4487 | 11.4803 | 41.7425 | 79.4276 | 89.7284 | 701.4928 | 2394.4196 | 2495.0626 | 1.0869 | 62.2762 | 23 | 0 | 0 | 9.738 | 95.5298 | 0 | 0.96305 | 17.5504 |  |  |  | #N/A | #N/A | 2394.4196 | -10.553 | -1.8463
0.1 | 15.4 | -0.83843 | -11.4054 | 11.4361 | 41.6587 | 78.2871 | 88.681 | 705.6628 | 2402.3053 | 2503.8033 | 1.0818 | 61.9813 | 23 | 0 | 0 | 9.738 | 95.5298 | 0 | 0.96227 | 17.1293 |  |  |  | #N/A | #N/A | 2402.3053 | -10.4861 | -1.8023
0.1 | 15.5 | -0.82631 | -11.3628 | 11.3929 | 41.5761 | 77.1508 | 87.6403 | 709.8246 | 2410.0772 | 2512.4337 | 1.0765 | 61.6801 | 23 | 0 | 0 | 9.738 | 95.5298 | 0 | 0.96152 | 16.7164 |  |  |  | #N/A | #N/A | 2410.0772 | -10.4192 | -1.759
0.1 | 15.6 | -0.81435 | -11.3212 | 11.3504 | 41.4946 | 76.0187 | 86.6063 | 713.9781 | 2417.7357 | 2520.9543 | 1.0711 | 61.3722 | 23 | 0 | 0 | 9.738 | 95.5298 | 0 | 0.96077 | 16.3116 |  |  |  | #N/A | #N/A | 2417.7357 | -10.3525 | -1.7166
0.1 | 15.7 | -0.80255 | -11.2803 | 11.3088 | 41.4144 | 74.8906 | 85.579 | 718.1236 | 2425.2811 | 2529.3655 | 1.0657 | 61.0575 | 23 | 0 | 0 | 9.738 | 95.5298 | 0 | 0.96003 | 15.9148 |  |  |  | #N/A | #N/A | 2425.2811 | -10.2858 | -1.675
0.1 | 15.8 | -0.79089 | -11.2402 | 11.268 | 41.3353 | 73.7666 | 84.5584 | 722.261 | 2432.714 | 2537.6679 | 1.06 | 60.7358 | 23 | 0 | 0 | 9.738 | 95.5298 | 0 | 0.95931 | 15.5257 |  |  |  | #N/A | #N/A | 2432.714 | -10.2191 | -1.6343
0.1 | 15.9 | -0.77938 | -11.2009 | 11.2279 | 41.2574 | 72.6465 | 83.5445 | 726.3907 | 2440.0347 | 2545.8619 | 1.0543 | 60.4069 | 23 | 0 | 0 | 9.738 | 95.5298 | 0 | 0.9586 | 15.1444 |  |  |  | #N/A | #N/A | 2440.0347 | -10.1523 | -1.5943
0.1 | 16 | -0.76801 | -11.1623 | 11.1887 | 41.1806 | 71.5303 | 82.5374 | 730.5126 | 2447.2435 | 2553.9478 | 1.0484 | 60.0706 | 23 | 0 | 0 | 9.738 | 95.5298 | 0 | 0.9579 | 14.7707 |  |  |  | 16 | 730.5126 | 2447.2435 | -10.0855 | -1.5552
0.1 | 16.1 | -0.75678 | -11.1245 | 11.1502 | 41.1049 | 70.4179 | 81.537 | 734.6268 | 2454.3409 | 2561.9262 | 1.0424 | 59.7267 | 23 | 0 | 0 | 9.738 | 95.5298 | 0 | 0.95721 | 14.4044 |  |  |  | #N/A | #N/A | 2454.3409 | -10.0186 | -1.5168
0.1 | 16.2 | -0.7457 | -11.0875 | 11.1125 | 41.0303 | 69.3091 | 80.5434 | 738.7336 | 2461.3273 | 2569.7975 | 1.0363 | 59.3749 | 23 | 0 | 0 | 9.738 | 95.5298 | 0 | 0.95653 | 14.0455 |  |  |  | #N/A | #N/A | 2461.3273 | -9.9514 | -1.4792
0.1 | 16.3 | -0.73475 | -11.0512 | 11.0756 | 40.9568 | 68.204 | 79.5566 | 742.833 | 2468.2029 | 2577.5621 | 1.03 | 59.015 | 23 | 0 | 0 | 9.738 | 95.5298 | 0 | 0.95586 | 13.6939 |  |  |  | #N/A | #N/A | 2468.2029 | -9.884 | -1.4423
0.1 | 16.4 | -0.72395 | -11.0156 | 11.0393 | 40.8844 | 67.1024 | 78.5766 | 746.925 | 2474.9682 | 2585.2205 | 1.0236 | 58.6467 | 23 | 0 | 0 | 9.738 | 95.5298 | 0 | 0.9552 | 13.3494 |  |  |  | #N/A | #N/A | 2474.9682 | -9.8164 | -1.4062
0.1 | 16.5 | -0.71327 | -10.9807 | 11.0038 | 40.8131 | 66.0044 | 77.6034 | 751.0099 | 2481.6236 | 2592.7729 | 1.017 | 58.2699 | 23 | 0 | 0 | 9.738 | 95.5298 | 0 | 0.95456 | 13.012 |  |  |  | #N/A | #N/A | 2481.6236 | -9.7484 | -1.3709
0.1 | 16.6 | -0.70274 | -10.9465 | 10.969 | 40.7428 | 64.9097 | 76.6371 | 755.0877 | 2488.1693 | 2600.22 | 1.0103 | 57.8841 | 23 | 0 | 0 | 9.738 | 95.5298 | 0 | 0.95392 | 12.6815 |  |  |  | #N/A | #N/A | 2488.1693 | -9.68 | -1.3362
0.1 | 16.7 | -0.69233 | -10.913 | 10.9349 | 40.6736 | 63.8184 | 75.6778 | 759.1585 | 2494.6057 | 2607.5619 | 1.0034 | 57.4893 | 23 | 0 | 0 | 9.738 | 95.5298 | 0 | 0.9533 | 12.358 |  |  |  | #N/A | #N/A | 2494.6057 | -9.6111 | -1.3023
0.1 | 16.8 | -0.68206 | -10.8802 | 10.9015 | 40.6054 | 62.7304 | 74.7255 | 763.2225 | 2500.9331 | 2614.7992 | 0.99632 | 57.085 | 23 | 0 | 0 | 9.738 | 95.5298 | 0 | 0.95269 | 12.0411 |  |  |  | #N/A | #N/A | 2500.9331 | -9.5417 | -1.269
0.1 | 16.9 | -0.67191 | -10.848 | 10.8688 | 40.5382 | 61.6456 | 73.7803 | 767.2796 | 2507.1519 | 2621.9323 | 0.9891 | 56.671 | 23 | 0 | 0 | 9.738 | 95.5298 | 0 | 0.95209 | 11.731 |  |  |  | #N/A | #N/A | 2507.1519 | -9.4718 | -1.2365
0.1 | 17 | -0.6619 | -10.8165 | 10.8368 | 40.472 | 60.5639 | 72.8421 | 771.3302 | 2513.2624 | 2628.9614 | 0.9817 | 56.2471 | 23 | 0 | 0 | 9.738 | 95.5298 | 0 | 0.95149 | 11.4275 |  |  |  | 17 | 771.3302 | 2513.2624 | -9.4012 | -1.2047
0.1 | 17.1 | -0.65201 | -10.7857 | 10.8054 | 40.4068 | 59.4854 | 71.9112 | 775.3741 | 2519.2649 | 2635.8871 | 0.97412 | 55.8128 | 23 | 0 | 0 | 9.738 | 95.5298 | 0 | 0.95091 | 11.1305 |  |  |  | #N/A | #N/A | 2519.2649 | -9.3299 | -1.1735
0.1 | 17.2 | -0.64225 | -10.7555 | 10.7747 | 40.3426 | 58.4098 | 70.9876 | 779.4116 | 2525.1596 | 2642.7095 | 0.96635 | 55.3679 | 23 | 0 | 0 | 9.738 | 95.5298 | 0 | 0.95035 | 10.8399 |  |  |  | #N/A | #N/A | 2525.1596 | -9.2579 | -1.143
0.1 | 17.3 | -0.63261 | -10.7259 | 10.7446 | 40.2793 | 57.3372 | 70.0713 | 783.4427 | 2530.947 | 2649.4292 | 0.9584 | 54.912 | 23 | 0 | 0 | 9.738 | 95.5298 | 0 | 0.94979 | 10.5557 |  |  |  | #N/A | #N/A | 2530.947 | -9.185 | -1.1132
0.1 | 17.4 | -0.6231 | -10.697 | 10.7151 | 40.217 | 56.2675 | 69.1625 | 787.4675 | 2536.6272 | 2656.0465 | 0.95024 | 54.4449 | 23 | 0 | 0 | 9.738 | 95.5298 | 0 | 0.94924 | 10.2777 |  |  |  | #N/A | #N/A | 2536.6272 | -9.1112 | -1.084
0.1 | 17.5 | -0.61371 | -10.6686 | 10.6863 | 40.1556 | 55.2007 | 68.2612 | 791.4861 | 2542.2006 | 2662.5616 | 0.94189 | 53.966 | 23 | 0 | 0 | 9.738 | 95.5298 | 0 | 0.9487 | 10.0059 |  |  |  | #N/A | #N/A | 2542.2006 | -9.0364 | -1.0554
0.1 | 17.6 | -0.60445 | -10.6409 | 10.6581 | 40.0952 | 54.1366 | 67.3676 | 795.4987 | 2547.6675 | 2668.9751 | 0.93332 | 53.4752 | 23 | 0 | 0 | 9.738 | 95.5298 | 0 | 0.94817 | 9.7402 |  |  |  | #N/A | #N/A | 2547.6675 | -8.9605 | -1.0275
0.1 | 17.7 | -0.59531 | -10.6138 | 10.6305 | 40.0357 | 53.0752 | 66.4818 | 799.5052 | 2553.0281 | 2675.2871 | 0.92454 | 52.972 | 23 | 0 | 0 | 9.738 | 95.5298 | 0 | 0.94766 | 9.4806 |  |  |  | #N/A | #N/A | 2553.0281 | -8.8835 | -1.0002
0.1 | 17.8 | -0.58629 | -10.5872 | 10.6035 | 39.977 | 52.0165 | 65.604 | 803.5058 | 2558.2827 | 2681.4981 | 0.91553 | 52.4561 | 23 | 0 | 0 | 9.738 | 95.5298 | 0 | 0.94715 | 9.227 |  |  |  | #N/A | #N/A | 2558.2827 | -8.8053 | -0.97357
0.1 | 17.9 | -0.57739 | -10.5613 | 10.577 | 39.9193 | 50.9604 | 64.7341 | 807.5007 | 2563.4315 | 2687.6083 | 0.9063 | 51.927 | 23 | 0 | 0 | 9.738 | 95.5298 | 0 | 0.94666 | 8.9792 |  |  |  | #N/A | #N/A | 2563.4315 | -8.7257 | -0.94752
0.1 | 18 | -0.56861 | -10.5359 | 10.5512 | 39.8624 | 49.9068 | 63.8725 | 811.4897 | 2568.4749 | 2693.6182 | 0.89683 | 51.3843 | 23 | 0 | 0 | 9.738 | 95.5298 | 0 | 0.94617 | 8.7373 |  |  |  | 18 | 811.4897 | 2568.4749 | -8.6448 | -0.92208
0.1 | 18.1 | -0.55996 | -10.5111 | 10.526 | 39.8064 | 48.8557 | 63.0193 | 815.4732 | 2573.413 | 2699.5279 | 0.88711 | 50.8277 | 23 | 0 | 0 | 9.738 | 95.5298 | 0 | 0.9457 | 8.5011 |  |  |  | #N/A | #N/A | 2573.413 | -8.5623 | -0.89724
0.1 | 18.2 | -0.55143 | -10.4868 | 10.5013 | 39.7513 | 47.807 | 62.1745 | 819.4511 | 2578.2461 | 2705.3379 | 0.87714 | 50.2566 | 23 | 0 | 0 | 9.738 | 95.5298 | 0 | 0.94523 | 8.2707 |  |  |  | #N/A | #N/A | 2578.2461 | -8.4782 | -0.87299
0.1 | 18.3 | -0.54301 | -10.4631 | 10.4771 | 39.697 | 46.7607 | 61.3385 | 823.4235 | 2582.9745 | 2711.0484 | 0.86692 | 49.6707 | 23 | 0 | 0 | 9.738 | 95.5298 | 0 | 0.94478 | 8.0459 |  |  |  | #N/A | #N/A | 2582.9745 | -8.3924 | -0.84932
0.1 | 18.4 | -0.53472 | -10.4399 | 10.4536 | 39.6435 | 45.7167 | 60.5114 | 827.3905 | 2587.5984 | 2716.6598 | 0.85643 | 49.0696 | 23 | 0 | 0 | 9.738 | 95.5298 | 0 | 0.94433 | 7.8267 |  |  |  | #N/A | #N/A | 2587.5984 | -8.3048 | -0.82624
0.1 | 18.5 | -0.52656 | -10.4172 | 10.4305 | 39.5909 | 44.675 | 59.6933 | 831.3522 | 2592.118 | 2722.1723 | 0.84566 | 48.4527 | 23 | 0 | 0 | 9.738 | 95.5298 | 0 | 0.9439 | 7.613 |  |  |  | #N/A | #N/A | 2592.118 | -8.2152 | -0.80373
0.1 | 18.6 | -0.51851 | -10.3951 | 10.408 | 39.539 | 43.6355 | 58.8845 | 835.3087 | 2596.5335 | 2727.5863 | 0.83461 | 47.8196 | 23 | 0 | 0 | 9.738 | 95.5298 | 0 | 0.94347 | 7.4048 |  |  |  | #N/A | #N/A | 2596.5335 | -8.1237 | -0.78178
0.1 | 18.7 | -0.51058 | -10.3735 | 10.386 | 39.488 | 42.5981 | 58.0853 | 839.2601 | 2600.8452 | 2732.902 | 0.82327 | 47.1698 | 23 | 0 | 0 | 9.738 | 95.5298 | 0 | 0.94306 | 7.202 |  |  |  | #N/A | #N/A | 2600.8452 | -8.0299 | -0.7604
0.1 | 18.8 | -0.50278 | -10.3524 | 10.3646 | 39.4377 | 41.5629 | 57.2958 | 843.2064 | 2605.0532 | 2738.1197 | 0.81163 | 46.5029 | 23 | 0 | 0 | 9.738 | 95.5298 | 0 | 0.94266 | 7.0045 |  |  |  | #N/A | #N/A | 2605.0532 | -7.934 | -0.73957
0.1 | 18.9 | -0.49511 | -10.3318 | 10.3436 | 39.3882 | 40.5297 | 56.5162 | 847.1477 | 2609.1578 | 2743.2397 | 0.79968 | 45.8183 | 23 | 0 | 0 | 9.738 | 95.5298 | 0 | 0.94226 | 6.8124 |  |  |  | #N/A | #N/A | 2609.1578 | -7.8356 | -0.7193
0.1 | 19 | -0.48755 | -10.3117 | 10.3232 | 39.3394 | 39.4985 | 55.747 | 851.084 | 2613.1593 | 2748.2622 | 0.78742 | 45.1156 | 23 | 0 | 0 | 9.738 | 95.5298 | 0 | 0.94188 | 6.6255 |  |  |  | 19 | 851.084 | 2613.1593 | -7.7346 | -0.69957
0.1 | 19.1 | -0.48013 | -10.2921 | 10.3033 | 39.2914 | 38.4693 | 54.9882 | 855.0156 | 2617.0576 | 2753.1877 | 0.77483 | 44.3943 | 23 | 0 | 0 | 9.738 | 95.5298 | 0 | 0.94151 | 6.4438 |  |  |  | #N/A | #N/A | 2617.0576 | -7.6311 | -0.68037
0.1 | 19.2 | -0.47282 | -10.2729 | 10.2838 | 39.2441 | 37.442 | 54.2403 | 858.9424 | 2620.8532 | 2758.0162 | 0.7619 | 43.6538 | 23 | 0 | 0 | 9.738 | 95.5298 | 0 | 0.94114 | 6.2673 |  |  |  | #N/A | #N/A | 2620.8532 | -7.5247 | -0.66172
0.1 | 19.3 | -0.46565 | -10.2543 | 10.2648 | 39.1976 | 36.4166 | 53.5034 | 862.8644 | 2624.5461 | 2762.7482 | 0.74864 | 42.8937 | 23 | 0 | 0 | 9.738 | 95.5298 | 0 | 0.94079 | 6.0959 |  |  |  | #N/A | #N/A | 2624.5461 | -7.4154 | -0.64359
0.1 | 19.4 | -0.45861 | -10.2361 | 10.2463 | 39.1517 | 35.393 | 52.778 | 866.7819 | 2628.1366 | 2767.3838 | 0.73502 | 42.1135 | 23 | 0 | 0 | 9.738 | 95.5298 | 0 | 0.94045 | 5.9295 |  |  |  | #N/A | #N/A | 2628.1366 | -7.3031 | -0.62599
0.1 | 19.5 | -0.4517 | -10.2183 | 10.2283 | 39.1065 | 34.3712 | 52.0644 | 870.6948 | 2631.6248 | 2771.9233 | 0.72104 | 41.3126 | 23 | 0 | 0 | 9.738 | 95.5298 | 0 | 0.94011 | 5.7682 |  |  |  | #N/A | #N/A | 2631.6248 | -7.1875 | -0.60891
0.1 | 19.6 | -0.44492 | -10.201 | 10.2107 | 39.062 | 33.3511 | 51.3628 | 874.6032 | 2635.0109 | 2776.367 | 0.70669 | 40.4906 | 23 | 0 | 0 | 9.738 | 95.5298 | 0 | 0.93979 | 5.6119 |  |  |  | #N/A | #N/A | 2635.0109 | -7.0686 | -0.59234
0.1 | 19.7 | -0.43827 | -10.1842 | 10.1936 | 39.0182 | 32.3326 | 50.6737 | 878.5073 | 2638.2951 | 2780.715 | 0.69197 | 39.647 | 23 | 0 | 0 | 9.738 | 95.5298 | 0 | 0.93947 | 5.4605 |  |  |  | #N/A | #N/A | 2638.2951 | -6.9461 | -0.57628
0.1 | 19.8 | -0.43176 | -10.1678 | 10.1769 | 38.975 | 31.3159 | 49.9974 | 882.4069 | 2641.4776 | 2784.9678 | 0.67686 | 38.7814 | 23 | 0 | 0 | 9.738 | 95.5298 | 0 | 0.93917 | 5.314 |  |  |  | #N/A | #N/A | 2641.4776 | -6.8201 | -0.56074
0.1 | 19.9 | -0.42539 | -10.1518 | 10.1607 | 38.9325 | 30.3007 | 49.3343 | 886.3023 | 2644.5584 | 2789.1254 | 0.66136 | 37.8932 | 23 | 0 | 0 | 9.738 | 95.5298 | 0 | 0.93888 | 5.1723 |  |  |  | #N/A | #N/A | 2644.5584 | -6.6902 | -0.54569
0.1 | 20 | -0.41916 | -10.1362 | 10.1449 | 38.8906 | 29.2871 | 48.6848 | 890.1934 | 2647.5378 | 2793.1882 | 0.64546 | 36.982 | 23 | 0 | 0 | 9.738 | 95.5298 | 0 | 0.93859 | 5.0355 |  | Para |  | 20 | 890.1934 | #N/A | -6.5564 | -0.53115
0.1 | 20.1 | -0.41307 | -10.1211 | 10.1295 | 38.8493 | 28.2749 | 48.0493 | 894.0804 | 2650.4159 | 2797.1564 | 0.62915 | 36.0476 | 23 | 0 | 0 | 9.738 | 95.5298 | 0 | 0.93832 | 4.9035 |  |  |  | #N/A | #N/A | #N/A | -6.4184 | -0.5171
0.1 | 20.2 | -0.40713 | -10.1063 | 10.1145 | 38.8086 | 27.2643 | 47.4283 | 897.9633 | 2653.1928 | 2801.0302 | 0.61242 | 35.0893 | 23 | 0 | 0 | 9.738 | 95.5298 | 0 | 0.93805 | 4.7762 |  |  |  | #N/A | #N/A | #N/A | -6.2763 | -0.50354
0.1 | 20.3 | -0.40133 | -10.0919 | 10.0999 | 38.7684 | 26.2551 | 46.8222 | 901.8422 | 2655.8688 | 2804.8099 | 0.59528 | 34.107 | 23 | 0 | 0 | 9.738 | 95.5298 | 0 | 0.9378 | 4.6536 |  |  |  | #N/A | #N/A | #N/A | -6.1298 | -0.49047
0.1 | 20.4 | -0.39568 | -10.078 | 10.0857 | 38.7289 | 25.2473 | 46.2315 | 905.717 | 2658.4439 | 2808.4956 | 0.57771 | 33.1003 | 23 | 0 | 0 | 9.738 | 95.5298 | 0 | 0.93755 | 4.5358 |  |  |  | #N/A | #N/A | #N/A | -5.9787 | -0.47788
0.1 | 20.5 | -0.39019 | -10.0644 | 10.0719 | 38.6898 | 24.2409 | 45.6566 | 909.588 | 2660.9183 | 2812.0876 | 0.55971 | 32.069 | 23 | 0 | 0 | 9.738 | 95.5298 | 0 | 0.93731 | 4.4225 |  |  |  | #N/A | #N/A | #N/A | -5.8231 | -0.46578
0.1 | 20.6 | -0.38485 | -10.0511 | 10.0585 | 38.6514 | 23.2358 | 45.098 | 913.455 | 2663.2922 | 2815.5861 | 0.54127 | 31.0127 | 23 | 0 | 0 | 9.738 | 95.5298 | 0 | 0.93709 | 4.3139 |  |  |  | #N/A | #N/A | #N/A | -5.6627 | -0.45415
0.1 | 20.7 | -0.37967 | -10.0382 | 10.0454 | 38.6134 | 22.2319 | 44.5562 | 917.3183 | 2665.5656 | 2818.9914 | 0.5224 | 29.9315 | 23 | 0 | 0 | 9.738 | 95.5298 | 0 | 0.93687 | 4.2099 |  |  |  | #N/A | #N/A | #N/A | -5.4974 | -0.443
0.1 | 20.8 | -0.37466 | -10.0257 | 10.0327 | 38.5759 | 21.2294 | 44.0317 | 921.1777 | 2667.7386 | 2822.3036 | 0.50309 | 28.8252 | 23 | 0 | 0 | 9.738 | 95.5298 | 0 | 0.93666 | 4.1105 |  |  |  | #N/A | #N/A | #N/A | -5.3272 | -0.43232
0.1 | 20.9 | -0.36981 | -10.0135 | 10.0203 | 38.5389 | 20.228 | 43.525 | 925.0335 | 2669.8115 | 2825.523 | 0.48335 | 27.6937 | 23 | 0 | 0 | 9.738 | 95.5298 | 0 | 0.93646 | 4.0156 |  |  |  | #N/A | #N/A | #N/A | -5.1519 | -0.42211
0.1 | 21 | -0.36512 | -10.0016 | 10.0083 | 38.5024 | 19.2279 | 43.0366 | 928.8856 | 2671.7843 | 2828.6498 | 0.46316 | 26.5372 | 23 | 0 | 0 | 9.738 | 95.5298 | 0 | 0.93628 | 3.9252 |  |  |  | 21 | 928.8856 | #N/A | -4.9715 | -0.41236
0.1 | 21.1 | -0.36061 | -9.9901 | 9.9966 | 38.4664 | 18.2289 | 42.567 | 932.734 | 2673.6571 | 2831.6841 | 0.44254 | 25.3558 | 23 | 0 | 0 | 9.738 | 95.5298 | 0 | 0.9361 | 3.8393 |  |  |  | #N/A | #N/A | #N/A | -4.786 | -0.40308
0.1 | 21.2 | -0.35628 | -9.9788 | 9.9852 | 38.4307 | 17.231 | 42.1168 | 936.5788 | 2675.4301 | 2834.6263 | 0.42149 | 24.1498 | 23 | 0 | 0 | 9.738 | 95.5298 | 0 | 0.93593 | 3.7578 |  |  |  | #N/A | #N/A | #N/A | -4.5953 | -0.39426
0.1 | 21.3 | -0.35212 | -9.9679 | 9.9741 | 38.3955 | 16.2342 | 41.6865 | 940.4202 | 2677.1034 | 2837.4764 | 0.40002 | 22.9193 | 23 | 0 | 0 | 9.738 | 95.5298 | 0 | 0.93577 | 3.6808 |  |  |  | #N/A | #N/A | #N/A | -4.3994 | -0.38589
0.1 | 21.4 | -0.34814 | -9.9572 | 9.9633 | 38.3607 | 15.2385 | 41.2766 | 944.258 | 2678.677 | 2840.2348 | 0.37813 | 21.665 | 23 | 0 | 0 | 9.738 | 95.5298 | 0 | 0.93562 | 3.6082 |  |  |  | #N/A | #N/A | #N/A | -4.1983 | -0.37798
0.1 | 21.5 | -0.34435 | -9.9468 | 9.9527 | 38.3263 | 14.2438 | 40.8875 | 948.0923 | 2680.1511 | 2842.9015 | 0.35583 | 20.3873 | 23 | 0 | 0 | 9.738 | 95.5298 | 0 | 0.93548 | 3.5399 |  |  |  | #N/A | #N/A | #N/A | -3.9922 | -0.37052
0.1 | 21.6 | -0.34075 | -9.9366 | 9.9425 | 38.2922 | 13.2501 | 40.5199 | 951.9232 | 2681.5258 | 2845.4769 | 0.33313 | 19.087 | 23 | 0 | 0 | 9.738 | 95.5298 | 0 | 0.93535 | 3.4761 |  |  |  | #N/A | #N/A | #N/A | -3.781 | -0.36352
0.1 | 21.7 | -0.33734 | -9.9267 | 9.9325 | 38.2585 | 12.2574 | 40.1741 | 955.7508 | 2682.8012 | 2847.961 | 0.31005 | 17.7647 | 23 | 0 | 0 | 9.738 | 95.5298 | 0 | 0.93523 | 3.4166 |  |  |  | #N/A | #N/A | #N/A | -3.5649 | -0.35696
0.1 | 21.8 | -0.33412 | -9.917 | 9.9227 | 38.2251 | 11.2657 | 39.8506 | 959.575 | 2683.9773 | 2850.3541 | 0.28661 | 16.4214 | 23 | 0 | 0 | 9.738 | 95.5298 | 0 | 0.93512 | 3.3614 |  |  |  | #N/A | #N/A | #N/A | -3.344 | -0.35085
0.1 | 21.9 | -0.3311 | -9.9076 | 9.9131 | 38.1919 | 10.275 | 39.55 | 963.3958 | 2685.0544 | 2852.6564 | 0.26281 | 15.058 | 23 | 0 | 0 | 9.738 | 95.5298 | 0 | 0.93501 | 3.3105 |  |  |  | #N/A | #N/A | #N/A | -3.1185 | -0.34518
0.1 | 22 | -0.32828 | -9.8983 | 9.9038 | 38.1591 | 9.2852 | 39.2725 | 967.2134 | 2686.0324 | 2854.8681 | 0.23869 | 13.6758 | 23 | 0 | 0 | 9.738 | 95.5298 | 0 | 0.93492 | 3.2639 |  |  |  | 22 | 967.2134 | #N/A | -2.8886 | -0.33995
0.1 | 22.1 | -0.32567 | -9.8892 | 9.8946 | 38.1266 | 8.2962 | 39.0187 | 971.0276 | 2686.9115 | 2856.9893 | 0.21426 | 12.276 | 23 | 0 | 0 | 9.738 | 95.5298 | 0 | 0.93484 | 3.2215 |  |  |  | #N/A | #N/A | #N/A | -2.6545 | -0.33517
0.1 | 22.2 | -0.32326 | -9.8803 | 9.8856 | 38.0942 | 7.3082 | 38.7889 | 974.8387 | 2687.6917 | 2859.0203 | 0.18954 | 10.86 | 23 | 0 | 0 | 9.738 | 95.5298 | 0 | 0.93476 | 3.1834 |  |  |  | #N/A | #N/A | #N/A | -2.4166 | -0.33082
0.1 | 22.3 | -0.32105 | -9.8716 | 9.8768 | 38.0621 | 6.321 | 38.5834 | 978.6465 | 2688.3731 | 2860.9612 | 0.16457 | 9.4291 | 23 | 0 | 0 | 9.738 | 95.5298 | 0 | 0.9347 | 3.1496 |  |  |  | #N/A | #N/A | #N/A | -2.1752 | -0.32691
0.1 | 22.4 | -0.31906 | -9.863 | 9.8681 | 38.0302 | 5.3347 | 38.4026 | 982.4511 | 2688.9559 | 2862.8123 | 0.13937 | 7.9851 | 23 | 0 | 0 | 9.738 | 95.5298 | 0 | 0.93464 | 3.1199 |  |  |  | #N/A | #N/A | #N/A | -1.9306 | -0.32343
0.1 | 22.5 | -0.31728 | -9.8545 | 9.8596 | 37.9985 | 4.3493 | 38.2466 | 986.2526 | 2689.4401 | 2864.5737 | 0.11396 | 6.5296 | 23 | 0 | 0 | 9.738 | 95.5298 | 0 | 0.93459 | 3.0945 |  |  |  | #N/A | #N/A | #N/A | -1.6832 | -0.32039
0.1 | 22.6 | -0.31571 | -9.8461 | 9.8512 | 37.9669 | 3.3647 | 38.1157 | 990.0508 | 2689.8258 | 2866.2456 | 0.08839 | 5.0644 | 23 | 0 | 0 | 9.738 | 95.5298 | 0 | 0.93456 | 3.0732 |  |  |  | #N/A | #N/A | #N/A | -1.4333 | -0.31777
0.1 | 22.7 | -0.31436 | -9.8379 | 9.8429 | 37.9355 | 2.3809 | 38.0101 | 993.8459 | 2690.1131 | 2867.8281 | 0.062679 | 3.5913 | 23 | 0 | 0 | 9.738 | 95.5298 | 0 | 0.93453 | 3.0561 |  |  |  | #N/A | #N/A | #N/A | -1.1816 | -0.31559
0.1 | 22.8 | -0.31322 | -9.8297 | 9.8346 | 37.9042 | 1.3979 | 37.9299 | 997.6379 | 2690.302 | 2869.3216 | 0.036864 | 2.1121 | 23 | 0 | 0 | 9.738 | 95.5298 | 0 | 0.93451 | 3.0432 |  |  |  | #N/A | #N/A | #N/A | -0.92832 | -0.31384
0.1 | 22.9 | -0.31229 | -9.8215 | 9.8265 | 37.8729 | 0.41577 | 37.8752 | 1001.4268 | 2690.3927 | 2870.7262 | 0.010978 | 0.62897 | 23 | 0 | 0 | 9.738 | 95.5298 | 0 | 0.9345 | 3.0344 | Apogée |  |  | #N/A | #N/A | #N/A | -0.67406 | -0.31251
0.1 | 23 | -0.31158 | -9.8134 | 9.8184 | 37.8418 | -0.56557 | 37.846 | 1005.2125 | 2690.3852 | 2872.0419 | -0.014945 | -0.85626 | 23 | 0 | 0 | 9.738 | 95.5298 | 0 | 0.9345 | 3.0297 |  |  |  | 23 | 1005.2125 | #N/A | -0.41929 | -0.3116
0.1 | 23.1 | -0.31109 | -9.8054 | 9.8103 | 37.8107 | -1.5461 | 37.8423 | 1008.9951 | 2690.2797 | 2873.2692 | -0.040868 | -2.3416 | 23 | 0 | 0 | 9.738 | 95.5298 | 0 | 0.93452 | 3.0291 |  |  |  | #N/A | #N/A | #N/A | -0.16452 | -0.31112
0.1 | 23.2 | -0.3108 | -9.7973 | 9.8022 | 37.7796 | -2.5258 | 37.8639 | 1012.7747 | 2690.0761 | 2874.4081 | -0.066758 | -3.8249 | 23 | 0 | 0 | 9.738 | 95.5298 | 0 | 0.93453 | 3.0327 |  |  |  | #N/A | #N/A | #N/A | 0.089739 | -0.31106
0.1 | 23.3 | -0.31073 | -9.7892 | 9.7942 | 37.7485 | -3.5048 | 37.9109 | 1016.5511 | 2689.7745 | 2875.4588 | -0.09258 | -5.3044 | 23 | 0 | 0 | 9.738 | 95.5298 | 0 | 0.93456 | 3.0403 |  |  |  | #N/A | #N/A | #N/A | 0.34298 | -0.31143
0.1 | 23.4 | -0.31087 | -9.7811 | 9.7861 | 37.7174 | -4.4829 | 37.9829 | 1020.3244 | 2689.3751 | 2876.4215 | -0.1183 | -6.778 | 23 | 0 | 0 | 9.738 | 95.5298 | 0 | 0.9346 | 3.052 |  |  |  | #N/A | #N/A | #N/A | 0.5947 | -0.31221
0.1 | 23.5 | -0.31122 | -9.773 | 9.778 | 37.6863 | -5.4602 | 38.0798 | 1024.0945 | 2688.878 | 2877.2964 | -0.14388 | -8.2439 | 23 | 0 | 0 | 9.738 | 95.5298 | 0 | 0.93465 | 3.0677 |  |  |  | #N/A | #N/A | #N/A | 0.8444 | -0.31341
0.1 | 23.6 | -0.31177 | -9.7648 | 9.7698 | 37.6551 | -6.4367 | 38.2013 | 1027.8616 | 2688.2832 | 2878.0837 | -0.1693 | -9.7002 | 23 | 0 | 0 | 9.738 | 95.5298 | 0 | 0.93471 | 3.0875 |  |  |  | #N/A | #N/A | #N/A | 1.0916 | -0.31503
0.1 | 23.7 | -0.31253 | -9.7566 | 9.7616 | 37.6239 | -7.4123 | 38.3471 | 1031.6256 | 2687.5907 | 2878.7836 | -0.19452 | -11.1452 | 23 | 0 | 0 | 9.738 | 95.5298 | 0 | 0.93477 | 3.1114 |  |  |  | #N/A | #N/A | #N/A | 1.3359 | -0.31706
0.1 | 23.8 | -0.31348 | -9.7482 | 9.7533 | 37.5925 | -8.3871 | 38.5168 | 1035.3864 | 2686.8007 | 2879.3963 | -0.21951 | -12.5771 | 23 | 0 | 0 | 9.738 | 95.5298 | 0 | 0.93485 | 3.1392 |  |  |  | #N/A | #N/A | #N/A | 1.5767 | -0.31951
0.1 | 23.9 | -0.31463 | -9.7398 | 9.7449 | 37.5611 | -9.3611 | 38.71 | 1039.1441 | 2685.9133 | 2879.922 | -0.24425 | -13.9944 | 23 | 0 | 0 | 9.738 | 95.5298 | 0 | 0.93493 | 3.1711 |  |  |  | #N/A | #N/A | #N/A | 1.8138 | -0.32237
0.1 | 24 | -0.31597 | -9.7313 | 9.7364 | 37.5295 | -10.3342 | 38.9263 | 1042.8986 | 2684.9286 | 2880.3609 | -0.2687 | -15.3956 | 23 | 0 | 0 | 9.738 | 95.5298 | 0 | 0.93502 | 3.2069 |  |  |  | 24 | 1042.8986 | #N/A | 2.0467 | -0.32564
0.1 | 24.1 | -0.3175 | -9.7226 | 9.7278 | 37.4977 | -11.3065 | 39.1652 | 1046.6499 | 2683.8465 | 2880.7131 | -0.29286 | -16.7794 | 23 | 0 | 0 | 9.738 | 95.5298 | 0 | 0.93513 | 3.2468 |  |  |  | #N/A | #N/A | #N/A | 2.2751 | -0.32932
0.1 | 24.2 | -0.31922 | -9.7137 | 9.719 | 37.4658 | -12.2779 | 39.4263 | 1050.3981 | 2682.6673 | 2880.979 | -0.31668 | -18.1444 | 23 | 0 | 0 | 9.738 | 95.5298 | 0 | 0.93524 | 3.2906 |  |  |  | #N/A | #N/A | #N/A | 2.4986 | -0.33341
0.1 | 24.3 | -0.32111 | -9.7048 | 9.7101 | 37.4337 | -13.2484 | 39.7089 | 1054.1431 | 2681.391 | 2881.1587 | -0.34016 | -19.4897 | 23 | 0 | 0 | 9.738 | 95.5298 | 0 | 0.93536 | 3.3384 |  |  |  | #N/A | #N/A | #N/A | 2.7171 | -0.33791
0.1 | 24.4 | -0.32318 | -9.6956 | 9.701 | 37.4014 | -14.2179 | 40.0126 | 1057.8848 | 2680.0177 | 2881.2523 | -0.36327 | -20.814 | 23 | 0 | 0 | 9.738 | 95.5298 | 0 | 0.93549 | 3.3901 |  |  |  | #N/A | #N/A | #N/A | 2.9302 | -0.34282
0.1 | 24.5 | -0.32541 | -9.6863 | 9.6918 | 37.3688 | -15.1865 | 40.3368 | 1061.6234 | 2678.5474 | 2881.2602 | -0.38601 | -22.1166 | 23 | 0 | 0 | 9.738 | 95.5298 | 0 | 0.93563 | 3.4458 |  |  |  | #N/A | #N/A | #N/A | 3.1377 | -0.34813
0.1 | 24.6 | -0.32781 | -9.6768 | 9.6823 | 37.336 | -16.1542 | 40.6809 | 1065.3586 | 2676.9804 | 2881.1826 | -0.40835 | -23.3967 | 23 | 0 | 0 | 9.738 | 95.5298 | 0 | 0.93578 | 3.5054 |  |  |  | #N/A | #N/A | #N/A | 3.3395 | -0.35385
0.1 | 24.7 | -0.33037 | -9.6671 | 9.6727 | 37.303 | -17.1209 | 41.0444 | 1069.0905 | 2675.3166 | 2881.0196 | -0.43029 | -24.6537 | 23 | 0 | 0 | 9.738 | 95.5298 | 0 | 0.93594 | 3.5689 |  |  |  | #N/A | #N/A | #N/A | 3.5355 | -0.35997
0.1 | 24.8 | -0.33309 | -9.6571 | 9.6629 | 37.2697 | -18.0866 | 41.4265 | 1072.8192 | 2673.5563 | 2880.7714 | -0.45181 | -25.8869 | 23 | 0 | 0 | 9.738 | 95.5298 | 0 | 0.93611 | 3.6363 |  |  |  | #N/A | #N/A | #N/A | 3.7256 | -0.36649
0.1 | 24.9 | -0.33595 | -9.647 | 9.6528 | 37.2361 | -19.0513 | 41.8268 | 1076.5445 | 2671.6994 | 2880.4384 | -0.47291 | -27.0959 | 23 | 0 | 0 | 9.738 | 95.5298 | 0 | 0.93628 | 3.7076 |  |  |  | #N/A | #N/A | #N/A | 3.9096 | -0.37342
0.1 | 25 | -0.33895 | -9.6366 | 9.6425 | 37.2022 | -20.015 | 42.2446 | 1080.2664 | 2669.7461 | 2880.0207 | -0.49359 | -28.2805 | 23 | 0 | 0 | 9.738 | 95.5298 | 0 | 0.93647 | 3.7828 |  |  |  | 25 | 1080.2664 | #N/A | 4.0875 | -0.38074
0.1 | 25.1 | -0.34209 | -9.626 | 9.632 | 37.168 | -20.9776 | 42.6793 | 1083.9849 | 2667.6964 | 2879.5186 | -0.51383 | -29.4404 | 23 | 0 | 0 | 9.738 | 95.5298 | 0 | 0.93667 | 3.8619 |  |  |  | #N/A | #N/A | #N/A | 4.2594 | -0.38846
0.1 | 25.2 | -0.34537 | -9.6151 | 9.6213 | 37.1335 | -21.9391 | 43.1302 | 1087.7 | 2665.5506 | 2878.9323 | -0.53364 | -30.5753 | 23 | 0 | 0 | 9.738 | 95.5298 | 0 | 0.93687 | 3.9448 |  |  |  | #N/A | #N/A | #N/A | 4.4252 | -0.39658
0.1 | 25.3 | -0.34877 | -9.6039 | 9.6103 | 37.0986 | -22.8995 | 43.5969 | 1091.4116 | 2663.3087 | 2878.262 | -0.55301 | -31.6854 | 23 | 0 | 0 | 9.738 | 95.5298 | 0 | 0.93709 | 4.0315 |  |  |  | #N/A | #N/A | #N/A | 4.585 | -0.40509
0.1 | 25.4 | -0.35229 | -9.5925 | 9.599 | 37.0634 | -23.8587 | 44.0787 | 1095.1197 | 2660.9707 | 2877.508 | -0.57195 | -32.7706 | 23 | 0 | 0 | 9.738 | 95.5298 | 0 | 0.93731 | 4.1221 |  |  |  | #N/A | #N/A | #N/A | 4.7387 | -0.414
0.1 | 25.5 | -0.35593 | -9.5809 | 9.5875 | 37.0278 | -24.8168 | 44.575 | 1098.8242 | 2658.537 | 2876.6706 | -0.59046 | -33.8309 | 23 | 0 | 0 | 9.738 | 95.5298 | 0 | 0.93754 | 4.2165 |  |  |  | #N/A | #N/A | #N/A | 4.8866 | -0.4233
0.1 | 25.6 | -0.35968 | -9.5689 | 9.5757 | 36.9918 | -25.7737 | 45.0852 | 1102.5252 | 2656.0074 | 2875.7499 | -0.60854 | -34.8665 | 23 | 0 | 0 | 9.738 | 95.5298 | 0 | 0.93778 | 4.3147 |  |  |  | #N/A | #N/A | #N/A | 5.0287 | -0.43299
0.1 | 25.7 | -0.36354 | -9.5567 | 9.5636 | 36.9554 | -26.7294 | 45.6088 | 1106.2226 | 2653.3823 | 2874.7462 | -0.62618 | -35.8777 | 23 | 0 | 0 | 9.738 | 95.5298 | 0 | 0.93803 | 4.4167 |  |  |  | #N/A | #N/A | #N/A | 5.165 | -0.44308
0.1 | 25.8 | -0.3675 | -9.5442 | 9.5513 | 36.9187 | -27.6838 | 46.1452 | 1109.9163 | 2650.6616 | 2873.6599 | -0.64341 | -36.8647 | 23 | 0 | 0 | 9.738 | 95.5298 | 0 | 0.93829 | 4.5224 |  |  |  | #N/A | #N/A | #N/A | 5.2957 | -0.45355
0.1 | 25.9 | -0.37155 | -9.5314 | 9.5386 | 36.8815 | -28.637 | 46.6939 | 1113.6063 | 2647.8456 | 2872.4911 | -0.66022 | -37.8278 | 23 | 0 | 0 | 9.738 | 95.5298 | 0 | 0.93856 | 4.6319 |  |  |  | #N/A | #N/A | #N/A | 5.4209 | -0.46441
0.1 | 26 | -0.3757 | -9.5183 | 9.5257 | 36.844 | -29.5888 | 47.2544 | 1117.2926 | 2644.9343 | 2871.2402 | -0.67662 | -38.7674 | 23 | 0 | 0 | 9.738 | 95.5298 | 0 | 0.93884 | 4.7452 |  |  |  | 26 | 1117.2926 | #N/A | 5.5407 | -0.47566
0.1 | 26.1 | -0.37993 | -9.5049 | 9.5125 | 36.806 | -30.5393 | 47.826 | 1120.9751 | 2641.9279 | 2869.9073 | -0.69261 | -39.6838 | 23 | 0 | 0 | 9.738 | 95.5298 | 0 | 0.93913 | 4.8622 |  |  |  | #N/A | #N/A | #N/A | 5.6553 | -0.48729
0.1 | 26.2 | -0.38425 | -9.4912 | 9.4989 | 36.7675 | -31.4884 | 48.4084 | 1124.6537 | 2638.8265 | 2868.4929 | -0.70821 | -40.5773 | 23 | 0 | 0 | 9.738 | 95.5298 | 0 | 0.93942 | 4.9829 |  |  |  | #N/A | #N/A | #N/A | 5.7649 | -0.4993
0.1 | 26.3 | -0.38865 | -9.4772 | 9.4851 | 36.7287 | -32.4361 | 49.001 | 1128.3285 | 2635.6303 | 2866.9971 | -0.72341 | -41.4486 | 23 | 0 | 0 | 9.738 | 95.5298 | 0 | 0.93973 | 5.1073 |  |  |  | #N/A | #N/A | #N/A | 5.8695 | -0.5117
0.1 | 26.4 | -0.39312 | -9.4628 | 9.471 | 36.6894 | -33.3824 | 49.6034 | 1131.9994 | 2632.3394 | 2865.4203 | -0.73824 | -42.298 | 23 | 0 | 0 | 9.738 | 95.5298 | 0 | 0.94004 | 5.2354 |  |  |  | #N/A | #N/A | #N/A | 5.9692 | -0.52447
0.1 | 26.5 | -0.39766 | -9.4482 | 9.4565 | 36.6496 | -34.3272 | 50.215 | 1135.6664 | 2628.9539 | 2863.7627 | -0.75269 | -43.1259 | 23 | 0 | 0 | 9.738 | 95.5298 | 0 | 0.94037 | 5.3672 |  |  |  | #N/A | #N/A | #N/A | 6.0644 | -0.53763
0.1 | 26.6 | -0.40226 | -9.4332 | 9.4418 | 36.6094 | -35.2705 | 50.8356 | 1139.3293 | 2625.474 | 2862.0246 | -0.76677 | -43.9329 | 23 | 0 | 0 | 9.738 | 95.5298 | 0 | 0.9407 | 5.5026 |  |  |  | #N/A | #N/A | #N/A | 6.155 | -0.55116
0.1 | 26.7 | -0.40693 | -9.418 | 9.4267 | 36.5687 | -36.2123 | 51.4646 | 1142.9882 | 2621.8999 | 2860.2065 | -0.7805 | -44.7195 | 23 | 0 | 0 | 9.738 | 95.5298 | 0 | 0.94104 | 5.6416 |  |  |  | #N/A | #N/A | #N/A | 6.2413 | -0.56506
0.1 | 26.8 | -0.41166 | -9.4024 | 9.4114 | 36.5275 | -37.1526 | 52.1016 | 1146.6431 | 2618.2316 | 2858.3084 | -0.79388 | -45.486 | 23 | 0 | 0 | 9.738 | 95.5298 | 0 | 0.94139 | 5.7843 |  |  |  | #N/A | #N/A | #N/A | 6.3233 | -0.57934
0.1 | 26.9 | -0.41644 | -9.3864 | 9.3957 | 36.4859 | -38.0912 | 52.7462 | 1150.2937 | 2614.4694 | 2856.3309 | -0.80692 | -46.2331 | 23 | 0 | 0 | 9.738 | 95.5298 | 0 | 0.94175 | 5.9306 |  |  |  | #N/A | #N/A | #N/A | 6.4013 | -0.59399
0.1 | 27 | -0.42127 | -9.3702 | 9.3797 | 36.4437 | -39.0282 | 53.398 | 1153.9402 | 2610.6134 | 2854.2741 | -0.81963 | -46.9613 | 23 | 0 | 0 | 9.738 | 95.5298 | 0 | 0.94212 | 6.0805 |  |  |  | 27 | 1153.9402 | #N/A | 6.4754 | -0.60902
0.1 | 27.1 | -0.42615 | -9.3536 | 9.3633 | 36.4011 | -39.9636 | 54.0567 | 1157.5824 | 2606.6639 | 2852.1384 | -0.83201 | -47.6709 | 23 | 0 | 0 | 9.738 | 95.5298 | 0 | 0.9425 | 6.2339 |  |  |  | #N/A | #N/A | #N/A | 6.5456 | -0.62441
0.1 | 27.2 | -0.43108 | -9.3367 | 9.3467 | 36.358 | -40.8973 | 54.7219 | 1161.2204 | 2602.6208 | 2849.9242 | -0.84409 | -48.3626 | 23 | 0 | 0 | 9.738 | 95.5298 | 0 | 0.94289 | 6.3909 |  |  |  | #N/A | #N/A | #N/A | 6.6123 | -0.64017
0.1 | 27.3 | -0.43605 | -9.3195 | 9.3297 | 36.3144 | -41.8292 | 55.3933 | 1164.854 | 2598.4845 | 2847.6317 | -0.85585 | -49.0368 | 23 | 0 | 0 | 9.738 | 95.5298 | 0 | 0.94329 | 6.5515 |  |  |  | #N/A | #N/A | #N/A | 6.6754 | -0.65629
0.1 | 27.4 | -0.44105 | -9.302 | 9.3124 | 36.2703 | -42.7594 | 56.0705 | 1168.4833 | 2594.2551 | 2845.2614 | -0.86732 | -49.694 | 23 | 0 | 0 | 9.738 | 95.5298 | 0 | 0.94369 | 6.7155 |  |  |  | #N/A | #N/A | #N/A | 6.7351 | -0.67277
0.1 | 27.5 | -0.44609 | -9.2841 | 9.2948 | 36.2257 | -43.6878 | 56.7532 | 1172.1081 | 2589.9327 | 2842.8135 | -0.87851 | -50.3347 | 23 | 0 | 0 | 9.738 | 95.5298 | 0 | 0.94411 | 6.8831 |  |  |  | #N/A | #N/A | #N/A | 6.7915 | -0.68962
0.1 | 27.6 | -0.45117 | -9.2659 | 9.2769 | 36.1806 | -44.6144 | 57.4411 | 1175.7284 | 2585.5176 | 2840.2884 | -0.88941 | -50.9593 | 23 | 0 | 0 | 9.738 | 95.5298 | 0 | 0.94453 | 7.0541 |  |  |  | #N/A | #N/A | #N/A | 6.8448 | -0.70683
0.1 | 27.7 | -0.45627 | -9.2474 | 9.2586 | 36.135 | -45.5391 | 58.1339 | 1179.3442 | 2581.0099 | 2837.6865 | -0.90004 | -51.5683 | 23 | 0 | 0 | 9.738 | 95.5298 | 0 | 0.94496 | 7.2286 |  |  |  | #N/A | #N/A | #N/A | 6.895 | -0.72439
0.1 | 27.8 | -0.46141 | -9.2285 | 9.24 | 36.0888 | -46.462 | 58.8313 | 1182.9553 | 2576.4099 | 2835.0081 | -0.9104 | -52.1621 | 23 | 0 | 0 | 9.738 | 95.5298 | 0 | 0.94541 | 7.4065 |  |  |  | #N/A | #N/A | #N/A | 6.9423 | -0.74231
0.1 | 27.9 | -0.46656 | -9.2093 | 9.2211 | 36.0422 | -47.3829 | 59.533 | 1186.5619 | 2571.7176 | 2832.2536 | -0.92051 | -52.7413 | 23 | 0 | 0 | 9.738 | 95.5298 | 0 | 0.94586 | 7.5879 |  |  |  | #N/A | #N/A | #N/A | 6.9869 | -0.76058
0.1 | 28 | -0.47174 | -9.1898 | 9.2019 | 35.995 | -48.3019 | 60.2388 | 1190.1637 | 2566.9334 | 2829.4234 | -0.93037 | -53.3062 | 23 | 0 | 0 | 9.738 | 95.5298 | 0 | 0.94632 | 7.7727 |  |  |  | 28 | 1190.1637 | #N/A | 7.0287 | -0.7792
0.1 | 28.1 | -0.47694 | -9.17 | 9.1824 | 35.9473 | -49.2189 | 60.9484 | 1193.7609 | 2562.0573 | 2826.5178 | -0.93999 | -53.8573 | 23 | 0 | 0 | 9.738 | 95.5298 | 0 | 0.94679 | 7.9608 |  |  |  | #N/A | #N/A | #N/A | 7.0679 | -0.79818
0.1 | 28.2 | -0.48216 | -9.1498 | 9.1625 | 35.8991 | -50.1339 | 61.6616 | 1197.3532 | 2557.0897 | 2823.5372 | -0.94937 | -54.3949 | 23 | 0 | 0 | 9.738 | 95.5298 | 0 | 0.94727 | 8.1523 |  |  |  | #N/A | #N/A | #N/A | 7.1046 | -0.8175
0.1 | 28.3 | -0.48739 | -9.1293 | 9.1423 | 35.8503 | -51.0468 | 62.3781 | 1200.9407 | 2552.0306 | 2820.482 | -0.95853 | -54.9195 | 23 | 0 | 0 | 9.738 | 95.5298 | 0 | 0.94775 | 8.3472 |  |  |  | #N/A | #N/A | #N/A | 7.1388 | -0.83717
0.1 | 28.4 | -0.49264 | -9.1085 | 9.1218 | 35.8011 | -51.9577 | 63.0977 | 1204.5232 | 2546.8804 | 2817.3527 | -0.96746 | -55.4315 | 23 | 0 | 0 | 9.738 | 95.5298 | 0 | 0.94825 | 8.5453 |  |  |  | #N/A | #N/A | #N/A | 7.1708 | -0.85717
0.1 | 28.5 | -0.4979 | -9.0874 | 9.101 | 35.7513 | -52.8664 | 63.8202 | 1208.1008 | 2541.6392 | 2814.1495 | -0.97618 | -55.9312 | 23 | 0 | 0 | 9.738 | 95.5298 | 0 | 0.94875 | 8.7468 |  |  |  | #N/A | #N/A | #N/A | 7.2005 | -0.87752
0.1 | 28.6 | -0.50317 | -9.066 | 9.0799 | 35.701 | -53.773 | 64.5453 | 1211.6735 | 2536.3072 | 2810.873 | -0.9847 | -56.419 | 23 | 0 | 0 | 9.738 | 95.5298 | 0 | 0.94927 | 8.9516 |  |  |  | #N/A | #N/A | #N/A | 7.2281 | -0.89821
0.1 | 28.7 | -0.50844 | -9.0442 | 9.0585 | 35.6501 | -54.6774 | 65.2729 | 1215.241 | 2530.8847 | 2807.5235 | -0.99301 | -56.8953 | 23 | 0 | 0 | 9.738 | 95.5298 | 0 | 0.94979 | 9.1596 |  |  |  | #N/A | #N/A | #N/A | 7.2535 | -0.91924
0.1 | 28.8 | -0.51373 | -9.0221 | 9.0367 | 35.5987 | -55.5796 | 66.0028 | 1218.8035 | 2525.3719 | 2804.1014 | -1.0011 | -57.3604 | 23 | 0 | 0 | 9.738 | 95.5298 | 0 | 0.95032 | 9.3708 |  |  |  | #N/A | #N/A | #N/A | 7.277 | -0.9406
0.1 | 28.9 | -0.51901 | -8.9997 | 9.0146 | 35.5468 | -56.4796 | 66.7347 | 1222.3607 | 2519.7689 | 2800.6073 | -1.0091 | -57.8147 | 23 | 0 | 0 | 9.738 | 95.5298 | 0 | 0.95087 | 9.5852 |  |  |  | #N/A | #N/A | #N/A | 7.2985 | -0.96229
0.1 | 29 | -0.5243 | -8.9769 | 8.9922 | 35.4944 | -57.3773 | 67.4686 | 1225.9128 | 2514.0761 | 2797.0414 | -1.0168 | -58.2585 | 23 | 0 | 0 | 9.738 | 95.5298 | 0 | 0.95142 | 9.8029 |  |  |  | 29 | 1225.9128 | #N/A | 7.3182 | -0.98431
0.1 | 29.1 | -0.52959 | -8.9539 | 8.9696 | 35.4415 | -58.2727 | 68.2041 | 1229.4596 | 2508.2936 | 2793.4043 | -1.0244 | -58.692 | 23 | 0 | 0 | 9.738 | 95.5298 | 0 | 0.95198 | 10.0237 |  |  |  | #N/A | #N/A | #N/A | 7.3361 | -1.0067
0.1 | 29.2 | -0.53488 | -8.9305 | 8.9466 | 35.388 | -59.1657 | 68.9412 | 1233.0011 | 2502.4216 | 2789.6963 | -1.0318 | -59.1157 | 23 | 0 | 0 | 9.738 | 95.5298 | 0 | 0.95254 | 10.2476 |  |  |  | #N/A | #N/A | #N/A | 7.3522 | -1.0293
0.1 | 29.3 | -0.54017 | -8.9069 | 8.9232 | 35.334 | -60.0564 | 69.6797 | 1236.5372 | 2496.4605 | 2785.918 | -1.039 | -59.5298 | 23 | 0 | 0 | 9.738 | 95.5298 | 0 | 0.95312 | 10.4747 |  |  |  | #N/A | #N/A | #N/A | 7.3667 | -1.0523
0.1 | 29.4 | -0.54545 | -8.8829 | 8.8996 | 35.2794 | -60.9447 | 70.4194 | 1240.0678 | 2490.4105 | 2782.0698 | -1.0461 | -59.9345 | 23 | 0 | 0 | 9.738 | 95.5298 | 0 | 0.95371 | 10.7048 |  |  |  | #N/A | #N/A | #N/A | 7.3795 | -1.0756
0.1 | 29.5 | -0.55073 | -8.8586 | 8.8757 | 35.2243 | -61.8306 | 71.1602 | 1243.593 | 2484.2717 | 2778.1522 | -1.053 | -60.3302 | 23 | 0 | 0 | 9.738 | 95.5298 | 0 | 0.9543 | 10.938 |  |  |  | #N/A | #N/A | #N/A | 7.3908 | -1.0993
0.1 | 29.6 | -0.556 | -8.834 | 8.8515 | 35.1687 | -62.714 | 71.9019 | 1247.1127 | 2478.0445 | 2774.1655 | -1.0597 | -60.7172 | 23 | 0 | 0 | 9.738 | 95.5298 | 0 | 0.9549 | 11.1743 |  |  |  | #N/A | #N/A | #N/A | 7.4006 | -1.1232
0.1 | 29.7 | -0.56126 | -8.8091 | 8.827 | 35.1126 | -63.5949 | 72.6444 | 1250.6267 | 2471.729 | 2770.1104 | -1.0663 | -61.0956 | 23 | 0 | 0 | 9.738 | 95.5298 | 0 | 0.95552 | 11.4136 |  |  |  | #N/A | #N/A | #N/A | 7.4089 | -1.1475
0.1 | 29.8 | -0.56652 | -8.7839 | 8.8022 | 35.056 | -64.4733 | 73.3875 | 1254.1352 | 2465.3256 | 2765.9872 | -1.0728 | -61.4658 | 23 | 0 | 0 | 9.738 | 95.5298 | 0 | 0.95614 | 11.6559 |  |  |  | #N/A | #N/A | #N/A | 7.4159 | -1.1721
0.1 | 29.9 | -0.57176 | -8.7584 | 8.7771 | 34.9988 | -65.3491 | 74.1311 | 1257.6379 | 2458.8345 | 2761.7965 | -1.0791 | -61.828 | 23 | 0 | 0 | 9.738 | 95.5298 | 0 | 0.95677 | 11.9011 |  |  |  | #N/A | #N/A | #N/A | 7.4215 | -1.1969
0.1 | 30 | -0.57699 | -8.7326 | 8.7517 | 34.9411 | -66.2224 | 74.8751 | 1261.1349 | 2452.2559 | 2757.5388 | -1.0853 | -62.1824 | 23 | 0 | 0 | 9.738 | 95.5298 | 0 | 0.95741 | 12.1493 |  |  |  | 30 | 1261.1349 | #N/A | 7.4257 | -1.2221
0.1 | 30.1 | -0.58221 | -8.7066 | 8.726 | 34.8829 | -67.0931 | 75.6194 | 1264.6261 | 2445.5901 | 2753.2145 | -1.0913 | -62.5293 | 23 | 0 | 0 | 9.738 | 95.5298 | 0 | 0.95806 | 12.4004 |  |  |  | #N/A | #N/A | #N/A | 7.4287 | -1.2476
0.1 | 30.2 | -0.58742 | -8.6802 | 8.7 | 34.8241 | -67.9611 | 76.3638 | 1268.1114 | 2438.8374 | 2748.8242 | -1.0973 | -62.8688 | 23 | 0 | 0 | 9.738 | 95.5298 | 0 | 0.95871 | 12.6545 |  |  |  | #N/A | #N/A | #N/A | 7.4305 | -1.2734
0.1 | 30.3 | -0.59261 | -8.6535 | 8.6738 | 34.7649 | -68.8264 | 77.1082 | 1271.5909 | 2431.9981 | 2744.3684 | -1.1031 | -63.2012 | 23 | 0 | 0 | 9.738 | 95.5298 | 0 | 0.95938 | 12.9113 |  |  |  | #N/A | #N/A | #N/A | 7.4311 | -1.2995
0.1 | 30.4 | -0.59778 | -8.6265 | 8.6472 | 34.7051 | -69.6891 | 77.8525 | 1275.0644 | 2425.0723 | 2739.8476 | -1.1088 | -63.5268 | 23 | 0 | 0 | 9.738 | 95.5298 | 0 | 0.96005 | 13.1711 |  |  |  | #N/A | #N/A | #N/A | 7.4305 | -1.3259
0.1 | 30.5 | -0.60294 | -8.5993 | 8.6204 | 34.6448 | -70.549 | 78.5966 | 1278.5319 | 2418.0604 | 2735.2623 | -1.1143 | -63.8455 | 23 | 0 | 0 | 9.738 | 95.5298 | 0 | 0.96074 | 13.4336 |  |  |  | #N/A | #N/A | #N/A | 7.4288 | -1.3525
0.1 | 30.6 | -0.60807 | -8.5717 | 8.5933 | 34.584 | -71.4062 | 79.3404 | 1281.9933 | 2410.9626 | 2730.613 | -1.1198 | -64.1578 | 23 | 0 | 0 | 9.738 | 95.5298 | 0 | 0.96143 | 13.6989 |  |  |  | #N/A | #N/A | #N/A | 7.426 | -1.3795
0.1 | 30.7 | -0.61319 | -8.5439 | 8.5659 | 34.5227 | -72.2606 | 80.0837 | 1285.4486 | 2403.7793 | 2725.9004 | -1.1251 | -64.4638 | 23 | 0 | 0 | 9.738 | 95.5298 | 0 | 0.96213 | 13.967 |  |  |  | #N/A | #N/A | #N/A | 7.4222 | -1.4067
0.1 | 30.8 | -0.61829 | -8.5158 | 8.5383 | 34.4608 | -73.1122 | 80.8266 | 1288.8978 | 2396.5106 | 2721.1249 | -1.1303 | -64.7635 | 23 | 0 | 0 | 9.738 | 95.5298 | 0 | 0.96284 | 14.2378 |  |  |  | #N/A | #N/A | #N/A | 7.4174 | -1.4343
0.1 | 30.9 | -0.62337 | -8.4875 | 8.5103 | 34.3985 | -73.9609 | 81.5688 | 1292.3408 | 2389.157 | 2716.2871 | -1.1355 | -65.0573 | 23 | 0 | 0 | 9.738 | 95.5298 | 0 | 0.96356 | 14.5113 |  |  |  | #N/A | #N/A | #N/A | 7.4116 | -1.4621
0.1 | 31 | -0.62842 | -8.4588 | 8.4821 | 34.3357 | -74.8068 | 82.3103 | 1295.7775 | 2381.7186 | 2711.3876 | -1.1405 | -65.3453 | 23 | 0 | 0 | 9.738 | 95.5298 | 0 | 0.96429 | 14.7875 |  |  |  | 31 | 1295.7775 | #N/A | 7.4048 | -1.4902
0.1 | 31.1 | -0.63346 | -8.4299 | 8.4537 | 34.2723 | -75.6498 | 83.0511 | 1299.2079 | 2374.1958 | 2706.4269 | -1.1454 | -65.6276 | 23 | 0 | 0 | 9.738 | 95.5298 | 0 | 0.96502 | 15.0663 |  |  |  | #N/A | #N/A | #N/A | 7.3972 | -1.5185
0.1 | 31.2 | -0.63846 | -8.4007 | 8.4249 | 34.2085 | -76.4899 | 83.7909 | 1302.6319 | 2366.5888 | 2701.4056 | -1.1502 | -65.9044 | 23 | 0 | 0 | 9.738 | 95.5298 | 0 | 0.96577 | 15.3478 |  |  |  | #N/A | #N/A | #N/A | 7.3886 | -1.5472
0.1 | 31.3 | -0.64345 | -8.3713 | 8.3959 | 34.1441 | -77.327 | 84.5298 | 1306.0496 | 2358.898 | 2696.3244 | -1.155 | -66.1759 | 23 | 0 | 0 | 9.738 | 95.5298 | 0 | 0.96652 | 15.6319 |  |  |  | #N/A | #N/A | #N/A | 7.3791 | -1.5761
0.1 | 31.4 | -0.64841 | -8.3415 | 8.3667 | 34.0793 | -78.1611 | 85.2676 | 1309.4607 | 2351.1235 | 2691.1836 | -1.1596 | -66.4422 | 23 | 0 | 0 | 9.738 | 95.5298 | 0 | 0.96728 | 15.9185 |  |  |  | #N/A | #N/A | #N/A | 7.3688 | -1.6052
0.1 | 31.5 | -0.65334 | -8.3116 | 8.3372 | 34.0139 | -78.9923 | 86.0042 | 1312.8654 | 2343.2659 | 2685.9841 | -1.1642 | -66.7034 | 23 | 0 | 0 | 9.738 | 95.5298 | 0 | 0.96805 | 16.2076 |  |  |  | #N/A | #N/A | #N/A | 7.3577 | -1.6347
0.1 | 31.6 | -0.65824 | -8.2813 | 8.3074 | 33.9481 | -79.8204 | 86.7397 | 1316.2635 | 2335.3252 | 2680.7263 | -1.1687 | -66.9597 | 23 | 0 | 0 | 9.738 | 95.5298 | 0 | 0.96883 | 16.4993 |  |  |  | #N/A | #N/A | #N/A | 7.3458 | -1.6644
0.1 | 31.7 | -0.66312 | -8.2508 | 8.2774 | 33.8818 | -80.6455 | 87.4738 | 1319.655 | 2327.3019 | 2675.4109 | -1.1731 | -67.2111 | 23 | 0 | 0 | 9.738 | 95.5298 | 0 | 0.96962 | 16.7934 |  |  |  | #N/A | #N/A | #N/A | 7.3331 | -1.6943
0.1 | 31.8 | -0.66797 | -8.2201 | 8.2472 | 33.815 | -81.4675 | 88.2066 | 1323.0398 | 2319.1963 | 2670.0385 | -1.1774 | -67.458 | 23 | 0 | 0 | 9.738 | 95.5298 | 0 | 0.97042 | 17.09 |  |  |  | #N/A | #N/A | #N/A | 7.3197 | -1.7245
0.1 | 31.9 | -0.67279 | -8.1891 | 8.2167 | 33.7477 | -82.2864 | 88.938 | 1326.418 | 2311.0086 | 2664.6098 | -1.1816 | -67.7002 | 23 | 0 | 0 | 9.738 | 95.5298 | 0 | 0.97123 | 17.389 |  |  |  | #N/A | #N/A | #N/A | 7.3055 | -1.755
0.1 | 32 | -0.67758 | -8.1579 | 8.186 | 33.68 | -83.1022 | 89.6678 | 1329.7893 | 2302.7392 | 2659.1253 | -1.1857 | -67.9381 | 23 | 0 | 0 | 9.738 | 95.5298 | 0 | 0.97204 | 17.6904 |  |  |  | 32 | 1329.7893 | #N/A | 7.2906 | -1.7857
0.1 | 32.1 | -0.68234 | -8.1264 | 8.155 | 33.6117 | -83.9149 | 90.3961 | 1333.1539 | 2294.3883 | 2653.5857 | -1.1898 | -68.1716 | 23 | 0 | 0 | 9.738 | 95.5298 | 0 | 0.97286 | 17.9941 |  |  |  | #N/A | #N/A | #N/A | 7.2751 | -1.8166
0.1 | 32.2 | -0.68707 | -8.0947 | 8.1238 | 33.543 | -84.7243 | 91.1227 | 1336.5117 | 2285.9564 | 2647.9917 | -1.1938 | -68.401 | 23 | 0 | 0 | 9.738 | 95.5298 | 0 | 0.97369 | 18.3002 |  |  |  | #N/A | #N/A | #N/A | 7.2588 | -1.8478
0.1 | 32.3 | -0.69177 | -8.0627 | 8.0923 | 33.4739 | -85.5306 | 91.8476 | 1339.8625 | 2277.4436 | 2642.3438 | -1.1978 | -68.6263 | 23 | 0 | 0 | 9.738 | 95.5298 | 0 | 0.97453 | 18.6085 |  |  |  | #N/A | #N/A | #N/A | 7.2419 | -1.8793
0.1 | 32.4 | -0.69643 | -8.0305 | 8.0606 | 33.4042 | -86.3336 | 92.5707 | 1343.2064 | 2268.8504 | 2636.6429 | -1.2016 | -68.8476 | 23 | 0 | 0 | 9.738 | 95.5298 | 0 | 0.97538 | 18.9192 |  |  |  | #N/A | #N/A | #N/A | 7.2244 | -1.9109
0.1 | 32.5 | -0.70107 | -7.9981 | 8.0287 | 33.3341 | -87.1334 | 93.292 | 1346.5433 | 2260.177 | 2630.8894 | -1.2054 | -69.065 | 23 | 0 | 0 | 9.738 | 95.5298 | 0 | 0.97624 | 19.232 |  |  |  | #N/A | #N/A | #N/A | 7.2062 | -1.9428
0.1 | 32.6 | -0.70567 | -7.9654 | 7.9966 | 33.2635 | -87.93 | 94.0114 | 1349.8732 | 2251.4239 | 2625.0842 | -1.2091 | -69.2786 | 23 | 0 | 0 | 9.738 | 95.5298 | 0 | 0.97711 | 19.5471 |  |  |  | #N/A | #N/A | #N/A | 7.1875 | -1.9749
0.1 | 32.7 | -0.71023 | -7.9325 | 7.9643 | 33.1925 | -88.7232 | 94.7289 | 1353.196 | 2242.5912 | 2619.2279 | -1.2128 | -69.4885 | 23 | 0 | 0 | 9.738 | 95.5298 | 0 | 0.97798 | 19.8644 |  |  |  | #N/A | #N/A | #N/A | 7.1681 | -2.0073
0.1 | 32.8 | -0.71476 | -7.8994 | 7.9317 | 33.121 | -89.5132 | 95.4443 | 1356.5117 | 2233.6794 | 2613.3212 | -1.2164 | -69.6949 | 23 | 0 | 0 | 9.738 | 95.5298 | 0 | 0.97886 | 20.1837 |  |  |  | #N/A | #N/A | #N/A | 7.1482 | -2.0399
0.1 | 32.9 | -0.71926 | -7.8661 | 7.8989 | 33.0491 | -90.2998 | 96.1577 | 1359.8202 | 2224.6887 | 2607.3648 | -1.2199 | -69.8977 | 23 | 0 | 0 | 9.738 | 95.5298 | 0 | 0.97976 | 20.5053 |  |  |  | #N/A | #N/A | #N/A | 7.1277 | -2.0727
0.1 | 33 | -0.72372 | -7.8326 | 7.8659 | 32.9767 | -91.0831 | 96.8689 | 1363.1215 | 2215.6196 | 2601.3593 | -1.2234 | -70.0971 | 23 | 0 | 0 | 9.738 | 95.5298 | 0 | 0.98066 | 20.8288 |  |  |  | 33 | 1363.1215 | #N/A | 7.1067 | -2.1057
0.1 | 33.1 | -0.72815 | -7.7988 | 7.8328 | 32.9039 | -91.8629 | 97.578 | 1366.4155 | 2206.4723 | 2595.3056 | -1.2268 | -70.2932 | 23 | 0 | 0 | 9.738 | 95.5298 | 0 | 0.98156 | 21.1545 |  |  |  | #N/A | #N/A | #N/A | 7.0851 | -2.1389
0.1 | 33.2 | -0.73253 | -7.7649 | 7.7993 | 32.8307 | -92.6394 | 98.2849 | 1369.7023 | 2197.2472 | 2589.2044 | -1.2302 | -70.4861 | 23 | 0 | 0 | 9.738 | 95.5298 | 0 | 0.98248 | 21.4821 |  |  |  | #N/A | #N/A | #N/A | 7.0631 | -2.1724
0.1 | 33.3 | -0.73689 | -7.7307 | 7.7657 | 32.757 | -93.4125 | 98.9895 | 1372.9816 | 2187.9446 | 2583.0563 | -1.2335 | -70.6758 | 23 | 0 | 0 | 9.738 | 95.5298 | 0 | 0.98341 | 21.8118 |  |  |  | #N/A | #N/A | #N/A | 7.0405 | -2.206
0.1 | 33.4 | -0.7412 | -7.6963 | 7.7319 | 32.6829 | -94.1821 | 99.6917 | 1376.2536 | 2178.5648 | 2576.8622 | -1.2368 | -70.8623 | 23 | 0 | 0 | 9.738 | 95.5298 | 0 | 0.98434 | 22.1433 |  |  |  | #N/A | #N/A | #N/A | 7.0175 | -2.2399
0.1 | 33.5 | -0.74548 | -7.6618 | 7.6979 | 32.6083 | -94.9483 | 100.3916 | 1379.5182 | 2169.1083 | 2570.6228 | -1.24 | -71.0459 | 23 | 0 | 0 | 9.738 | 95.5298 | 0 | 0.98528 | 22.4769 |  |  |  | #N/A | #N/A | #N/A | 6.9939 | -2.2739
0.1 | 33.6 | -0.74972 | -7.627 | 7.6637 | 32.5333 | -95.711 | 101.0891 | 1382.7753 | 2159.5754 | 2564.3387 | -1.2431 | -71.2265 | 23 | 0 | 0 | 9.738 | 95.5298 | 0 | 0.98623 | 22.8123 |  |  |  | #N/A | #N/A | #N/A | 6.9699 | -2.3082
0.1 | 33.7 | -0.75392 | -7.592 | 7.6294 | 32.4579 | -96.4702 | 101.7842 | 1386.0248 | 2149.9663 | 2558.0109 | -1.2462 | -71.4042 | 23 | 0 | 0 | 9.738 | 95.5298 | 0 | 0.98719 | 23.1495 |  |  |  | #N/A | #N/A | #N/A | 6.9455 | -2.3426
0.1 | 33.8 | -0.75808 | -7.5569 | 7.5948 | 32.3821 | -97.2259 | 102.4767 | 1389.2668 | 2140.2815 | 2551.6401 | -1.2493 | -71.5791 | 23 | 0 | 0 | 9.738 | 95.5298 | 0 | 0.98816 | 23.4886 |  |  |  | #N/A | #N/A | #N/A | 6.9206 | -2.3772
0.1 | 33.9 | -0.7622 | -7.5215 | 7.5601 | 32.3059 | -97.9781 | 103.1667 | 1392.5012 | 2130.5213 | 2545.227 | -1.2523 | -71.7513 | 23 | 0 | 0 | 9.738 | 95.5298 | 0 | 0.98914 | 23.8295 |  |  |  | #N/A | #N/A | #N/A | 6.8953 | -2.4121
0.1 | 34 | -0.76628 | -7.486 | 7.5251 | 32.2293 | -98.7267 | 103.8541 | 1395.728 | 2120.6861 | 2538.7725 | -1.2553 | -71.9207 | 23 | 0 | 0 | 9.738 | 95.5298 | 0 | 0.99012 | 24.1722 |  |  |  | 34 | 1395.728 | #N/A | 6.8696 | -2.4471
0.1 | 34.1 | -0.77032 | -7.4503 | 7.49 | 32.1523 | -99.4717 | 104.5389 | 1398.9471 | 2110.7761 | 2532.2774 | -1.2582 | -72.0876 | 23 | 0 | 0 | 9.738 | 95.5298 | 0 | 0.99111 | 24.5165 |  |  |  | #N/A | #N/A | #N/A | 6.8434 | -2.4823
0.1 | 34.2 | -0.77432 | -7.4144 | 7.4547 | 32.0748 | -100.2131 | 105.221 | 1402.1584 | 2100.7919 | 2525.7424 | -1.261 | -72.2519 | 23 | 0 | 0 | 9.738 | 95.5298 | 0 | 0.99212 | 24.8626 |  |  |  | #N/A | #N/A | #N/A | 6.8169 | -2.5176
0.1 | 34.3 | -0.77829 | -7.3784 | 7.4193 | 31.997 | -100.951 | 105.9004 | 1405.362 | 2090.7337 | 2519.1685 | -1.2639 | -72.4137 | 23 | 0 | 0 | 9.738 | 95.5298 | 0 | 0.99312 | 25.2104 |  |  |  | #N/A | #N/A | #N/A | 6.7899 | -2.5532
0.1 | 34.4 | -0.78221 | -7.3421 | 7.3837 | 31.9188 | -101.6852 | 106.5771 | 1408.5578 | 2080.6019 | 2512.5563 | -1.2666 | -72.573 | 23 | 0 | 0 | 9.738 | 95.5298 | 0 | 0.99414 | 25.5597 |  |  |  | #N/A | #N/A | #N/A | 6.7626 | -2.5889
0.1 | 34.5 | -0.78608 | -7.3057 | 7.3479 | 31.8402 | -102.4157 | 107.251 | 1411.7458 | 2070.3968 | 2505.9069 | -1.2694 | -72.73 | 23 | 0 | 0 | 9.738 | 95.5298 | 0 | 0.99517 | 25.9107 |  |  |  | #N/A | #N/A | #N/A | 6.735 | -2.6247
0.1 | 34.6 | -0.78992 | -7.2692 | 7.312 | 31.7612 | -103.1427 | 107.9221 | 1414.9258 | 2060.1189 | 2499.2209 | -1.2721 | -72.8846 | 23 | 0 | 0 | 9.738 | 95.5298 | 0 | 0.9962 | 26.2632 |  |  |  | #N/A | #N/A | #N/A | 6.7069 | -2.6608
0.1 | 34.7 | -0.79372 | -7.2325 | 7.2759 | 31.6818 | -103.8659 | 108.5904 | 1418.098 | 2049.7685 | 2492.4993 | -1.2747 | -73.0369 | 23 | 0 | 0 | 9.738 | 95.5298 | 0 | 0.99725 | 26.6173 |  |  |  | #N/A | #N/A | #N/A | 6.6786 | -2.697
0.1 | 34.8 | -0.79747 | -7.1956 | 7.2396 | 31.6021 | -104.5855 | 109.2557 | 1421.2622 | 2039.3459 | 2485.7429 | -1.2774 | -73.187 | 23 | 0 | 0 | 9.738 | 95.5298 | 0 | 0.9983 | 26.9729 |  |  |  | #N/A | #N/A | #N/A | 6.6499 | -2.7333
0.1 | 34.9 | -0.80118 | -7.1585 | 7.2032 | 31.5219 | -105.3013 | 109.9182 | 1424.4184 | 2028.8516 | 2478.9527 | -1.2799 | -73.3349 | 23 | 0 | 0 | 9.738 | 95.5298 | 0 | 0.99936 | 27.3299 |  |  |  | #N/A | #N/A | #N/A | 6.6208 | -2.7699
0.1 | 35 | -0.80485 | -7.1214 | 7.1667 | 31.4415 | -106.0135 | 110.5777 | 1427.5665 | 2018.2859 | 2472.1295 | -1.2825 | -73.4807 | 23 | 0 | 0 | 9.738 | 95.5298 | 0 | 1.0004 | 27.6884 |  |  |  | 35 | 1427.5665 | #N/A | 6.5914 | -2.8065
0.1 | 35.1 | -0.80847 | -7.084 | 7.13 | 31.3606 | -106.7219 | 111.2342 | 1430.7066 | 2007.6491 | 2465.2741 | -1.285 | -73.6244 | 23 | 0 | 0 | 9.738 | 95.5298 | 0 | 1.0015 | 28.0483 |  |  |  | #N/A | #N/A | #N/A | 6.5617 | -2.8433
0.1 | 35.2 | -0.81205 | -7.0465 | 7.0932 | 31.2794 | -107.4265 | 111.8877 | 1433.8386 | 1996.9417 | 2458.3875 | -1.2875 | -73.766 | 23 | 0 | 0 | 9.738 | 95.5298 | 0 | 1.0026 | 28.4096 |  |  |  | #N/A | #N/A | #N/A | 6.5318 | -2.8803
0.1 | 35.3 | -0.81559 | -7.0089 | 7.0562 | 31.1978 | -108.1274 | 112.5382 | 1436.9625 | 1986.164 | 2451.4707 | -1.2899 | -73.9056 | 23 | 0 | 0 | 9.738 | 95.5298 | 0 | 1.0037 | 28.7721 |  |  |  | #N/A | #N/A | #N/A | 6.5015 | -2.9174
0.1 | 35.4 | -0.81908 | -6.9712 | 7.0191 | 31.1159 | -108.8245 | 113.1856 | 1440.0782 | 1975.3164 | 2444.5245 | -1.2923 | -74.0433 | 23 | 0 | 0 | 9.738 | 95.5298 | 0 | 1.0048 | 29.136 |  |  |  | #N/A | #N/A | #N/A | 6.4709 | -2.9546
0.1 | 35.5 | -0.82253 | -6.9333 | 6.9819 | 31.0337 | -109.5179 | 113.8299 | 1443.1857 | 1964.3993 | 2437.5499 | -1.2947 | -74.179 | 23 | 0 | 0 | 9.738 | 95.5298 | 0 | 1.0059 | 29.5012 |  |  |  | #N/A | #N/A | #N/A | 6.44 | -2.992
0.1 | 35.6 | -0.82594 | -6.8953 | 6.9446 | 30.9511 | -110.2074 | 114.4711 | 1446.2849 | 1953.413 | 2430.5478 | -1.297 | -74.3129 | 23 | 0 | 0 | 9.738 | 95.5298 | 0 | 1.007 | 29.8676 |  |  |  | #N/A | #N/A | #N/A | 6.4089 | -3.0295
0.1 | 35.7 | -0.8293 | -6.8571 | 6.9071 | 30.8682 | -110.8931 | 115.1092 | 1449.3759 | 1942.358 | 2423.5191 | -1.2993 | -74.4449 | 23 | 0 | 0 | 9.738 | 95.5298 | 0 | 1.0081 | 30.2352 |  |  |  | #N/A | #N/A | #N/A | 6.3775 | -3.0671
0.1 | 35.8 | -0.83262 | -6.8189 | 6.8695 | 30.7849 | -111.575 | 115.7441 | 1452.4585 | 1931.2346 | 2416.4649 | -1.3016 | -74.5752 | 23 | 0 | 0 | 9.738 | 95.5298 | 0 | 1.0093 | 30.604 |  |  |  | #N/A | #N/A | #N/A | 6.3458 | -3.1049
0.1 | 35.9 | -0.83589 | -6.7805 | 6.8318 | 30.7013 | -112.253 | 116.3757 | 1455.5328 | 1920.0432 | 2409.3862 | -1.3038 | -74.7036 | 23 | 0 | 0 | 9.738 | 95.5298 | 0 | 1.0104 | 30.9739 |  |  |  | #N/A | #N/A | #N/A | 6.3139 | -3.1427
0.1 | 36 | -0.83911 | -6.742 | 6.794 | 30.6174 | -112.9272 | 117.0042 | 1458.5988 | 1908.7842 | 2402.2838 | -1.306 | -74.8304 | 23 | 0 | 0 | 9.738 | 95.5298 | 0 | 1.0115 | 31.345 |  |  |  | 36 | 1458.5988 | #N/A | 6.2817 | -3.1807
0.1 | 36.1 | -0.8423 | -6.7033 | 6.756 | 30.5332 | -113.5976 | 117.6294 | 1461.6563 | 1897.4579 | 2395.1588 | -1.3082 | -74.9554 | 23 | 0 | 0 | 9.738 | 95.5298 | 0 | 1.0127 | 31.7171 |  |  |  | #N/A | #N/A | #N/A | 6.2493 | -3.2188
0.1 | 36.2 | -0.84543 | -6.6646 | 6.718 | 30.4486 | -114.264 | 118.2514 | 1464.7054 | 1886.0648 | 2388.0122 | -1.3104 | -75.0788 | 23 | 0 | 0 | 9.738 | 95.5298 | 0 | 1.0139 | 32.0902 |  |  |  | #N/A | #N/A | #N/A | 6.2167 | -3.257
0.1 | 36.3 | -0.84853 | -6.6258 | 6.6799 | 30.3638 | -114.9266 | 118.87 | 1467.746 | 1874.6053 | 2380.8451 | -1.3125 | -75.2005 | 23 | 0 | 0 | 9.738 | 95.5298 | 0 | 1.015 | 32.4644 |  |  |  | #N/A | #N/A | #N/A | 6.1839 | -3.2954
0.1 | 36.4 | -0.85157 | -6.5868 | 6.6416 | 30.2786 | -115.5853 | 119.4854 | 1470.7781 | 1863.0797 | 2373.6584 | -1.3146 | -75.3207 | 23 | 0 | 0 | 9.738 | 95.5298 | 0 | 1.0162 | 32.8396 |  |  |  | #N/A | #N/A | #N/A | 6.1508 | -3.3338
0.1 | 36.5 | -0.85457 | -6.5478 | 6.6033 | 30.1932 | -116.24 | 120.0974 | 1473.8017 | 1851.4884 | 2366.4533 | -1.3167 | -75.4393 | 23 | 0 | 0 | 9.738 | 95.5298 | 0 | 1.0174 | 33.2156 |  |  |  | #N/A | #N/A | #N/A | 6.1175 | -3.3723
0.1 | 36.6 | -0.85753 | -6.5086 | 6.5649 | 30.1074 | -116.8909 | 120.706 | 1476.8168 | 1839.8319 | 2359.2306 | -1.3187 | -75.5564 | 23 | 0 | 0 | 9.738 | 95.5298 | 0 | 1.0186 | 33.5926 |  |  |  | #N/A | #N/A | #N/A | 6.084 | -3.4109
0.1 | 36.7 | -0.86044 | -6.4694 | 6.5264 | 30.0214 | -117.5378 | 121.3113 | 1479.8232 | 1828.1105 | 2351.9916 | -1.3207 | -75.6719 | 23 | 0 | 0 | 9.738 | 95.5298 | 0 | 1.0198 | 33.9705 |  |  |  | #N/A | #N/A | #N/A | 6.0503 | -3.4496
0.1 | 36.8 | -0.8633 | -6.4301 | 6.4878 | 29.935 | -118.1809 | 121.9132 | 1482.821 | 1816.3245 | 2344.7373 | -1.3227 | -75.786 | 23 | 0 | 0 | 9.738 | 95.5298 | 0 | 1.021 | 34.3492 |  |  |  | #N/A | #N/A | #N/A | 6.0164 | -3.4884
0.1 | 36.9 | -0.86612 | -6.3906 | 6.4491 | 29.8484 | -118.8199 | 122.5116 | 1485.8102 | 1804.4745 | 2337.4687 | -1.3247 | -75.8987 | 23 | 0 | 0 | 9.738 | 95.5298 | 0 | 1.0222 | 34.7288 |  |  |  | #N/A | #N/A | #N/A | 5.9823 | -3.5273
0.1 | 37 | -0.86889 | -6.3512 | 6.4103 | 29.7615 | -119.455 | 123.1067 | 1488.7907 | 1792.5607 | 2330.1871 | -1.3266 | -76.0099 | 23 | 0 | 0 | 9.738 | 95.5298 | 0 | 1.0235 | 35.1091 |  |  |  | 37 | 1488.7907 | #N/A | 5.9481 | -3.5663
0.1 | 37.1 | -0.87161 | -6.3116 | 6.3715 | 29.6744 | -120.0862 | 123.6983 | 1491.7625 | 1780.5837 | 2322.8934 | -1.3285 | -76.1198 | 23 | 0 | 0 | 9.738 | 95.5298 | 0 | 1.0247 | 35.4902 |  |  |  | #N/A | #N/A | #N/A | 5.9136 | -3.6054
0.1 | 37.2 | -0.87429 | -6.2719 | 6.3326 | 29.5869 | -120.7134 | 124.2864 | 1494.7256 | 1768.5437 | 2315.5888 | -1.3304 | -76.2283 | 23 | 0 | 0 | 9.738 | 95.5298 | 0 | 1.026 | 35.8719 |  |  |  | #N/A | #N/A | #N/A | 5.879 | -3.6445
0.1 | 37.3 | -0.87692 | -6.2322 | 6.2936 | 29.4993 | -121.3366 | 124.871 | 1497.6799 | 1756.4412 | 2308.2744 | -1.3323 | -76.3354 | 23 | 0 | 0 | 9.738 | 95.5298 | 0 | 1.0272 | 36.2544 |  |  |  | #N/A | #N/A | #N/A | 5.8443 | -3.6837
0.1 | 37.4 | -0.87951 | -6.1924 | 6.2545 | 29.4113 | -121.9558 | 125.4522 | 1500.6254 | 1744.2766 | 2300.9514 | -1.3342 | -76.4412 | 23 | 0 | 0 | 9.738 | 95.5298 | 0 | 1.0285 | 36.6375 |  |  |  | #N/A | #N/A | #N/A | 5.8093 | -3.723
0.1 | 37.5 | -0.88205 | -6.1525 | 6.2154 | 29.3231 | -122.5711 | 126.0298 | 1503.5621 | 1732.0502 | 2293.6209 | -1.336 | -76.5458 | 23 | 0 | 0 | 9.738 | 95.5298 | 0 | 1.0297 | 37.0213 |  |  |  | #N/A | #N/A | #N/A | 5.7743 | -3.7623
0.1 | 37.6 | -0.88454 | -6.1126 | 6.1763 | 29.2346 | -123.1824 | 126.6039 | 1506.49 | 1719.7626 | 2286.2842 | -1.3378 | -76.6491 | 23 | 0 | 0 | 9.738 | 95.5298 | 0 | 1.031 | 37.4056 |  |  |  | #N/A | #N/A | #N/A | 5.739 | -3.8017
0.1 | 37.7 | -0.88699 | -6.0726 | 6.137 | 29.1459 | -123.7896 | 127.1745 | 1509.409 | 1707.414 | 2278.9423 | -1.3396 | -76.7512 | 23 | 0 | 0 | 9.738 | 95.5298 | 0 | 1.0323 | 37.7905 |  |  |  | #N/A | #N/A | #N/A | 5.7037 | -3.8412
0.1 | 37.8 | -0.88939 | -6.0326 | 6.0978 | 29.057 | -124.3929 | 127.7415 | 1512.3192 | 1695.0048 | 2271.5965 | -1.3413 | -76.852 | 23 | 0 | 0 | 9.738 | 95.5298 | 0 | 1.0336 | 38.1759 |  |  |  | #N/A | #N/A | #N/A | 5.6682 | -3.8807
0.1 | 37.9 | -0.89174 | -5.9925 | 6.0584 | 28.9678 | -124.9921 | 128.305 | 1515.2204 | 1682.5356 | 2264.248 | -1.3431 | -76.9516 | 23 | 0 | 0 | 9.738 | 95.5298 | 0 | 1.0349 | 38.5619 |  |  |  | #N/A | #N/A | #N/A | 5.6325 | -3.9203
0.1 | 38 | -0.89405 | -5.9523 | 6.0191 | 28.8784 | -125.5873 | 128.8648 | 1518.1127 | 1670.0066 | 2256.8979 | -1.3448 | -77.0501 | 23 | 0 | 0 | 9.738 | 95.5298 | 0 | 1.0362 | 38.9482 |  |  |  | 38 | 1518.1127 | #N/A | 5.5968 | -3.9599
0.1 | 38.1 | -0.89631 | -5.9121 | 5.9797 | 28.7888 | -126.1786 | 129.4211 | 1520.9961 | 1657.4183 | 2249.5476 | -1.3465 | -77.1474 | 23 | 0 | 0 | 9.738 | 95.5298 | 0 | 1.0375 | 39.3351 |  |  |  | #N/A | #N/A | #N/A | 5.5609 | -3.9996
0.1 | 38.2 | -0.89852 | -5.8719 | 5.9402 | 28.6989 | -126.7657 | 129.9738 | 1523.8705 | 1644.7711 | 2242.1983 | -1.3482 | -77.2436 | 23 | 0 | 0 | 9.738 | 95.5298 | 0 | 1.0388 | 39.7223 |  |  |  | #N/A | #N/A | #N/A | 5.5249 | -4.0393
0.1 | 38.3 | -0.90069 | -5.8316 | 5.9007 | 28.6089 | -127.3489 | 130.5228 | 1526.7359 | 1632.0654 | 2234.8512 | -1.3498 | -77.3387 | 23 | 0 | 0 | 9.738 | 95.5298 | 0 | 1.0402 | 40.1099 |  |  |  | #N/A | #N/A | #N/A | 5.4888 | -4.0791
0.1 | 38.4 | -0.90281 | -5.7913 | 5.8612 | 28.5186 | -127.928 | 131.0683 | 1529.5922 | 1619.3015 | 2227.5075 | -1.3515 | -77.4327 | 23 | 0 | 0 | 9.738 | 95.5298 | 0 | 1.0415 | 40.4978 |  |  |  | #N/A | #N/A | #N/A | 5.4525 | -4.1189
0.1 | 38.5 | -0.90488 | -5.7509 | 5.8217 | 28.4281 | -128.5031 | 131.6101 | 1532.4396 | 1606.48 | 2220.1687 | -1.3531 | -77.5257 | 23 | 0 | 0 | 9.738 | 95.5298 | 0 | 1.0428 | 40.886 |  |  |  | #N/A | #N/A | #N/A | 5.4162 | -4.1587
0.1 | 38.6 | -0.90691 | -5.7105 | 5.7821 | 28.3374 | -129.0742 | 132.1482 | 1535.2778 | 1593.6011 | 2212.8359 | -1.3547 | -77.6175 | 23 | 0 | 0 | 9.738 | 95.5298 | 0 | 1.0442 | 41.2745 |  |  |  | #N/A | #N/A | #N/A | 5.3798 | -4.1986
0.1 | 38.7 | -0.90889 | -5.6701 | 5.7425 | 28.2465 | -129.6412 | 132.6827 | 1538.107 | 1580.6653 | 2205.5104 | -1.3563 | -77.7084 | 23 | 0 | 0 | 9.738 | 95.5298 | 0 | 1.0456 | 41.6633 |  |  |  | #N/A | #N/A | #N/A | 5.3433 | -4.2385
0.1 | 38.8 | -0.91082 | -5.6297 | 5.7029 | 28.1554 | -130.2041 | 133.2135 | 1540.9271 | 1567.6731 | 2198.1937 | -1.3578 | -77.7982 | 23 | 0 | 0 | 9.738 | 95.5298 | 0 | 1.0469 | 42.0523 |  |  |  | #N/A | #N/A | #N/A | 5.3067 | -4.2784
0.1 | 38.9 | -0.91271 | -5.5892 | 5.6632 | 28.0642 | -130.7631 | 133.7407 | 1543.7381 | 1554.6247 | 2190.8869 | -1.3594 | -77.887 | 23 | 0 | 0 | 9.738 | 95.5298 | 0 | 1.0483 | 42.4414 |  |  |  | #N/A | #N/A | #N/A | 5.27 | -4.3184
0.1 | 39 | -0.91455 | -5.5487 | 5.6236 | 27.9727 | -131.3179 | 134.2642 | 1546.54 | 1541.5207 | 2183.5915 | -1.3609 | -77.9749 | 23 | 0 | 0 | 9.738 | 95.5298 | 0 | 1.0497 | 42.8307 |  |  |  | 39 | 1546.54 | #N/A | 5.2333 | -4.3583
0.1 | 39.1 | -0.91635 | -5.5082 | 5.5839 | 27.8811 | -131.8688 | 134.784 | 1549.3327 | 1528.3613 | 2176.3088 | -1.3624 | -78.0617 | 23 | 0 | 0 | 9.738 | 95.5298 | 0 | 1.0511 | 43.2202 |  |  |  | #N/A | #N/A | #N/A | 5.1964 | -4.3983
0.1 | 39.2 | -0.9181 | -5.4677 | 5.5442 | 27.7893 | -132.4155 | 135.3001 | 1552.1162 | 1515.1471 | 2169.0402 | -1.3639 | -78.1477 | 23 | 0 | 0 | 9.738 | 95.5298 | 0 | 1.0525 | 43.6097 |  |  |  | #N/A | #N/A | #N/A | 5.1595 | -4.4383
0.1 | 39.3 | -0.9198 | -5.4272 | 5.5046 | 27.6973 | -132.9582 | 135.8125 | 1554.8905 | 1501.8784 | 2161.7871 | -1.3654 | -78.2327 | 23 | 0 | 0 | 9.738 | 95.5298 | 0 | 1.0539 | 43.9994 |  |  |  | #N/A | #N/A | #N/A | 5.1225 | -4.4783
0.1 | 39.4 | -0.92146 | -5.3866 | 5.4649 | 27.6051 | -133.4969 | 136.3212 | 1557.6556 | 1488.5557 | 2154.5508 | -1.3669 | -78.3168 | 23 | 0 | 0 | 9.738 | 95.5298 | 0 | 1.0553 | 44.389 |  |  |  | #N/A | #N/A | #N/A | 5.0855 | -4.5183
0.1 | 39.5 | -0.92307 | -5.3461 | 5.4252 | 27.5128 | -134.0315 | 136.8262 | 1560.4115 | 1475.1792 | 2147.3328 | -1.3683 | -78.4 | 23 | 0 | 0 | 9.738 | 95.5298 | 0 | 1.0567 | 44.7787 |  |  |  | #N/A | #N/A | #N/A | 5.0484 | -4.5583
0.1 | 39.6 | -0.92463 | -5.3056 | 5.3855 | 27.4204 | -134.5621 | 137.3275 | 1563.1582 | 1461.7496 | 2140.1344 | -1.3698 | -78.4823 | 23 | 0 | 0 | 9.738 | 95.5298 | 0 | 1.0581 | 45.1683 |  |  |  | #N/A | #N/A | #N/A | 5.0113 | -4.5983
0.1 | 39.7 | -0.92615 | -5.265 | 5.3459 | 27.3278 | -135.0886 | 137.825 | 1565.8956 | 1448.267 | 2132.9572 | -1.3712 | -78.5637 | 23 | 0 | 0 | 9.738 | 95.5298 | 0 | 1.0596 | 45.5579 |  |  |  | #N/A | #N/A | #N/A | 4.9741 | -4.6384
0.1 | 39.8 | -0.92762 | -5.2245 | 5.3062 | 27.235 | -135.611 | 138.3188 | 1568.6237 | 1434.7321 | 2125.8025 | -1.3726 | -78.6443 | 23 | 0 | 0 | 9.738 | 95.5298 | 0 | 1.061 | 45.9475 |  |  |  | #N/A | #N/A | #N/A | 4.9369 | -4.6784
0.1 | 39.9 | -0.92905 | -5.184 | 5.2666 | 27.1421 | -136.1294 | 138.8089 | 1571.3426 | 1421.145 | 2118.6719 | -1.374 | -78.724 | 23 | 0 | 0 | 9.738 | 95.5298 | 0 | 1.0625 | 46.3369 |  |  |  | #N/A | #N/A | #N/A | 4.8996 | -4.7184
0.1 | 40 | -0.93043 | -5.1435 | 5.227 | 27.0491 | -136.6438 | 139.2953 | 1574.0521 | 1407.5064 | 2111.5668 | -1.3754 | -78.8029 | 23 | 0 | 0 | 9.738 | 95.5298 | 0 | 1.0639 | 46.7262 |  |  |  | 40 | 1574.0521 | #N/A | 4.8623 | -4.7584
0.1 | 40.1 | -0.93176 | -5.103 | 5.1874 | 26.9559 | -137.1541 | 139.7779 | 1576.7524 | 1393.8165 | 2104.4886 | -1.3767 | -78.881 | 23 | 0 | 0 | 9.738 | 95.5298 | 0 | 1.0654 | 47.1153 |  |  |  | #N/A | #N/A | #N/A | 4.8249 | -4.7983
0.1 | 40.2 | -0.93305 | -5.0625 | 5.1478 | 26.8626 | -137.6603 | 140.2568 | 1579.4433 | 1380.0758 | 2097.439 | -1.3781 | -78.9583 | 23 | 0 | 0 | 9.738 | 95.5298 | 0 | 1.0669 | 47.5042 |  |  |  | #N/A | #N/A | #N/A | 4.7876 | -4.8383
0.1 | 40.3 | -0.9343 | -5.0221 | 5.1082 | 26.7691 | -138.1625 | 140.7319 | 1582.1249 | 1366.2846 | 2090.4193 | -1.3794 | -79.0347 | 23 | 0 | 0 | 9.738 | 95.5298 | 0 | 1.0683 | 47.8929 |  |  |  | #N/A | #N/A | #N/A | 4.7502 | -4.8782
0.1 | 40.4 | -0.9355 | -4.9816 | 5.0687 | 26.6756 | -138.6607 | 141.2033 | 1584.7971 | 1352.4435 | 2083.4311 | -1.3807 | -79.1105 | 23 | 0 | 0 | 9.738 | 95.5298 | 0 | 1.0698 | 48.2814 |  |  |  | #N/A | #N/A | #N/A | 4.7127 | -4.9181
0.1 | 40.5 | -0.93665 | -4.9412 | 5.0292 | 26.5819 | -139.1548 | 141.671 | 1587.46 | 1338.5527 | 2076.476 | -1.382 | -79.1854 | 23 | 0 | 0 | 9.738 | 95.5298 | 0 | 1.0713 | 48.6696 |  |  |  | #N/A | #N/A | #N/A | 4.6753 | -4.958
0.1 | 40.6 | -0.93776 | -4.9009 | 4.9898 | 26.4881 | -139.6449 | 142.1349 | 1590.1135 | 1324.6127 | 2069.5554 | -1.3833 | -79.2596 | 23 | 0 | 0 | 9.738 | 95.5298 | 0 | 1.0728 | 49.0575 |  |  |  | #N/A | #N/A | #N/A | 4.6379 | -4.9979
0.1 | 40.7 | -0.93883 | -4.8605 | 4.9504 | 26.3943 | -140.131 | 142.595 | 1592.7576 | 1310.6239 | 2062.6711 | -1.3846 | -79.3331 | 23 | 0 | 0 | 9.738 | 95.5298 | 0 | 1.0743 | 49.4451 |  |  |  | #N/A | #N/A | #N/A | 4.6004 | -5.0377
0.1 | 40.8 | -0.93985 | -4.8202 | 4.911 | 26.3003 | -140.613 | 143.0514 | 1595.3924 | 1296.5867 | 2055.8244 | -1.3859 | -79.4058 | 23 | 0 | 0 | 9.738 | 95.5298 | 0 | 1.0758 | 49.8323 |  |  |  | #N/A | #N/A | #N/A | 4.5629 | -5.0775
0.1 | 40.9 | -0.94083 | -4.7799 | 4.8716 | 26.2062 | -141.091 | 143.5041 | 1598.0177 | 1282.5015 | 2049.017 | -1.3871 | -79.4778 | 23 | 0 | 0 | 9.738 | 95.5298 | 0 | 1.0774 | 50.2192 |  |  |  | #N/A | #N/A | #N/A | 4.5255 | -5.1173
0.1 | 41 | -0.94176 | -4.7397 | 4.8323 | 26.112 | -141.5649 | 143.953 | 1600.6336 | 1268.3687 | 2042.2505 | -1.3884 | -79.5491 | 23 | 0 | 0 | 9.738 | 95.5298 | 0 | 1.0789 | 50.6056 |  |  |  | 41 | 1600.6336 | #N/A | 4.488 | -5.157
0.1 | 41.1 | -0.94265 | -4.6995 | 4.7931 | 26.0178 | -142.0349 | 144.3982 | 1603.2401 | 1254.1887 | 2035.5265 | -1.3896 | -79.6197 | 23 | 0 | 0 | 9.738 | 95.5298 | 0 | 1.0804 | 50.9916 |  |  |  | #N/A | #N/A | #N/A | 4.4505 | -5.1967
0.1 | 41.2 | -0.94349 | -4.6593 | 4.7539 | 25.9234 | -142.5008 | 144.8396 | 1605.8371 | 1239.9619 | 2028.8466 | -1.3908 | -79.6896 | 23 | 0 | 0 | 9.738 | 95.5298 | 0 | 1.082 | 51.3772 |  |  |  | #N/A | #N/A | #N/A | 4.4131 | -5.2364
0.1 | 41.3 | -0.94429 | -4.6192 | 4.7148 | 25.829 | -142.9628 | 145.2773 | 1608.4248 | 1225.6887 | 2022.2124 | -1.3921 | -79.7589 | 23 | 0 | 0 | 9.738 | 95.5298 | 0 | 1.0835 | 51.7623 |  |  |  | #N/A | #N/A | #N/A | 4.3756 | -5.2759
0.1 | 41.4 | -0.94505 | -4.5792 | 4.6757 | 25.7345 | -143.4207 | 145.7112 | 1611.0029 | 1211.3696 | 2015.6256 | -1.3933 | -79.8275 | 23 | 0 | 0 | 9.738 | 95.5298 | 0 | 1.0851 | 52.1468 |  |  |  | #N/A | #N/A | #N/A | 4.3382 | -5.3155
0.1 | 41.5 | -0.94576 | -4.5392 | 4.6367 | 25.6399 | -143.8746 | 146.1414 | 1613.5717 | 1197.0048 | 2009.0879 | -1.3944 | -79.8954 | 23 | 0 | 0 | 9.738 | 95.5298 | 0 | 1.0866 | 52.5309 |  |  |  | #N/A | #N/A | #N/A | 4.3008 | -5.355
0.1 | 41.6 | -0.94643 | -4.4993 | 4.5977 | 25.5453 | -144.3245 | 146.5678 | 1616.1309 | 1182.5949 | 2002.6007 | -1.3956 | -79.9627 | 23 | 0 | 0 | 9.738 | 95.5298 | 0 | 1.0882 | 52.9144 |  |  |  | #N/A | #N/A | #N/A | 4.2634 | -5.3944
0.1 | 41.7 | -0.94706 | -4.4594 | 4.5588 | 25.4506 | -144.7705 | 146.9905 | 1618.6807 | 1168.1401 | 1996.166 | -1.3968 | -80.0293 | 23 | 0 | 0 | 9.738 | 95.5298 | 0 | 1.0898 | 53.2973 |  |  |  | #N/A | #N/A | #N/A | 4.2261 | -5.4338
0.1 | 41.8 | -0.94764 | -4.4195 | 4.52 | 25.3558 | -145.2124 | 147.4095 | 1621.221 | 1153.641 | 1989.7852 | -1.3979 | -80.0953 | 23 | 0 | 0 | 9.738 | 95.5298 | 0 | 1.0914 | 53.6796 |  |  |  | #N/A | #N/A | #N/A | 4.1887 | -5.4731
0.1 | 41.9 | -0.94818 | -4.3798 | 4.4812 | 25.261 | -145.6504 | 147.8247 | 1623.7519 | 1139.0978 | 1983.4601 | -1.3991 | -80.1607 | 23 | 0 | 0 | 9.738 | 95.5298 | 0 | 1.093 | 54.0612 |  |  |  | #N/A | #N/A | #N/A | 4.1514 | -5.5124
0.1 | 42 | -0.94868 | -4.3401 | 4.4426 | 25.1661 | -146.0844 | 148.2362 | 1626.2732 | 1124.5111 | 1977.1924 | -1.4002 | -80.2255 | 23 | 0 | 0 | 9.738 | 95.5298 | 0 | 1.0946 | 54.4422 |  |  |  | 42 | 1626.2732 | #N/A | 4.1141 | -5.5516
0.1 | 42.1 | -0.94913 | -4.3005 | 4.4039 | 25.0712 | -146.5144 | 148.644 | 1628.7851 | 1109.8811 | 1970.9838 | -1.4013 | -80.2897 | 23 | 0 | 0 | 9.738 | 95.5298 | 0 | 1.0962 | 54.8226 |  |  |  | #N/A | #N/A | #N/A | 4.0769 | -5.5907
0.1 | 42.2 | -0.94955 | -4.2609 | 4.3654 | 24.9762 | -146.9405 | 149.0481 | 1631.2874 | 1095.2084 | 1964.8359 | -1.4024 | -80.3533 | 23 | 0 | 0 | 9.738 | 95.5298 | 0 | 1.0978 | 55.2022 |  |  |  | #N/A | #N/A | #N/A | 4.0397 | -5.6298
0.1 | 42.3 | -0.94992 | -4.2214 | 4.327 | 24.8812 | -147.3627 | 149.4484 | 1633.7803 | 1080.4932 | 1958.7506 | -1.4035 | -80.4164 | 23 | 0 | 0 | 9.738 | 95.5298 | 0 | 1.0994 | 55.5811 |  |  |  | #N/A | #N/A | #N/A | 4.0025 | -5.6687
0.1 | 42.4 | -0.95025 | -4.182 | 4.2886 | 24.7862 | -147.7809 | 149.8451 | 1636.2637 | 1065.7361 | 1952.7294 | -1.4046 | -80.4788 | 23 | 0 | 0 | 9.738 | 95.5298 | 0 | 1.1011 | 55.9593 |  |  |  | #N/A | #N/A | #N/A | 3.9654 | -5.7077
0.1 | 42.5 | -0.95054 | -4.1427 | 4.2503 | 24.6912 | -148.1951 | 150.238 | 1638.7376 | 1050.9372 | 1946.7742 | -1.4057 | -80.5407 | 23 | 0 | 0 | 9.738 | 95.5298 | 0 | 1.1027 | 56.3367 |  |  |  | #N/A | #N/A | #N/A | 3.9284 | -5.7465
0.1 | 42.6 | -0.95079 | -4.1034 | 4.2121 | 24.5961 | -148.6055 | 150.6272 | 1641.2019 | 1036.0972 | 1940.8867 | -1.4068 | -80.602 | 23 | 0 | 0 | 9.738 | 95.5298 | 0 | 1.1043 | 56.7133 |  |  |  | #N/A | #N/A | #N/A | 3.8914 | -5.7852
0.1 | 42.7 | -0.95099 | -4.0642 | 4.174 | 24.501 | -149.0119 | 151.0127 | 1643.6568 | 1021.2163 | 1935.0686 | -1.4078 | -80.6628 | 23 | 0 | 0 | 9.738 | 95.5298 | 0 | 1.106 | 57.0891 |  |  |  | #N/A | #N/A | #N/A | 3.8544 | -5.8239
0.1 | 42.8 | -0.95116 | -4.0252 | 4.136 | 24.4059 | -149.4144 | 151.3946 | 1646.1021 | 1006.295 | 1929.3216 | -1.4089 | -80.723 | 23 | 0 | 0 | 9.738 | 95.5298 | 0 | 1.1076 | 57.4641 |  |  |  | #N/A | #N/A | #N/A | 3.8175 | -5.8625
0.1 | 42.9 | -0.95129 | -3.9862 | 4.0981 | 24.3107 | -149.813 | 151.7727 | 1648.538 | 991.3337 | 1923.6475 | -1.4099 | -80.7827 | 23 | 0 | 0 | 9.738 | 95.5298 | 0 | 1.1093 | 57.8382 |  |  |  | #N/A | #N/A | #N/A | 3.7807 | -5.901
0.1 | 43 | -0.95137 | -3.9473 | 4.0603 | 24.2156 | -150.2078 | 152.1472 | 1650.9643 | 976.3326 | 1918.0481 | -1.411 | -80.8419 | 23 | 0 | 0 | 9.738 | 95.5298 | 0 | 1.111 | 58.2114 |  |  |  | 43 | 1650.9643 | #N/A | 3.7439 | -5.9394
0.1 | 43.1 | -0.95141 | -3.9084 | 4.0226 | 24.1205 | -150.5986 | 152.518 | 1653.3811 | 961.2923 | 1912.525 | -1.412 | -80.9006 | 23 | 0 | 0 | 9.738 | 95.5298 | 0 | 1.1126 | 58.5838 |  |  |  | #N/A | #N/A | #N/A | 3.7072 | -5.9778
0.1 | 43.2 | -0.95142 | -3.8697 | 3.985 | 24.0253 | -150.9856 | 152.8851 | 1655.7884 | 946.2131 | 1907.08 | -1.413 | -80.9587 | 23 | 0 | 0 | 9.738 | 95.5298 | 0 | 1.1143 | 58.9552 |  |  |  | #N/A | #N/A | #N/A | 3.6705 | -6.016
0.1 | 43.3 | -0.95138 | -3.8311 | 3.9474 | 23.9302 | -151.3687 | 153.2486 | 1658.1861 | 931.0954 | 1901.715 | -1.414 | -81.0163 | 23 | 0 | 0 | 9.738 | 95.5298 | 0 | 1.116 | 59.3257 |  |  |  | #N/A | #N/A | #N/A | 3.634 | -6.0541
0.1 | 43.4 | -0.95131 | -3.7926 | 3.91 | 23.835 | -151.7479 | 153.6084 | 1660.5744 | 915.9395 | 1896.4315 | -1.415 | -81.0735 | 23 | 0 | 0 | 9.738 | 95.5298 | 0 | 1.1177 | 59.6952 |  |  |  | #N/A | #N/A | #N/A | 3.5975 | -6.0922
0.1 | 43.5 | -0.9512 | -3.7541 | 3.8728 | 23.7399 | -152.1234 | 153.9646 | 1662.9531 | 900.746 | 1891.2315 | -1.416 | -81.1301 | 23 | 0 | 0 | 9.738 | 95.5298 | 0 | 1.1194 | 60.0637 |  |  |  | #N/A | #N/A | #N/A | 3.5611 | -6.1301
0.1 | 43.6 | -0.95104 | -3.7158 | 3.8356 | 23.6448 | -152.4949 | 154.3172 | 1665.3224 | 885.5151 | 1886.1165 | -1.417 | -81.1863 | 23 | 0 | 0 | 9.738 | 95.5298 | 0 | 1.1211 | 60.4312 |  |  |  | #N/A | #N/A | #N/A | 3.5247 | -6.168
0.1 | 43.7 | -0.95085 | -3.6776 | 3.7985 | 23.5497 | -152.8627 | 154.6661 | 1667.6821 | 870.2472 | 1881.0885 | -1.4179 | -81.242 | 23 | 0 | 0 | 9.738 | 95.5298 | 0 | 1.1228 | 60.7978 |  |  |  | #N/A | #N/A | #N/A | 3.4884 | -6.2057
0.1 | 43.8 | -0.95062 | -3.6394 | 3.7615 | 23.4547 | -153.2266 | 155.0114 | 1670.0323 | 854.9427 | 1876.149 | -1.4189 | -81.2972 | 23 | 0 | 0 | 9.738 | 95.5298 | 0 | 1.1246 | 61.1632 |  |  |  | #N/A | #N/A | #N/A | 3.4523 | -6.2434
0.1 | 43.9 | -0.95036 | -3.6014 | 3.7247 | 23.3596 | -153.5868 | 155.3531 | 1672.373 | 839.602 | 1871.2999 | -1.4199 | -81.3519 | 23 | 0 | 0 | 9.738 | 95.5298 | 0 | 1.1263 | 61.5277 |  |  |  | #N/A | #N/A | #N/A | 3.4162 | -6.2809
0.1 | 44 | -0.95005 | -3.5635 | 3.688 | 23.2646 | -153.9431 | 155.6911 | 1674.7043 | 824.2256 | 1866.5428 | -1.4208 | -81.4062 | 23 | 0 | 0 | 9.738 | 95.5298 | 0 | 1.128 | 61.891 |  |  |  | 44 | 1674.7043 | #N/A | 3.3802 | -6.3183
0.1 | 44.1 | -0.94971 | -3.5257 | 3.6514 | 23.1697 | -154.2957 | 156.0256 | 1677.026 | 808.8136 | 1861.8796 | -1.4217 | -81.46 | 23 | 0 | 0 | 9.738 | 95.5298 | 0 | 1.1298 | 62.2533 |  |  |  | #N/A | #N/A | #N/A | 3.3442 | -6.3556
0.1 | 44.2 | -0.94933 | -3.4881 | 3.6149 | 23.0747 | -154.6445 | 156.3565 | 1679.3382 | 793.3666 | 1857.3119 | -1.4227 | -81.5134 | 23 | 0 | 0 | 9.738 | 95.5298 | 0 | 1.1315 | 62.6144 |  |  |  | #N/A | #N/A | #N/A | 3.3084 | -6.3928
0.1 | 44.3 | -0.94891 | -3.4505 | 3.5786 | 22.9798 | -154.9896 | 156.6839 | 1681.6409 | 777.8849 | 1852.8414 | -1.4236 | -81.5664 | 23 | 0 | 0 | 9.738 | 95.5298 | 0 | 1.1333 | 62.9744 |  |  |  | #N/A | #N/A | #N/A | 3.2727 | -6.4299
0.1 | 44.4 | -0.94846 | -3.4131 | 3.5424 | 22.885 | -155.3309 | 157.0076 | 1683.9342 | 762.3689 | 1848.4698 | -1.4245 | -81.6189 | 23 | 0 | 0 | 9.738 | 95.5298 | 0 | 1.135 | 63.3333 |  |  |  | #N/A | #N/A | #N/A | 3.237 | -6.4669
0.1 | 44.5 | -0.94796 | -3.3757 | 3.5063 | 22.7902 | -155.6684 | 157.3279 | 1686.2179 | 746.8189 | 1844.1988 | -1.4254 | -81.6709 | 23 | 0 | 0 | 9.738 | 95.5298 | 0 | 1.1368 | 63.691 |  |  |  | #N/A | #N/A | #N/A | 3.2015 | -6.5037
0.1 | 44.6 | -0.94744 | -3.3385 | 3.4704 | 22.6955 | -156.0023 | 157.6445 | 1688.4922 | 731.2354 | 1840.0302 | -1.4263 | -81.7226 | 23 | 0 | 0 | 9.738 | 95.5298 | 0 | 1.1386 | 64.0475 |  |  |  | #N/A | #N/A | #N/A | 3.1661 | -6.5405
0.1 | 44.7 | -0.94687 | -3.3014 | 3.4345 | 22.6008 | -156.3324 | 157.9577 | 1690.757 | 715.6186 | 1835.9655 | -1.4272 | -81.7738 | 23 | 0 | 0 | 9.738 | 95.5298 | 0 | 1.1404 | 64.4028 |  |  |  | #N/A | #N/A | #N/A | 3.1307 | -6.5771
0.1 | 44.8 | -0.94628 | -3.2645 | 3.3989 | 22.5061 | -156.6589 | 158.2673 | 1693.0124 | 699.9691 | 1832.0064 | -1.4281 | -81.8246 | 23 | 0 | 0 | 9.738 | 95.5298 | 0 | 1.1422 | 64.7569 |  |  |  | #N/A | #N/A | #N/A | 3.0955 | -6.6136
0.1 | 44.9 | -0.94564 | -3.2277 | 3.3633 | 22.4116 | -156.9817 | 158.5734 | 1695.2583 | 684.287 | 1828.1546 | -1.429 | -81.875 | 23 | 0 | 0 | 9.738 | 95.5298 | 0 | 1.1439 | 65.1098 |  |  |  | #N/A | #N/A | #N/A | 3.0604 | -6.6499
0.1 | 45 | -0.94497 | -3.191 | 3.3279 | 22.3171 | -157.3008 | 158.876 | 1697.4947 | 668.5729 | 1824.4117 | -1.4299 | -81.925 | 23 | 0 | 0 | 9.738 | 95.5298 | 0 | 1.1457 | 65.4615 |  |  |  | 45 | 1697.4947 | #N/A | 3.0254 | -6.6862
0.1 | 45.1 | -0.94427 | -3.1544 | 3.2927 | 22.2227 | -157.6162 | 159.1751 | 1699.7217 | 652.8271 | 1820.7792 | -1.4307 | -81.9746 | 23 | 0 | 0 | 9.738 | 95.5298 | 0 | 1.1476 | 65.8118 |  |  |  | #N/A | #N/A | #N/A | 2.9905 | -6.7223
0.1 | 45.2 | -0.94353 | -3.1179 | 3.2576 | 22.1283 | -157.928 | 159.4707 | 1701.9392 | 637.0499 | 1817.2588 | -1.4316 | -82.0238 | 23 | 0 | 0 | 9.738 | 95.5298 | 0 | 1.1494 | 66.1609 |  |  |  | #N/A | #N/A | #N/A | 2.9557 | -6.7582
0.1 | 45.3 | -0.94275 | -3.0816 | 3.2226 | 22.034 | -158.2361 | 159.7629 | 1704.1473 | 621.2417 | 1813.8521 | -1.4324 | -82.0727 | 23 | 0 | 0 | 9.738 | 95.5298 | 0 | 1.1512 | 66.5087 |  |  |  | #N/A | #N/A | #N/A | 2.921 | -6.7941
0.1 | 45.4 | -0.94195 | -3.0455 | 3.1878 | 21.9398 | -158.5407 | 160.0516 | 1706.346 | 605.4028 | 1810.5605 | -1.4333 | -82.1211 | 23 | 0 | 0 | 9.738 | 95.5298 | 0 | 1.153 | 66.8552 |  |  |  | #N/A | #N/A | #N/A | 2.8864 | -6.8298
0.1 | 45.5 | -0.94111 | -3.0094 | 3.1531 | 21.8457 | -158.8416 | 160.3368 | 1708.5353 | 589.5337 | 1807.3856 | -1.4341 | -82.1692 | 23 | 0 | 0 | 9.738 | 95.5298 | 0 | 1.1548 | 67.2004 |  |  |  | #N/A | #N/A | #N/A | 2.852 | -6.8654
0.1 | 45.6 | -0.94023 | -2.9735 | 3.1186 | 21.7517 | -159.139 | 160.6187 | 1710.7152 | 573.6347 | 1804.329 | -1.435 | -82.2168 | 23 | 0 | 0 | 9.738 | 95.5298 | 0 | 1.1567 | 67.5442 |  |  |  | #N/A | #N/A | #N/A | 2.8177 | -6.9008
0.1 | 45.7 | -0.93932 | -2.9377 | 3.0843 | 21.6578 | -159.4328 | 160.8971 | 1712.8856 | 557.7061 | 1801.3921 | -1.4358 | -82.2641 | 23 | 0 | 0 | 9.738 | 95.5298 | 0 | 1.1585 | 67.8867 |  |  |  | #N/A | #N/A | #N/A | 2.7835 | -6.9361
0.1 | 45.8 | -0.93838 | -2.9021 | 3.0501 | 21.5639 | -159.723 | 161.1721 | 1715.0467 | 541.7483 | 1798.5762 | -1.4366 | -82.3111 | 23 | 0 | 0 | 9.738 | 95.5298 | 0 | 1.1604 | 68.2278 |  |  |  | #N/A | #N/A | #N/A | 2.7494 | -6.9713
0.1 | 45.9 | -0.93741 | -2.8666 | 3.016 | 21.4702 | -160.0096 | 161.4436 | 1717.1984 | 525.7617 | 1795.883 | -1.4374 | -82.3577 | 23 | 0 | 0 | 9.738 | 95.5298 | 0 | 1.1622 | 68.5676 |  |  |  | #N/A | #N/A | #N/A | 2.7154 | -7.0063
0.1 | 46 | -0.93641 | -2.8313 | 2.9821 | 21.3765 | -160.2928 | 161.7119 | 1719.3408 | 509.7465 | 1793.3138 | -1.4382 | -82.4039 | 23 | 0 | 0 | 9.738 | 95.5298 | 0 | 1.1641 | 68.9059 |  |  |  | 46 | 1719.3408 | #N/A | 2.6816 | -7.0412
0.1 | 46.1 | -0.93537 | -2.7961 | 2.9484 | 21.283 | -160.5724 | 161.9767 | 1721.4738 | 493.7033 | 1790.8698 | -1.439 | -82.4498 | 23 | 0 | 0 | 9.738 | 95.5298 | 0 | 1.166 | 69.2429 |  |  |  | #N/A | #N/A | #N/A | 2.6479 | -7.076
0.1 | 46.2 | -0.9343 | -2.7611 | 2.9149 | 21.1896 | -160.8485 | 162.2382 | 1723.5974 | 477.6322 | 1788.5526 | -1.4398 | -82.4953 | 23 | 0 | 0 | 9.738 | 95.5298 | 0 | 1.1679 | 69.5784 |  |  |  | #N/A | #N/A | #N/A | 2.6144 | -7.1106
0.1 | 46.3 | -0.9332 | -2.7262 | 2.8815 | 21.0963 | -161.1211 | 162.4963 | 1725.7117 | 461.5338 | 1786.3634 | -1.4406 | -82.5405 | 23 | 0 | 0 | 9.738 | 95.5298 | 0 | 1.1697 | 69.9126 |  |  |  | #N/A | #N/A | #N/A | 2.5809 | -7.145
0.1 | 46.4 | -0.93207 | -2.6914 | 2.8482 | 21.0031 | -161.3902 | 162.7512 | 1727.8166 | 445.4082 | 1784.3034 | -1.4414 | -82.5853 | 23 | 0 | 0 | 9.738 | 95.5298 | 0 | 1.1716 | 70.2452 |  |  |  | #N/A | #N/A | #N/A | 2.5476 | -7.1794
0.1 | 46.5 | -0.9309 | -2.6568 | 2.8152 | 20.91 | -161.6559 | 163.0026 | 1729.9123 | 429.2559 | 1782.374 | -1.4422 | -82.6298 | 23 | 0 | 0 | 9.738 | 95.5298 | 0 | 1.1735 | 70.5764 |  |  |  | #N/A | #N/A | #N/A | 2.5145 | -7.2135
0.1 | 46.6 | -0.92971 | -2.6223 | 2.7823 | 20.817 | -161.9182 | 163.2508 | 1731.9986 | 413.0772 | 1780.5763 | -1.4429 | -82.674 | 23 | 0 | 0 | 9.738 | 95.5298 | 0 | 1.1754 | 70.9062 |  |  |  | #N/A | #N/A | #N/A | 2.4814 | -7.2475
0.1 | 46.7 | -0.92849 | -2.588 | 2.7496 | 20.7241 | -162.177 | 163.4957 | 1734.0757 | 396.8724 | 1778.9115 | -1.4437 | -82.7178 | 23 | 0 | 0 | 9.738 | 95.5298 | 0 | 1.1773 | 71.2345 |  |  |  | #N/A | #N/A | #N/A | 2.4485 | -7.2814
0.1 | 46.8 | -0.92724 | -2.5539 | 2.717 | 20.6314 | -162.4323 | 163.7374 | 1736.1435 | 380.642 | 1777.3808 | -1.4445 | -82.7613 | 23 | 0 | 0 | 9.738 | 95.5298 | 0 | 1.1792 | 71.5613 |  |  |  | #N/A | #N/A | #N/A | 2.4158 | -7.3151
0.1 | 46.9 | -0.92595 | -2.5199 | 2.6846 | 20.5388 | -162.6843 | 163.9757 | 1738.202 | 364.3861 | 1775.9852 | -1.4452 | -82.8045 | 23 | 0 | 0 | 9.738 | 95.5298 | 0 | 1.1812 | 71.8866 |  |  |  | #N/A | #N/A | #N/A | 2.3831 | -7.3487
0.1 | 47 | -0.92464 | -2.4861 | 2.6525 | 20.4464 | -162.9329 | 164.2108 | 1740.2512 | 348.1053 | 1774.7258 | -1.446 | -82.8474 | 23 | 0 | 0 | 9.738 | 95.5298 | 0 | 1.1831 | 72.2104 |  |  |  | 47 | 1740.2512 | #N/A | 2.3507 | -7.3821
0.1 | 47.1 | -0.9233 | -2.4524 | 2.6204 | 20.354 | -163.1782 | 164.4427 | 1742.2913 | 331.7997 | 1773.6036 | -1.4467 | -82.8899 | 23 | 0 | 0 | 9.738 | 95.5298 | 0 | 1.185 | 72.5327 |  |  |  | #N/A | #N/A | #N/A | 2.3183 | -7.4153
0.1 | 47.2 | -0.92193 | -2.4189 | 2.5886 | 20.2618 | -163.4201 | 164.6714 | 1744.3221 | 315.4698 | 1772.6197 | -1.4474 | -82.9322 | 23 | 0 | 0 | 9.738 | 95.5298 | 0 | 1.187 | 72.8534 |  |  |  | #N/A | #N/A | #N/A | 2.2861 | -7.4484
0.1 | 47.3 | -0.92054 | -2.3855 | 2.5569 | 20.1698 | -163.6586 | 164.8968 | 1746.3436 | 299.1159 | 1771.7749 | -1.4482 | -82.9741 | 23 | 0 | 0 | 9.738 | 95.5298 | 0 | 1.1889 | 73.1727 |  |  |  | #N/A | #N/A | #N/A | 2.2541 | -7.4814
0.1 | 47.4 | -0.91911 | -2.3523 | 2.5255 | 20.0779 | -163.8938 | 165.1191 | 1748.356 | 282.7382 | 1771.0702 | -1.4489 | -83.0158 | 23 | 0 | 0 | 9.738 | 95.5298 | 0 | 1.1908 | 73.4903 |  |  |  | #N/A | #N/A | #N/A | 2.2222 | -7.5141
0.1 | 47.5 | -0.91766 | -2.3192 | 2.4942 | 19.9861 | -164.1258 | 165.3382 | 1750.3592 | 266.3373 | 1770.5064 | -1.4496 | -83.0571 | 23 | 0 | 0 | 9.738 | 95.5298 | 0 | 1.1928 | 73.8065 |  |  |  | #N/A | #N/A | #N/A | 2.1904 | -7.5468
0.1 | 47.6 | -0.91618 | -2.2864 | 2.4631 | 19.8945 | -164.3544 | 165.5541 | 1752.3532 | 249.9132 | 1770.0843 | -1.4503 | -83.0981 | 23 | 0 | 0 | 9.738 | 95.5298 | 0 | 1.1948 | 74.121 |  |  |  | #N/A | #N/A | #N/A | 2.1588 | -7.5792
0.1 | 47.7 | -0.91467 | -2.2536 | 2.4322 | 19.803 | -164.5798 | 165.7669 | 1754.3381 | 233.4665 | 1769.8048 | -1.451 | -83.1389 | 23 | 0 | 0 | 9.738 | 95.5298 | 0 | 1.1967 | 74.434 |  |  |  | #N/A | #N/A | #N/A | 2.1274 | -7.6115
0.1 | 47.8 | -0.91314 | -2.2211 | 2.4015 | 19.7117 | -164.8019 | 165.9765 | 1756.3139 | 216.9975 | 1769.6684 | -1.4518 | -83.1793 | 23 | 0 | 0 | 9.738 | 95.5298 | 0 | 1.1987 | 74.7454 |  |  |  | #N/A | #N/A | #N/A | 2.0961 | -7.6437
0.1 | 47.9 | -0.91157 | -2.1887 | 2.3709 | 19.6205 | -165.0207 | 166.1831 | 1758.2805 | 200.5063 | 1769.676 | -1.4525 | -83.2195 | 23 | 0 | 0 | 9.738 | 95.5298 | 0 | 1.2007 | 75.0553 |  |  |  | #N/A | #N/A | #N/A | 2.0649 | -7.6756
0.1 | 48 | -0.90999 | -2.1564 | 2.3406 | 19.5295 | -165.2364 | 166.3865 | 1760.238 | 183.9935 | 1769.828 | -1.4532 | -83.2594 | 23 | 0 | 0 | 9.738 | 95.5298 | 0 | 1.2027 | 75.3635 |  |  |  | 48 | 1760.238 | #N/A | 2.0339 | -7.7075
0.1 | 48.1 | -0.90838 | -2.1244 | 2.3104 | 19.4387 | -165.4488 | 166.5868 | 1762.1864 | 167.4592 | 1770.1253 | -1.4538 | -83.299 | 23 | 0 | 0 | 9.738 | 95.5298 | 0 | 1.2047 | 75.6701 |  |  |  | #N/A | #N/A | #N/A | 2.0031 | -7.7391
0.1 | 48.2 | -0.90674 | -2.0925 | 2.2805 | 19.348 | -165.6581 | 166.7841 | 1764.1257 | 150.9039 | 1770.5681 | -1.4545 | -83.3383 | 23 | 0 | 0 | 9.738 | 95.5298 | 0 | 1.2067 | 75.9751 |  |  |  | #N/A | #N/A | #N/A | 1.9724 | -7.7706
0.1 | 48.3 | -0.90507 | -2.0608 | 2.2507 | 19.2575 | -165.8642 | 166.9784 | 1766.056 | 134.3278 | 1771.1572 | -1.4552 | -83.3774 | 23 | 0 | 0 | 9.738 | 95.5298 | 0 | 1.2087 | 76.2785 |  |  |  | #N/A | #N/A | #N/A | 1.9418 | -7.8019
0.1 | 48.4 | -0.90338 | -2.0292 | 2.2212 | 19.1672 | -166.0671 | 167.1695 | 1767.9772 | 117.7312 | 1771.8928 | -1.4559 | -83.4161 | 23 | 0 | 0 | 9.738 | 95.5298 | 0 | 1.2107 | 76.5803 |  |  |  | #N/A | #N/A | #N/A | 1.9115 | -7.8331
0.1 | 48.5 | -0.90167 | -1.9978 | 2.1918 | 19.077 | -166.2669 | 167.3577 | 1769.8894 | 101.1145 | 1772.7755 | -1.4566 | -83.4547 | 23 | 0 | 0 | 9.738 | 95.5298 | 0 | 1.2127 | 76.8804 |  |  |  | #N/A | #N/A | #N/A | 1.8812 | -7.8641
0.1 | 48.6 | -0.89993 | -1.9666 | 2.1627 | 18.987 | -166.4635 | 167.5429 | 1771.7926 | 84.478 | 1773.8054 | -1.4572 | -83.4929 | 23 | 0 | 0 | 9.738 | 95.5298 | 0 | 1.2147 | 77.1789 |  |  |  | #N/A | #N/A | #N/A | 1.8512 | -7.8949
0.1 | 48.7 | -0.89817 | -1.9355 | 2.1338 | 18.8972 | -166.6571 | 167.725 | 1773.6869 | 67.8219 | 1774.9831 | -1.4579 | -83.5309 | 23 | 0 | 0 | 9.738 | 95.5298 | 0 | 1.2167 | 77.4758 |  |  |  | #N/A | #N/A | #N/A | 1.8213 | -7.9255
0.1 | 48.8 | -0.89639 | -1.9046 | 2.105 | 18.8076 | -166.8475 | 167.9042 | 1775.5721 | 51.1467 | 1776.3086 | -1.4585 | -83.5686 | 23 | 0 | 0 | 9.738 | 95.5298 | 0 | 1.2188 | 77.771 |  |  |  | #N/A | #N/A | #N/A | 1.7915 | -7.956
0.1 | 48.9 | -0.89458 | -1.8739 | 2.0765 | 18.7181 | -167.0349 | 168.0804 | 1777.4484 | 34.4526 | 1777.7823 | -1.4592 | -83.606 | 23 | 0 | 0 | 9.738 | 95.5298 | 0 | 1.2208 | 78.0645 |  |  |  | #N/A | #N/A | #N/A | 1.7619 | -7.9863
0.1 | 49 | -0.89275 | -1.8434 | 2.0482 | 18.6288 | -167.2193 | 168.2537 | 1779.3157 | 17.7399 | 1779.4042 | -1.4599 | -83.6433 | 23 | 0 | 0 | 9.738 | 95.5298 | 0 | 1.2228 | 78.3564 |  |  |  | 49 | 1779.3157 | #N/A | 1.7325 | -8.0165
0.1 | 49.1 | -0.89089 | -1.813 | 2.0201 | 18.5398 | -167.4006 | 168.4241 | 1781.1742 | 1.0089 | 1781.1744 | -1.4605 | -83.6802 | 23 | 0 | 0 | 9.738 | 95.5298 | 0 | 1.2249 | 78.6466 |  |  |  | #N/A | #N/A | #N/A | 1.7032 | -8.0465
0.1 | 49.2 | -0.88902 | -1.7828 | 1.9922 | 18.4508 | -167.5788 | 168.5915 | 1783.0237 | -15.7401 | 1783.0932 | -1.4611 | -83.7169 | 23 | 0 | 0 | 9.738 | 95.5298 | 0 | 1.2269 | 78.9352 | Impact balistique |  |  | #N/A | #N/A | #N/A | 1.6741 | -8.0763
0.0001 | 49.2001 | -0.88712 | -1.7528 | 1.9645 | 18.4508 | -167.579 | 168.5917 | 1783.0237 | -15.7568 | 1783.0933 | -1.4611 | -83.7169 | 23 | 0 | 0 | 9.738 | 95.5298 | 0 | 1.2269 | 78.9355 |  |  |  | #N/A | #N/A | #N/A | 1.6452 | -8.1059
0.0001 | 49.2002 | -0.88712 | -1.7528 | 1.9645 | 18.4507 | -167.5792 | 168.5918 | 1783.0237 | -15.7736 | 1783.0935 | -1.4611 | -83.717 | 23 | 0 | 0 | 9.738 | 95.5298 | 0 | 1.2269 | 78.9358 |  |  |  | #N/A | #N/A | #N/A | 1.6452 | -8.1059
0.0001 | 49.2003 | -0.88711 | -1.7527 | 1.9644 | 18.4506 | -167.5794 | 168.592 | 1783.0237 | -15.7903 | 1783.0936 | -1.4611 | -83.717 | 23 | 0 | 0 | 9.738 | 95.5298 | 0 | 1.2269 | 78.9361 |  |  |  | #N/A | #N/A | #N/A | 1.6451 | -8.106
0.0001 | 49.2004 | -0.88711 | -1.7527 | 1.9644 | 18.4505 | -167.5795 | 168.5922 | 1783.0237 | -15.8071 | 1783.0938 | -1.4611 | -83.717 | 23 | 0 | 0 | 9.738 | 95.5298 | 0 | 1.2269 | 78.9363 |  |  |  | #N/A | #N/A | #N/A | 1.6451 | -8.106
0.0001 | 49.2005 | -0.88711 | -1.7527 | 1.9644 | 18.4504 | -167.5797 | 168.5923 | 1783.0237 | -15.8239 | 1783.0939 | -1.4611 | -83.7171 | 23 | 0 | 0 | 9.738 | 95.5298 | 0 | 1.2269 | 78.9366 |  |  |  | #N/A | #N/A | #N/A | 1.6451 | -8.106
0.0001 | 49.2006 | -0.88711 | -1.7526 | 1.9644 | 18.4503 | -167.5799 | 168.5925 | 1783.0237 | -15.8406 | 1783.0941 | -1.4611 | -83.7171 | 23 | 0 | 0 | 9.738 | 95.5298 | 0 | 1.2269 | 78.9369 |  |  |  | #N/A | #N/A | #N/A | 1.645 | -8.106
0.0001 | 49.2007 | -0.88711 | -1.7526 | 1.9643 | 18.4502 | -167.5801 | 168.5927 | 1783.0237 | -15.8574 | 1783.0942 | -1.4611 | -83.7172 | 23 | 0 | 0 | 9.738 | 95.5298 | 0 | 1.2269 | 78.9372 |  |  |  | #N/A | #N/A | #N/A | 1.645 | -8.1061
0.0001 | 49.2008 | -0.88711 | -1.7526 | 1.9643 | 18.4501 | -167.5802 | 168.5928 | 1783.0237 | -15.8741 | 1783.0944 | -1.4611 | -83.7172 | 23 | 0 | 0 | 9.738 | 95.5298 | 0 | 1.2269 | 78.9375 |  |  |  | #N/A | #N/A | #N/A | 1.645 | -8.1061
0.0001 | 49.2009 | -0.8871 | -1.7526 | 1.9643 | 18.4501 | -167.5804 | 168.593 | 1783.0237 | -15.8909 | 1783.0945 | -1.4611 | -83.7172 | 23 | 0 | 0 | 9.738 | 95.5298 | 0 | 1.2269 | 78.9378 |  |  |  | #N/A | #N/A | #N/A | 1.6449 | -8.1061
0.0001 | 49.201 | -0.8871 | -1.7525 | 1.9643 | 18.45 | -167.5806 | 168.5932 | 1783.0237 | -15.9077 | 1783.0947 | -1.4611 | -83.7173 | 23 | 0 | 0 | 9.738 | 95.5298 | 0 | 1.227 | 78.9381 |  |  |  | #N/A | #N/A | #N/A | 1.6449 | -8.1062
0.0001 | 49.2011 | -0.8871 | -1.7525 | 1.9642 | 18.4499 | -167.5808 | 168.5933 | 1783.0237 | -15.9244 | 1783.0948 | -1.4611 | -83.7173 | 23 | 0 | 0 | 9.738 | 95.5298 | 0 | 1.227 | 78.9384 |  |  |  | #N/A | #N/A | #N/A | 1.6449 | -8.1062
0.0001 | 49.2012 | -0.8871 | -1.7525 | 1.9642 | 18.4498 | -167.5809 | 168.5935 | 1783.0237 | -15.9412 | 1783.095 | -1.4611 | -83.7173 | 23 | 0 | 0 | 9.738 | 95.5298 | 0 | 1.227 | 78.9386 |  |  |  | #N/A | #N/A | #N/A | 1.6449 | -8.1062
0.0001 | 49.2013 | -0.8871 | -1.7524 | 1.9642 | 18.4497 | -167.5811 | 168.5937 | 1783.0237 | -15.9579 | 1783.0951 | -1.4611 | -83.7174 | 23 | 0 | 0 | 9.738 | 95.5298 | 0 | 1.227 | 78.9389 |  |  |  | #N/A | #N/A | #N/A | 1.6448 | -8.1062
0.0001 | 49.2014 | -0.88709 | -1.7524 | 1.9641 | 18.4496 | -167.5813 | 168.5938 | 1783.0237 | -15.9747 | 1783.0953 | -1.4611 | -83.7174 | 23 | 0 | 0 | 9.738 | 95.5298 | 0 | 1.227 | 78.9392 |  |  |  | #N/A | #N/A | #N/A | 1.6448 | -8.1063
0.0001 | 49.2015 | -0.88709 | -1.7524 | 1.9641 | 18.4495 | -167.5815 | 168.594 | 1783.0237 | -15.9914 | 1783.0954 | -1.4611 | -83.7174 | 23 | 0 | 0 | 9.738 | 95.5298 | 0 | 1.227 | 78.9395 |  |  |  | #N/A | #N/A | #N/A | 1.6448 | -8.1063
0.0001 | 49.2016 | -0.88709 | -1.7523 | 1.9641 | 18.4494 | -167.5816 | 168.5942 | 1783.0237 | -16.0082 | 1783.0956 | -1.4611 | -83.7175 | 23 | 0 | 0 | 9.738 | 95.5298 | 0 | 1.227 | 78.9398 |  |  |  | #N/A | #N/A | #N/A | 1.6447 | -8.1063
0.0001 | 49.2017 | -0.88709 | -1.7523 | 1.9641 | 18.4493 | -167.5818 | 168.5943 | 1783.0237 | -16.025 | 1783.0957 | -1.4611 | -83.7175 | 23 | 0 | 0 | 9.738 | 95.5298 | 0 | 1.227 | 78.9401 |  |  |  | #N/A | #N/A | #N/A | 1.6447 | -8.1064
0.0001 | 49.2018 | -0.88709 | -1.7523 | 1.964 | 18.4493 | -167.582 | 168.5945 | 1783.0237 | -16.0417 | 1783.0959 | -1.4611 | -83.7176 | 23 | 0 | 0 | 9.738 | 95.5298 | 0 | 1.227 | 78.9404 |  |  |  | #N/A | #N/A | #N/A | 1.6447 | -8.1064
0.0001 | 49.2019 | -0.88708 | -1.7523 | 1.964 | 18.4492 | -167.5822 | 168.5946 | 1783.0237 | -16.0585 | 1783.096 | -1.4611 | -83.7176 | 23 | 0 | 0 | 9.738 | 95.5298 | 0 | 1.227 | 78.9406 |  |  |  | #N/A | #N/A | #N/A | 1.6447 | -8.1064
0.0001 | 49.202 | -0.88708 | -1.7522 | 1.964 | 18.4491 | -167.5823 | 168.5948 | 1783.0237 | -16.0752 | 1783.0962 | -1.4611 | -83.7176 | 23 | 0 | 0 | 9.738 | 95.5298 | 0 | 1.227 | 78.9409 |  |  |  | #N/A | #N/A | #N/A | 1.6446 | -8.1065
0.0001 | 49.2021 | -0.88708 | -1.7522 | 1.964 | 18.449 | -167.5825 | 168.595 | 1783.0237 | -16.092 | 1783.0963 | -1.4611 | -83.7177 | 23 | 0 | 0 | 9.738 | 95.5298 | 0 | 1.227 | 78.9412 |  |  |  | #N/A | #N/A | #N/A | 1.6446 | -8.1065
0.0001 | 49.2022 | -0.88708 | -1.7522 | 1.9639 | 18.4489 | -167.5827 | 168.5951 | 1783.0237 | -16.1087 | 1783.0965 | -1.4611 | -83.7177 | 23 | 0 | 0 | 9.738 | 95.5298 | 0 | 1.227 | 78.9415 |  |  |  | #N/A | #N/A | #N/A | 1.6446 | -8.1065
0.0001 | 49.2023 | -0.88708 | -1.7521 | 1.9639 | 18.4488 | -167.5829 | 168.5953 | 1783.0237 | -16.1255 | 1783.0966 | -1.4612 | -83.7177 | 23 | 0 | 0 | 9.738 | 95.5298 | 0 | 1.227 | 78.9418 |  |  |  | #N/A | #N/A | #N/A | 1.6445 | -8.1065
0.0001 | 49.2024 | -0.88707 | -1.7521 | 1.9639 | 18.4487 | -167.583 | 168.5955 | 1783.0237 | -16.1423 | 1783.0968 | -1.4612 | -83.7178 | 23 | 0 | 0 | 9.738 | 95.5298 | 0 | 1.227 | 78.9421 |  |  |  | #N/A | #N/A | #N/A | 1.6445 | -8.1066
0.0001 | 49.2025 | -0.88707 | -1.7521 | 1.9638 | 18.4486 | -167.5832 | 168.5956 | 1783.0237 | -16.159 | 1783.0969 | -1.4612 | -83.7178 | 23 | 0 | 0 | 9.738 | 95.5298 | 0 | 1.227 | 78.9424 |  |  |  | #N/A | #N/A | #N/A | 1.6445 | -8.1066
0.0001 | 49.2026 | -0.88707 | -1.7521 | 1.9638 | 18.4485 | -167.5834 | 168.5958 | 1783.0237 | -16.1758 | 1783.0971 | -1.4612 | -83.7178 | 23 | 0 | 0 | 9.738 | 95.5298 | 0 | 1.227 | 78.9426 |  |  |  | #N/A | #N/A | #N/A | 1.6445 | -8.1066
0.0001 | 49.2027 | -0.88707 | -1.752 | 1.9638 | 18.4485 | -167.5836 | 168.596 | 1783.0237 | -16.1925 | 1783.0972 | -1.4612 | -83.7179 | 23 | 0 | 0 | 9.738 | 95.5298 | 0 | 1.227 | 78.9429 |  |  |  | #N/A | #N/A | #N/A | 1.6444 | -8.1067
0.0001 | 49.2028 | -0.88707 | -1.752 | 1.9638 | 18.4484 | -167.5837 | 168.5961 | 1783.0237 | -16.2093 | 1783.0974 | -1.4612 | -83.7179 | 23 | 0 | 0 | 9.738 | 95.5298 | 0 | 1.227 | 78.9432 |  |  |  | #N/A | #N/A | #N/A | 1.6444 | -8.1067
0.0001 | 49.2029 | -0.88706 | -1.752 | 1.9637 | 18.4483 | -167.5839 | 168.5963 | 1783.0237 | -16.2261 | 1783.0975 | -1.4612 | -83.718 | 23 | 0 | 0 | 9.738 | 95.5298 | 0 | 1.227 | 78.9435 |  |  |  | #N/A | #N/A | #N/A | 1.6444 | -8.1067
0.0001 | 49.203 | -0.88706 | -1.7519 | 1.9637 | 18.4482 | -167.5841 | 168.5965 | 1783.0237 | -16.2428 | 1783.0977 | -1.4612 | -83.718 | 23 | 0 | 0 | 9.738 | 95.5298 | 0 | 1.227 | 78.9438 |  |  |  | #N/A | #N/A | #N/A | 1.6443 | -8.1067
0.0001 | 49.2031 | -0.88706 | -1.7519 | 1.9637 | 18.4481 | -167.5843 | 168.5966 | 1783.0237 | -16.2596 | 1783.0978 | -1.4612 | -83.718 | 23 | 0 | 0 | 9.738 | 95.5298 | 0 | 1.227 | 78.9441 |  |  |  | #N/A | #N/A | #N/A | 1.6443 | -8.1068
0.0001 | 49.2032 | -0.88706 | -1.7519 | 1.9637 | 18.448 | -167.5844 | 168.5968 | 1783.0237 | -16.2763 | 1783.098 | -1.4612 | -83.7181 | 23 | 0 | 0 | 9.738 | 95.5298 | 0 | 1.227 | 78.9444 |  |  |  | #N/A | #N/A | #N/A | 1.6443 | -8.1068
0.0001 | 49.2033 | -0.88706 | -1.7518 | 1.9636 | 18.4479 | -167.5846 | 168.5969 | 1783.0237 | -16.2931 | 1783.0981 | -1.4612 | -83.7181 | 23 | 0 | 0 | 9.738 | 95.5298 | 0 | 1.227 | 78.9447 |  |  |  | #N/A | #N/A | #N/A | 1.6443 | -8.1068
0.0001 | 49.2034 | -0.88706 | -1.7518 | 1.9636 | 18.4478 | -167.5848 | 168.5971 | 1783.0237 | -16.3098 | 1783.0983 | -1.4612 | -83.7181 | 23 | 0 | 0 | 9.738 | 95.5298 | 0 | 1.227 | 78.9449 |  |  |  | #N/A | #N/A | #N/A | 1.6442 | -8.1069
0.0001 | 49.2035 | -0.88705 | -1.7518 | 1.9636 | 18.4477 | -167.585 | 168.5973 | 1783.0237 | -16.3266 | 1783.0984 | -1.4612 | -83.7182 | 23 | 0 | 0 | 9.738 | 95.5298 | 0 | 1.227 | 78.9452 |  |  |  | #N/A | #N/A | #N/A | 1.6442 | -8.1069
0.0001 | 49.2036 | -0.88705 | -1.7518 | 1.9635 | 18.4477 | -167.5851 | 168.5974 | 1783.0237 | -16.3434 | 1783.0986 | -1.4612 | -83.7182 | 23 | 0 | 0 | 9.738 | 95.5298 | 0 | 1.227 | 78.9455 |  |  |  | #N/A | #N/A | #N/A | 1.6442 | -8.1069
0.0001 | 49.2037 | -0.88705 | -1.7517 | 1.9635 | 18.4476 | -167.5853 | 168.5976 | 1783.0237 | -16.3601 | 1783.0987 | -1.4612 | -83.7182 | 23 | 0 | 0 | 9.738 | 95.5298 | 0 | 1.227 | 78.9458 |  |  |  | #N/A | #N/A | #N/A | 1.6441 | -8.107
0.0001 | 49.2038 | -0.88705 | -1.7517 | 1.9635 | 18.4475 | -167.5855 | 168.5978 | 1783.0237 | -16.3769 | 1783.0989 | -1.4612 | -83.7183 | 23 | 0 | 0 | 9.738 | 95.5298 | 0 | 1.227 | 78.9461 |  |  |  | #N/A | #N/A | #N/A | 1.6441 | -8.107
0.0001 | 49.2039 | -0.88705 | -1.7517 | 1.9635 | 18.4474 | -167.5857 | 168.5979 | 1783.0237 | -16.3936 | 1783.0991 | -1.4612 | -83.7183 | 23 | 0 | 0 | 9.738 | 95.5298 | 0 | 1.227 | 78.9464 |  |  |  | #N/A | #N/A | #N/A | 1.6441 | -8.107
0.0001 | 49.204 | -0.88704 | -1.7516 | 1.9634 | 18.4473 | -167.5858 | 168.5981 | 1783.0237 | -16.4104 | 1783.0992 | -1.4612 | -83.7184 | 23 | 0 | 0 | 9.738 | 95.5298 | 0 | 1.227 | 78.9467 |  |  |  | #N/A | #N/A | #N/A | 1.6441 | -8.107
0.0001 | 49.2041 | -0.88704 | -1.7516 | 1.9634 | 18.4472 | -167.586 | 168.5983 | 1783.0237 | -16.4272 | 1783.0994 | -1.4612 | -83.7184 | 23 | 0 | 0 | 9.738 | 95.5298 | 0 | 1.227 | 78.9469 |  |  |  | #N/A | #N/A | #N/A | 1.644 | -8.1071
0.0001 | 49.2042 | -0.88704 | -1.7516 | 1.9634 | 18.4471 | -167.5862 | 168.5984 | 1783.0237 | -16.4439 | 1783.0995 | -1.4612 | -83.7184 | 23 | 0 | 0 | 9.738 | 95.5298 | 0 | 1.227 | 78.9472 |  |  |  | #N/A | #N/A | #N/A | 1.644 | -8.1071
0.0001 | 49.2043 | -0.88704 | -1.7515 | 1.9633 | 18.447 | -167.5864 | 168.5986 | 1783.0237 | -16.4607 | 1783.0997 | -1.4612 | -83.7185 | 23 | 0 | 0 | 9.738 | 95.5298 | 0 | 1.227 | 78.9475 |  |  |  | #N/A | #N/A | #N/A | 1.644 | -8.1071
0.0001 | 49.2044 | -0.88704 | -1.7515 | 1.9633 | 18.4469 | -167.5865 | 168.5988 | 1783.0237 | -16.4774 | 1783.0998 | -1.4612 | -83.7185 | 23 | 0 | 0 | 9.738 | 95.5298 | 0 | 1.227 | 78.9478 |  |  |  | #N/A | #N/A | #N/A | 1.6439 | -8.1072
0.0001 | 49.2045 | -0.88703 | -1.7515 | 1.9633 | 18.4469 | -167.5867 | 168.5989 | 1783.0237 | -16.4942 | 1783.1 | -1.4612 | -83.7185 | 23 | 0 | 0 | 9.738 | 95.5298 | 0 | 1.227 | 78.9481 |  |  |  | #N/A | #N/A | #N/A | 1.6439 | -8.1072
0.0001 | 49.2046 | -0.88703 | -1.7515 | 1.9633 | 18.4468 | -167.5869 | 168.5991 | 1783.0237 | -16.511 | 1783.1001 | -1.4612 | -83.7186 | 23 | 0 | 0 | 9.738 | 95.5298 | 0 | 1.227 | 78.9484 |  |  |  | #N/A | #N/A | #N/A | 1.6439 | -8.1072
0.0001 | 49.2047 | -0.88703 | -1.7514 | 1.9632 | 18.4467 | -167.5871 | 168.5992 | 1783.0237 | -16.5277 | 1783.1003 | -1.4612 | -83.7186 | 23 | 0 | 0 | 9.738 | 95.5298 | 0 | 1.227 | 78.9487 |  |  |  | #N/A | #N/A | #N/A | 1.6439 | -8.1072
0.0001 | 49.2048 | -0.88703 | -1.7514 | 1.9632 | 18.4466 | -167.5872 | 168.5994 | 1783.0237 | -16.5445 | 1783.1004 | -1.4612 | -83.7186 | 23 | 0 | 0 | 9.738 | 95.5298 | 0 | 1.227 | 78.9489 |  |  |  | #N/A | #N/A | #N/A | 1.6438 | -8.1073
0.0001 | 49.2049 | -0.88703 | -1.7514 | 1.9632 | 18.4465 | -167.5874 | 168.5996 | 1783.0237 | -16.5612 | 1783.1006 | -1.4612 | -83.7187 | 23 | 0 | 0 | 9.738 | 95.5298 | 0 | 1.227 | 78.9492 |  |  |  | #N/A | #N/A | #N/A | 1.6438 | -8.1073
0.0001 | 49.205 | -0.88702 | -1.7513 | 1.9632 | 18.4464 | -167.5876 | 168.5997 | 1783.0237 | -16.578 | 1783.1008 | -1.4612 | -83.7187 | 23 | 0 | 0 | 9.738 | 95.5298 | 0 | 1.227 | 78.9495 |  |  |  | #N/A | #N/A | #N/A | 1.6438 | -8.1073
0.0001 | 49.2051 | -0.88702 | -1.7513 | 1.9631 | 18.4463 | -167.5878 | 168.5999 | 1783.0237 | -16.5947 | 1783.1009 | -1.4612 | -83.7188 | 23 | 0 | 0 | 9.738 | 95.5298 | 0 | 1.227 | 78.9498 |  |  |  | #N/A | #N/A | #N/A | 1.6437 | -8.1074
0.0001 | 49.2052 | -0.88702 | -1.7513 | 1.9631 | 18.4462 | -167.5879 | 168.6001 | 1783.0237 | -16.6115 | 1783.1011 | -1.4612 | -83.7188 | 23 | 0 | 0 | 9.738 | 95.5298 | 0 | 1.227 | 78.9501 |  |  |  | #N/A | #N/A | #N/A | 1.6437 | -8.1074
0.0001 | 49.2053 | -0.88702 | -1.7512 | 1.9631 | 18.4461 | -167.5881 | 168.6002 | 1783.0237 | -16.6283 | 1783.1012 | -1.4612 | -83.7188 | 23 | 0 | 0 | 9.738 | 95.5298 | 0 | 1.227 | 78.9504 |  |  |  | #N/A | #N/A | #N/A | 1.6437 | -8.1074
0.0001 | 49.2054 | -0.88702 | -1.7512 | 1.963 | 18.4461 | -167.5883 | 168.6004 | 1783.0237 | -16.645 | 1783.1014 | -1.4612 | -83.7189 | 23 | 0 | 0 | 9.738 | 95.5298 | 0 | 1.227 | 78.9507 |  |  |  | #N/A | #N/A | #N/A | 1.6437 | -8.1075
0.0001 | 49.2055 | -0.88702 | -1.7512 | 1.963 | 18.446 | -167.5885 | 168.6006 | 1783.0237 | -16.6618 | 1783.1015 | -1.4612 | -83.7189 | 23 | 0 | 0 | 9.738 | 95.5298 | 0 | 1.227 | 78.951 |  |  |  | #N/A | #N/A | #N/A | 1.6436 | -8.1075
0.0001 | 49.2056 | -0.88701 | -1.7512 | 1.963 | 18.4459 | -167.5886 | 168.6007 | 1783.0237 | -16.6785 | 1783.1017 | -1.4612 | -83.7189 | 23 | 0 | 0 | 9.738 | 95.5298 | 0 | 1.227 | 78.9512 |  |  |  | #N/A | #N/A | #N/A | 1.6436 | -8.1075
0.0001 | 49.2057 | -0.88701 | -1.7511 | 1.963 | 18.4458 | -167.5888 | 168.6009 | 1783.0237 | -16.6953 | 1783.1019 | -1.4612 | -83.719 | 23 | 0 | 0 | 9.738 | 95.5298 | 0 | 1.227 | 78.9515 |  |  |  | #N/A | #N/A | #N/A | 1.6436 | -8.1075
0.0001 | 49.2058 | -0.88701 | -1.7511 | 1.9629 | 18.4457 | -167.589 | 168.6011 | 1783.0237 | -16.7121 | 1783.102 | -1.4612 | -83.719 | 23 | 0 | 0 | 9.738 | 95.5298 | 0 | 1.227 | 78.9518 |  |  |  | #N/A | #N/A | #N/A | 1.6435 | -8.1076
|  |  | Méthodes d'intégration explicites officielles |  |  |  |  | Wikipedia | [8 empty] | Méthodes d'intégration maison |  |  |  | Le Vol de la Fusée
Explicit Euler (1st order, non-symplectic) [RK1]
Spécificités de notre problème (2nd order mechanical ODE) :
On peut anticiper la Poussée (force qui varie le +) et la masse.
L'Acc dépend de la vitesse (et peu de la position).
Les méthodes symplectic (conserve l'énergie) gardent-elles leur avantage quand la masse varie (ph propu) ?
|  |  | Semi-implicit Euler (1st order, symplectic) [§ "Euler modifié" dans Le Vol de La Fusée] | [13 empty] | Pour se limiter à 1000 lignes, pas variable (les transitions sont-elles rigoureuses ?).
Sous Excel, on a les pas précédent (linear multistep possible), mais ordre élevé ou implicite sont à exclure.
Midpoint, Modified Euler (2nd order, explicit) [§ "RK2" dans Le Vol de La Fusée]
Trajec 2.x utililse un mélange douteux de différentes méthodes :
Heun, Improved Euler (2-stage 2nd-order, explicit, predictor-corrector) [Trapezoidal] [RK2]
Trajecto/StabTraj corrige l'erreur de Trajec sur Xn+1 en utilisant la vitesse moyenne :
Newmark-beta (with γ=1/2 & β=1/4) (2nd order)
Idéalement, il serait préférable de tout calculer à n+0.5 (m, V, β, ρ).
Velocity Verlet, Leapfrog variant (2nd order, symplectic, explicit)
Beeman (2nd order, explicit variant)
Verlet (2-stage 2nd order, symplectic, explicit)
Multi{sub}step (RK), linear multi{previous}step (ADAMS), predictor-corrector, implicit …

## Abaco
ABACO
Abaques de performance
Calcul analytique simple
Fusée
Nom | Indra
Club | Space'Tech Orléans
Masse sans propu | 8.1
Masse totale | 11,611 kg ±8,1 kg
Propulseur | Orignal (Pro75-3G C)
Traînée Aérdynamique
Diamètre Ø | 100
Cx | 0.5
Diamètre | 1/2.ρ.S.Cx | Masse totale | M ph prop | M ph bal | Accélération | Traînée prop | Traînée bal | Alt prop | V max | alt_culmi | t_culmi
D_var | Q_var | m_var | m_prop | m_bal | a_prop | b_prop | b_bal | alt_prop | V_prop
75 | 0.001353 | 3.511 | 2.5745 | 1.638 | 300.5173 | 0.00052553 | 0.00082599 | 2265.6407 | 720.4059 | 4565.8665 | 20.4622
75 | 0.001353 | 5.536 | 4.5995 | 3.663 | 163.891 | 0.00029416 | 0.00036936 | 1546.5837 | 576.9396 | 5073.0831 | 26.2016
75 | 0.001353 | 7.561 | 6.6245 | 5.688 | 110.7935 | 0.00020424 | 0.00023786 | 1124.6261 | 446.9979 | 4835.8688 | 28.3698
75 | 0.001353 | 9.586 | 8.6495 | 7.713 | 82.5581 | 0.00015642 | 0.00017541 | 864.4513 | 353.6421 | 4212.0136 | 28.3376
75 | 0.001353 | 11.611 | 10.6745 | 9.738 | 65.0354 | 0.00012675 | 0.00013894 | 691.7635 | 287.2815 | 3477.9305 | 27.0094
75 | 0.001353 | 13.636 | 12.6995 | 11.763 | 53.101 | 0.00010654 | 0.00011502 | 569.8926 | 238.7328 | 2794.5761 | 25.0812
75 | 0.001353 | 15.661 | 14.7245 | 13.788 | 44.4491 | 9.1886e-05 | 9.8127e-05 | 479.6819 | 202.033 | 2224.224 | 23.0059
75 | 0.001353 | 17.686 | 16.7495 | 15.813 | 37.8892 | 8.0777e-05 | 8.5561e-05 | 410.3777 | 173.4627 | 1772.2201 | 21.021
75 | 0.001353 | 19.711 | 18.7745 | 17.838 | 32.7444 | 7.2064e-05 | 7.5848e-05 | 355.5436 | 150.6572 | 1421.3996 | 19.2233
100 | 0.0024053 | 3.511 | 2.5745 | 1.638 | 300.5173 | 0.00093427 | 0.0014684 | 1919.8348 | 559.2479 | 3236.6715 | 16.5584
100 | 0.0024053 | 5.536 | 4.5995 | 3.663 | 163.891 | 0.00052294 | 0.00065664 | 1414.1254 | 491.9234 | 3580.2803 | 21.217
100 | 0.0024053 | 7.561 | 6.6245 | 5.688 | 110.7935 | 0.00036309 | 0.00042287 | 1068.2824 | 405.7941 | 3541.4366 | 23.4934
100 | 0.0024053 | 9.586 | 8.6495 | 7.713 | 82.5581 | 0.00027808 | 0.00031185 | 837.1655 | 332.4345 | 3253.3699 | 24.2186
100 | 0.0024053 | 11.611 | 10.6745 | 9.738 | 65.0354 | 0.00022533 | 0.000247 | 677.0896 | 275.5022 | 2840.0932 | 23.8687
100 | 0.0024053 | 13.636 | 12.6995 | 11.763 | 53.101 | 0.0001894 | 0.00020448 | 561.3456 | 231.7413 | 2398.0502 | 22.8453
100 | 0.0024053 | 15.661 | 14.7245 | 13.788 | 44.4491 | 0.00016335 | 0.00017445 | 474.3908 | 197.6535 | 1986.3432 | 21.4763
100 | 0.0024053 | 17.686 | 16.7495 | 15.813 | 37.8892 | 0.0001436 | 0.00015211 | 406.9436 | 170.5979 | 1631.1881 | 19.993
100 | 0.0024053 | 19.711 | 18.7745 | 17.838 | 32.7444 | 0.00012811 | 0.00013484 | 353.2302 | 148.7167 | 1337.486 | 18.5344
150 | 0.0054119 | 3.511 | 2.5745 | 1.638 | 300.5173 | 0.0021021 | 0.003304 | 1440.05 | 377.6561 | 2029.1216 | 12.6091
150 | 0.0054119 | 5.536 | 4.5995 | 3.663 | 163.891 | 0.0011766 | 0.0014774 | 1171.3739 | 361.1685 | 2195.9446 | 15.8844
150 | 0.0054119 | 7.561 | 6.6245 | 5.688 | 110.7935 | 0.00081695 | 0.00095146 | 946.1652 | 326.675 | 2222.7564 | 17.8196
150 | 0.0054119 | 9.586 | 8.6495 | 7.713 | 82.5581 | 0.00062569 | 0.00070166 | 772.096 | 285.8973 | 2142.9207 | 18.8864
150 | 0.0054119 | 11.611 | 10.6745 | 9.738 | 65.0354 | 0.00050699 | 0.00055575 | 640.0635 | 247.4763 | 1987.1594 | 19.281
150 | 0.0054119 | 13.636 | 12.6995 | 11.763 | 53.101 | 0.00042615 | 0.00046008 | 539.0081 | 214.2356 | 1786.8413 | 19.1561
150 | 0.0054119 | 15.661 | 14.7245 | 13.788 | 44.4491 | 0.00036754 | 0.00039251 | 460.2416 | 186.3123 | 1569.5475 | 18.6546
150 | 0.0054119 | 17.686 | 16.7495 | 15.813 | 37.8892 | 0.00032311 | 0.00034224 | 397.6158 | 163.0062 | 1355.9375 | 17.9076
150 | 0.0054119 | 19.711 | 18.7745 | 17.838 | 32.7444 | 0.00028826 | 0.00030339 | 346.8762 | 143.4895 | 1158.8928 | 17.0253
Textes pour les graphiques :
Masse totale
Vitesse max
Vitesse max / Masse totale
Altitude max
Altitude max / Masse totale
Temps de culmination
Temps de culmination / Masse totale
Note on B10: Masse sans propu, à changer dans la feuille Stabilito, ou à l'aide des boutons (revérifiez alors la stabilité). Rocket mass without motor, to be changed in Stabilito sheet, or with the buttons (then recheck stability).
Note on B11: Masse totale, à changer dans la feuille Stabilito, ou à l'aide des boutons (revérifiez alors la stabilité). Rocket total mass, to be changed in Stabilito sheet, or with the buttons (then recheck stability).
Note on B12: Le propulseur doit être sélectionné dans l'onglet Stabilito. Motor must be selected in Stabilito sheet.
Note on B15: Diamètre de référence. D_réf = D_ogive ou le diamètre "principal". Reference Diameter. D_ref = D_ogive or the "main" diameter.
Note on B16: Coefficient de Traînée de la fusée. Par défaut, le Cx vaut 0.6. On peut ajouter ou retrancher 0.2 en fonction des aspérités de la fusée, du profilage des ailerons… Rocket Drag Coefficient is generally between 0.4 and 0.8, with a default value of 0.6.

## Info
StabTraj
Stabilité de fusée à ailerons
Calculs de Stabilité basés sur les équations de Barrowman
Trajectographie de fusée
Trajectoire dans un plan par calcul pas à pas
Documentation et équations :
voir le dossier technique Planète-Sciences ''Le Vol de la Fusée, Stabilité & Trajectographie''
Néanmoins, les équations d'intégration du mouvement utilisées sont légèrement différentes !
Logiciels et dossier technique téléchargeables sur : |  |  |  | http://www.planete-sciences.org/espace/basedoc/
Pour les experts :
Pour les curieux et les experts, vous pouvez déprotéger les feuilles de calcul (mot de passe : anstj),
et faire vos modifications personnelles (ajout de moteur...).
Pour prendre en compte plsu de moteurs, il faut changer les variables "menu_type" et "liste"propu" dans le gestionnaire de noms.
Merci néanmoins de diffuser uniquement la version officielle protégée (fichier initial).
Aucune Macro. Mise en forme conditionnelle, Noms de zone.
Pour changer les choix des menus déroulants et les restrictions des cellules jaunes, cf. Données> Validations…
Les unités sont réglés dans le Format de la cellule. |  |  |  | espace@planete-sciences.org
Vous pouvez proposer vos améliorations en envoyant votre fichier à :
Licence :
Ce logiciel est placé sous la licence Creative Commons BY-SA |  |  |  | http://creativecommons.org/licenses/by-sa/3.0/
Compatibilité :
Microsoft Excel 2003 ou +
LibreOffice Calc 3.4 ou +
OpenOffice Calc
Historique :
Stabilito V1.x | Léo Côme | 2002-2007 | Essais personnels, héritage d'une feuille de calcul de Vincent Girard, ESO
Stabilito V2.0 | Léo Côme | 2008-02-05 | Equations de Barrowman généralisées (D_ref), masquage inter-ailerons, bilingue fr-en
Stabilito V2.1 | Léo Côme | 2008-02-29 | Schéma de la fusée, estimation analytique de la trajecto, diagramme des critères
Stabilito V2.2 | Léo Côme | 2008-09-03 | Mise en forme
Trajecto V1.x | Léo Côme | 2008-07-14 | Essais personnels, héritage d'une feuille de calcul de Félicien Roux, ESO
Trajecto V2.x | Léo Côme | 2008-11-03 | Réécriture équations, traduction, érgonomie
Trajecto V2.4 | Léo Côme | 2008-11-04 | Conditions Initiales pour vol 2e étage, 1ère publication
Trajecto V2.5 | Léo Côme | 2011-04-25 | Moteurs Rocketry-Challenge, bug Surface_parachute, Satellite, bug Ooo
StabTraj V3.0 | Léo Côme | 2011-11-21 | Fusion Stabilito+Trajecto, mise en forme, Ctrl, RC, H2O, Abaco
StabTraj V3.1 | Léo Côme | 2012-10-12 | Propu : +RC & +Tintin 2013 : 3 p24-1G, p24-3G 75F51 & 60F50, Pro98-2G & 3G WT
StabTraj V3.2 | Léo Côme | 2013-02-24 | Propu : +multi-µ-fu, -Wapiti, warning Cariacou, "Rufina"
StabTraj V3.3a | Sylvain Besson | 2014-11-04 | Propu : +ProX, Stabilito : séparation minif/RC, Trajecto : dépotage +rampe RC 3m
StabTraj V3.3e | Sylvain Besson | 2014-11-22 | Modification des alertes, +Effort subit par les parachutes
StabTraj V3.4.1 | Sylvain Besson | 2017-11-09 | Propu : +Klima D9
StabTraj V3.4.2 | Sylvain Besson | 2020-11-25 | Ajout propu
Paramètres de référence :
Gravité g : |  | 9.81 | m/s²
Masse volumique de l'air ρ : |  | 1.225 | kg/m3
Note on E53: Masse volumique de l'air (ρ) à P=1013,25hPa & T=15°C. Utilisée tel quel pour la descente sous parachute, utilisée comme référence (z=0) pour le calcul de ρ en fonction de l'altitude dans le calcul de la trajectoire pas à pas. Idéalement, valeur à adapter aux conditions atmosphériques au moment du lancement. Air density (ρ) at P=1013,25hPa & T=15°C.

## Controle
| Données au format des fiches de contrôles minif : | [10 empty] | l = | 250
| Propulseur | Orignal (Pro75-3G C) |  | Masse sans prop. (kg) | 8.1
| Couleur de la fusée | Brun/Orange… |  | Diamètre max (mm) | 100
| Couleur du ralentisseur | Rouge… |  | Cx | 0.5
| Surface ralentisseur (m²) | 0.64 |  | Longeur de la rampe (m) | 4
| Type d'éjection du para. |  |  | Type d'ogive | Ogivale (pointue)
| Masse sans propu (kg) | 8.1 | VL4 | 10 < finesse < 20 | 26.0699
|  |  | VL4 | 15 < Cn < 30 | 18 | [6 empty] | D = | 100
| Cx | 0.5 | VL4 | 1,5.D < Ms < 6.D | 19.135
| Longueur rampe | 4 | VL4 | 30 < Ms x Cn < 100 | 4.0936 | 4.908
| Epaisseur ailerons | 2 | VL4 | Vsortie de rampe (> 18 m/s) | 78.3304 | 93.9152
| Nombre ailerons | 4 | RC1 | 5 < Vc < 15 m/s | 15.6108 | 12.6556
| Type d'ogive | Ogivale (pointue) | RC2 | Temps de retard ralentisseur | 20 | [6 empty] | Dj =
| Haut du propu "Prop" | 1314 | RC2 | Indication dépotage lanceur | 20
|  |  | RC5 | Portée balistique < 200 m | 1783.0237
(mm) | Fusée |  | Ailerons | Bi empennage |  |  | Transition A | Transition B
X cg (sans) | 950 | m | 220 | 70 |  | L | 50 | 50
L tot | 1800 | n | 100 | 10 |  | D 1 | 100 | 80
X prop | 1800 | p | 200 | 40 |  | D 2 | 80 | 100
D | 100 | E | 150 | 50 |  | X | 300 | 500
L ogive | 250 | X ail | 1800 | 700
Inclinaison | Portée balistique (m) | Temps de vol avec parachute (s) |  |  | Culmination |  |  |  | Accélération max (m/s²) | Vmax (m/s) | n = | 100 |  |  | ailrons haut
[5 empty] | Altitude (m) |  | Temps (s) | Vitesse (m/s) | [5 empty] | p = | 40
80 | 1783.0237 | 189.5961 |  |  | 2690.3927 |  | 22.9 | 37.8752 | 100.8973 | 268.9609 | ep = | 2 |  | m = | 70
[11 empty] | nombre | 4 |  | n = | 10
[14 empty] | E = | 50
[12 empty] | E = | 150 | ep = | 2
[14 empty] | nombre | 4
Donneés au format des fiches de contrôles Fusex :
| Diamètre "D" | 100 |  |  | sans | vide | plein
| Longueur ogive "l" | 250 |  | Masse | 8.1 | 9.738 | 11.611
| Position ailerons "L" | 1580 |  | CdG | 950 | 1052.1017 | 1133.5481
| Emplanture 'm' | 220
| Saumon 'n' | 100 | STAB 1 | Vsortie de rampe (> 20 m/s) | 26.0699
| Flèche 'p' | 200 | STAB 2 | 10 < finesse < 35 | 18
| Envergure 'E' | 150 | STAB 3 | 15 < Portance < 40 | 19.135
| Epaisseur ailerons | 2 | STAB 4 | 2*D < Ms < 6*D | 4.0936 | 4.908
| Nombre ailerons | 4 | STAB 5 | 40 < Ms x Cn < 100 | 78.3304 | 93.9152
| Haut du propu "Prop" | 1314
| Type d'ogive | Ogivale (pointue) |  | Cx | 0.5
| Longueur totale | 1800 |  | Maître couple (m²) | 0.009054
| Diamètre max | 100 |  | Site | 80 | 80 | 90
| Envergure totale | 400 |  | Temps culmi (s) | 22.9
|  |  |  | Altitude culmi (m) | 2690.3927
CR 1 | Longueur | 1800 |  | Vitesse culmi (m/s) | 37.8752
| Diamètre max (40à200) | 100 |  | Portée balistique (m) | 1783.0237
| Envergure totale <720 | 400 |  | Temps balistique (s) | 49.2
| Masse <15 | 11.611 |  | Vmax (m/s) | 268.9609
CR 2 | Nombre ailerons | 4 |  | Accélération max (m/s²) | 100.8973
Pensez à modifier l'inclinaison pour avoir les 2 valeurs.
|  | N | kg
MEC 3 | Compression 2.Acc.M | 2343.038 | 238.8418
| Resist long aileron | 19.3723 | 1.9747 | Masse aileron (kg) | 0.096
| Resist transv aileron | 180.5606 | 18.4058 | Surface aileron (m²) | 0.024
REC 8 | Compression porte | 1171.519 | 119.4209 | Masse au-dessus porte | 5.8055
|  |  | SEQ 5 | T dépotage +/-2s /appogée | 20 | 22.9
|  |  | REC 2 | 5 < Vc < 15 m/s | 15.6108 | 12.6556
|  |  |  | Surface parachute m² | 0.64 | 0.1
|  |  |  | Vitesse à l'ouverture m/s | 48.6848 | 240.0844
|  |  |  | Masse | 9.738 | 1
|  |  |  | Choc à l'ouverture N | 929.1218 | 3530.4827
|  |  |  | Choc à l'ouverture kg | 94.7117 | 359.8861
Donneés au format des fiches de lancement Fusex :
MECANIQUE
Projet | Indra
Club | Space'Tech Orléans
Chef de projet | - | l = | 250
Date | 2022-11-17
Moteur | Orignal (Pro75-3G C) | D = | 100
Virole | -
|  | Dj = |  |  |  |  | 1580
Dr =
|  | m = | 220 |  |  |  | 200
| Nb Aileron | 4
| X_plaque de poussée | 1314 |  |  |  |  | 100
| Type ogive | 1 | ogivale
|  | 0 | conique
|  | 0 | parabolique |  |  |  | Epaisseur :
[5 empty] | 150 |  | 2
|  | Sans propu | Propu plein
| Masse fusée | 8.1 | 11.611
| X_CdG | 950 | 1133.5481
| Masse avec propu vide | 9.738 |  | Simulation de vol
|  |  |  | Site | 80 | 80 | 90
|  |  |  | Temps culmi (s) | 22.9
| Tenue mécanique |  |  | Altitude culmi (m) | 2690.3927
|  |  |  | Vitesse culmi (m/s) | 37.8752
masse d'un aileron |  | 0.1 |  | Portée balistique (m) | 1783.0237
superficie d'un aileron |  | 24000 |  | Vmax (m/s) | 268.9609
|  |  |  | Accélération max (m/s²) | 100.8973
fleche acceptable(mm) |  |  | 15.8 | Cx | 0.5
compression |  | 1634.5369 | 166.6195 | Pensez à modifier l'inclinaison pour avoir les 2 valeurs.
Resistance longitudinale d'un aileron |  | 20.1795 | 2.057
Resistance transversale d'un aileron |  | 180.5606 | 18.4058
Récupération
Ralentisseur
nombre de suspentes |  | 4
surface parachute |  | 0.64
force à tester totale |  | 562.3365 | 57.3228
force sur suspente |  | 281.1682 | 28.6614
Séparation latérale
masse au dessus case para |  | 1
Force de compression |  | 20.5703